## Локальная смета
(наименование стройки)
ЛОКАЛЬНЫЙ СМЕТНЫЙ РАСЧЕТ № 5
(локальная смета)
| на | Электроснабжение
(наименование работ и затрат, наименование объекта)
Основание:
|  | Сметная стоимость монтажных работ ___________________________________________________________ |  | ___________________________218,253 |  | тыс.руб.
|  | Средства на оплату труда ___________________________________________________________ |  | ___________________________33,659 |  | тыс.руб.
|  | Сметная трудоемкость ___________________________________________________________ |  | ___________________________________________________________613,58 |  | чел.час
Составлен(а) в текущих (прогнозных) ценах по состоянию на декабрь 2006 г.
№ пп | Обоснование | Наименование | Ед. изм. | Кол. | Стоимость единицы, руб. |  |  |  | Общая стоимость, руб.
[5 empty] | Всего | В том числе |  |  | Всего | В том числе
[6 empty] | Осн.З/п | Эк.Маш. | З/пМех |  | Осн.З/п | Эк.Маш. | З/пМех
1 | 2 | 3 | 4 | 5 | 6 | 7 | 8 | 9 | 10 | 11 | 12 | 13
Раздел 1. Электромонтажные работы
1 | ТЕРм08-02-146-02 | Кабели до 35 кв с креплением накладными скобами, масса 1 м кабеля, кг, до: 1 ИНДЕКС К ПОЗИЦИИ: ТЕРм08-02-146-02 131 Кабельная линия 0.4кв, ЛЭП -10кв ОЗП=4,46; ЭМ=2,51; ЗПМ=2,51; МАТ=2,7 НР, (165 руб.): 95%*0,94 от ФОТ СП, (120 руб.): 65% от ФОТ | 100 м кабеля | 0.15 | 8291.39 | 744.82 | 3582.32 | 329.36 | 1244 | 112 | 537 | 49
2 | СЦМ-500-9001-833 | Кабели силовые с алюминиевыми жилами в изоляции из ПВХ пластиката, бронированные стальными лентами, в шланге из ПВХ пластиката: АВБбШВ 6 кВ сеч. 4х16 мм2 ИНДЕКС К ПОЗИЦИИ: ТЕРм08-02-146-02 131 Кабельная линия 0.4кв, ЛЭП -10кв ОЗП=4,46; ЭМ=2,51; ЗПМ=2,51; МАТ=2,7 | 1000м | 0.015 | 1035134.91 |  |  |  | 15527
3 | ТЕРм08-02-407-01 | Труба стальная по установленным конструкциям, по стенам с креплением скобами, диаметр, мм, до: 20 ИНДЕКС К ПОЗИЦИИ: ТЕРм08-02-407-01 129 Электроосвещение и электросиловое оборудование ОЗП=4,46; ЭМ=2,51; ЗПМ=2,51; МАТ=2,46 НР, (511 руб.): 95%*0,94 от ФОТ СП, (372 руб.): 65% от ФОТ | 100 м | 0.25 | 6619.78 | 1343.44 | 1980.87 | 646.2 | 1655 | 336 | 495 | 162
4 | СЦМ-103-0129 | Трубы стальные электросварные прямошовные со снятой фаской диаметром от 20 до 377 мм из стали марок БСт2кп-БСт4кп и БСт2пс-БСт4пс наружный диаметр 20 мм толщина стенки 2 мм ИНДЕКС К ПОЗИЦИИ: ТЕРм08-02-407-01 129 Электроосвещение и электросиловое оборудование ОЗП=4,46; ЭМ=2,51; ЗПМ=2,51; МАТ=2,46 | м | 25 | 19.51 |  |  |  | 488
5 | ТЕРм08-02-407-02 | Труба стальная по установленным конструкциям, по стенам с креплением скобами, диаметр, мм, до: 40 ИНДЕКС К ПОЗИЦИИ: ТЕРм08-02-407-02 129 Электроосвещение и электросиловое оборудование ОЗП=4,46; ЭМ=2,51; ЗПМ=2,51; МАТ=2,46 НР, (139 руб.): 95%*0,94 от ФОТ СП, (101 руб.): 65% от ФОТ | 100 м | 0.05 | 7821.28 | 1810.18 | 2712.76 | 872.15 | 391 | 91 | 136 | 44
6 | СЦМ-103-0130 | Трубы стальные электросварные прямошовные со снятой фаской диаметром от 20 до 377 мм из стали марок БСт2кп-БСт4кп и БСт2пс-БСт4пс наружный диаметр 32 мм толщина стенки 2.2 мм ИНДЕКС К ПОЗИЦИИ: ТЕРм08-02-407-02 129 Электроосвещение и электросиловое оборудование ОЗП=4,46; ЭМ=2,51; ЗПМ=2,51; МАТ=2,46 | м | 5 | 35.67 |  |  |  | 178
7 | ТЕРм08-02-407-04 | Труба стальная по установленным конструкциям, по стенам с креплением скобами, диаметр, мм, до: 80 ИНДЕКС К ПОЗИЦИИ: ТЕРм08-02-407-04 129 Электроосвещение и электросиловое оборудование ОЗП=4,46; ЭМ=2,51; ЗПМ=2,51; МАТ=2,46 НР, (250 руб.): 95%*0,94 от ФОТ СП, (182 руб.): 65% от ФОТ | 100 м | 0.06 | 9562.93 | 2944.27 | 3518.57 | 1103.5 | 574 | 177 | 211 | 66
8 | СЦМ-103-0146 | Трубы стальные электросварные прямошовные со снятой фаской диаметром от 20 до 377 мм из стали марок БСт2кп-БСт4кп и БСт2пс-БСт4пс наружный диаметр 80 мм толщина стенки 2.8 мм ИНДЕКС К ПОЗИЦИИ: ТЕРм08-02-407-04 129 Электроосвещение и электросиловое оборудование ОЗП=4,46; ЭМ=2,51; ЗПМ=2,51; МАТ=2,46 | м | 6 | 124.8 |  |  |  | 749
9 | ТЕРм08-02-148-01 | Кабели до 35 кв в проложенных трубах, блоках и коробах, масса 1 м, кг, до: 1 ИНДЕКС К ПОЗИЦИИ: ТЕРм08-02-148-01 131 Кабельная линия 0.4кв, ЛЭП -10кв ОЗП=4,46; ЭМ=2,51; ЗПМ=2,51; МАТ=2,7 НР, (271 руб.): 95%*0,94 от ФОТ СП, (197 руб.): 65% от ФОТ | 100 м кабеля | 0.4 | 2014.47 | 553.04 | 1245.89 | 108.63 | 806 | 221 | 498 | 43
10 | СЦМ-503-0021 | Кабели контрольные с медными жилами с поливинилхлоридной изоляцией и оболочкой марки КВВГ, с числом жил - 4 и сечением 1.5 мм2 ИНДЕКС К ПОЗИЦИИ: ТЕРм08-02-148-01 131 Кабельная линия 0.4кв, ЛЭП -10кв ОЗП=4,46; ЭМ=2,51; ЗПМ=2,51; МАТ=2,7 | 1000м | 0.04
11 | ТЕРм08-02-146-02 | Кабели до 35 кв с креплением накладными скобами, масса 1 м кабеля, кг, до: 1 ИНДЕКС К ПОЗИЦИИ: ТЕРм08-02-146-02 131 Кабельная линия 0.4кв, ЛЭП -10кв ОЗП=4,46; ЭМ=2,51; ЗПМ=2,51; МАТ=2,7 НР, (4578 руб.): 95%*0,94 от ФОТ СП, (3333 руб.): 65% от ФОТ | 100 м кабеля | 4.15 | 8291.39 | 744.82 | 3582.32 | 329.36 | 34409 | 3091 | 14867 | 1367
12 | СЦМ-500-9075-520 | Кабели силовые с медными жилами в изоляции из ПВХ пластиката, с наружным покровом из ПВХ пластиката: ВВГнг 0.66 кВ сеч. 3х2.5 мм2 ИНДЕКС К ПОЗИЦИИ: ТЕРм08-02-146-02 131 Кабельная линия 0.4кв, ЛЭП -10кв ОЗП=4,46; ЭМ=2,51; ЗПМ=2,51; МАТ=2,7 | 1000м | 0.23 | 30346.97 |  |  |  | 6980
13 | СЦМ-500-9075-521 | Кабели силовые с медными жилами в изоляции из ПВХ пластиката, с наружным покровом из ПВХ пластиката: ВВГ 0.66 кВ сеч.3х4 мм2 ИНДЕКС К ПОЗИЦИИ: ТЕРм08-02-146-02 131 Кабельная линия 0.4кв, ЛЭП -10кв ОЗП=4,46; ЭМ=2,51; ЗПМ=2,51; МАТ=2,7 | 1000м | 0.1 | 44358.84 |  |  |  | 4436
14 | СЦМ-500-9075-546 | Кабели силовые с медными жилами в изоляции из ПВХ пластиката, с наружным покровом из ПВХ пластиката: ВВГ 0.66 кВ сеч. 5х2.5 мм2 ИНДЕКС К ПОЗИЦИИ: ТЕРм08-02-146-02 131 Кабельная линия 0.4кв, ЛЭП -10кв ОЗП=4,46; ЭМ=2,51; ЗПМ=2,51; МАТ=2,7 | 1000м | 0.085 | 47062 |  |  |  | 4000
15 | ТЕРм08-01-085-01 | Шкаф комплектных распределительных устройств выключателем напряжением 6-10 кВ, на ток до 3200 А ВРУ ИНДЕКС К ПОЗИЦИИ: ТЕРм08-01-085-01 129 Электроосвещение и электросиловое оборудование ОЗП=4,46; ЭМ=2,51; ЗПМ=2,51; МАТ=2,46 НР, (2203 руб.): 95%*0,94 от ФОТ СП, (1604 руб.): 65% от ФОТ | шт. | 1 | 9735.15 | 1462.88 | 7844.38 | 682.85 | 9735 | 1463 | 7844 | 683
16 | СЦМ-513-0004 | Вводно-распределительное устройство ВРУ ИНДЕКС К ПОЗИЦИИ: ТЕРм08-01-085-01 129 Электроосвещение и электросиловое оборудование ОЗП=4,46; ЭМ=2,51; ЗПМ=2,51; МАТ=2,46 | шт | 1 | 8126.81 |  |  |  | 8127
17 | ТЕРм08-02-420-01 | Коробка ответвительная ИНДЕКС К ПОЗИЦИИ: ТЕРм08-02-420-01 129 Электроосвещение и электросиловое оборудование ОЗП=4,46; ЭМ=2,51; ЗПМ=2,51; МАТ=2,46 НР, (2673 руб.): 95%*0,94 от ФОТ СП, (1945 руб.): 65% от ФОТ | 100 шт. | 0.25 | 22418.2 | 10206.8 | 3090.21 | 199.44 | 5605 | 2552 | 773 | 50
18 | СЦМ-512-0003пр | Коробка ответвительная ИНДЕКС К ПОЗИЦИИ: ТЕРм08-02-420-01 129 Электроосвещение и электросиловое оборудование ОЗП=4,46; ЭМ=2,51; ЗПМ=2,51; МАТ=2,46 | шт | 25 | 18.13 |  |  |  | 453
19 | ТЕРм08-03-530-01 | Пускатель магнитный общего назначения отдельностоящий, устанавливаемый на конструкции на полу на ток, А, до: 40 ИНДЕКС К ПОЗИЦИИ: ТЕРм08-03-530-01 129 Электроосвещение и электросиловое оборудование ОЗП=4,46; ЭМ=2,51; ЗПМ=2,51; МАТ=2,46 НР, (364 руб.): 95%*0,94 от ФОТ СП, (265 руб.): 65% от ФОТ | шт. | 3 | 1527.03 | 118.06 | 6.15 | 0.23 | 4581 | 354 | 18 | 1
20 | СЦМ-545-3250 | Пускатели электромагнитные нереверсивные, с тепловым реле, без кнопок ПМЛ-121002 ИНДЕКС К ПОЗИЦИИ: ТЕРм08-03-530-01 129 Электроосвещение и электросиловое оборудование ОЗП=4,46; ЭМ=2,51; ЗПМ=2,51; МАТ=2,46 | шт | 3 | 915.91 |  |  |  | 2748
21 | ТЕРм08-03-532-01 | Пост управления кнопочный общего назначения, устанавливаемый на конструкции на полу, количество элементов поста, до: 3 ИНДЕКС К ПОЗИЦИИ: ТЕРм08-03-532-01 129 Электроосвещение и электросиловое оборудование ОЗП=4,46; ЭМ=2,51; ЗПМ=2,51; МАТ=2,46 НР, (84 руб.): 95%*0,94 от ФОТ СП, (61 руб.): 65% от ФОТ | шт. | 1 | 403.74 | 82.47 | 2.43 | 0.1 | 404 | 82 | 2
22 | СЦМ-549-5020 | Посты управления кнопочные ПКЕ122-2 У2 ИНДЕКС К ПОЗИЦИИ: ТЕРм08-03-532-01 129 Электроосвещение и электросиловое оборудование ОЗП=4,46; ЭМ=2,51; ЗПМ=2,51; МАТ=2,46 | шт | 1 | 235.99 |  |  |  | 236
23 | ТЕРм08-03-603-01 | Ящик с понижающим трансформатором ИНДЕКС К ПОЗИЦИИ: ТЕРм08-03-603-01 129 Электроосвещение и электросиловое оборудование ОЗП=4,46; ЭМ=2,51; ЗПМ=2,51; МАТ=2,46 НР, (136 руб.): 95%*0,94 от ФОТ СП, (99 руб.): 65% от ФОТ | шт. | 2 | 112.67 | 65.7 | 12.55 | 0.73 | 225 | 131 | 25 | 1
24 | СЦМ-514-0002пр | Ящики с понижающим трансформатором ИНДЕКС К ПОЗИЦИИ: ТЕРм08-03-603-01 129 Электроосвещение и электросиловое оборудование ОЗП=4,46; ЭМ=2,51; ЗПМ=2,51; МАТ=2,46 | шт | 2 | 1219.42 |  |  |  | 2439
25 | ТЕРм08-02-363-01 | Кронштейны специальные на опорах для светильников. Кронштейны сварные металлические, количество рожков: 1 ИНДЕКС К ПОЗИЦИИ: ТЕРм08-02-363-01 129 Электроосвещение и электросиловое оборудование ОЗП=4,46; ЭМ=2,51; ЗПМ=2,51; МАТ=2,46 НР, (1673 руб.): 95%*0,94 от ФОТ СП, (1218 руб.): 65% от ФОТ | шт. | 8 | 741.75 | 154.36 | 523.11 | 49.4 | 5934 | 1235 | 4185 | 395
26 | ТЕРм08-03-593-09 | Светильник для ламп накаливания: местного освещения ИНДЕКС К ПОЗИЦИИ: ТЕРм08-03-593-09 129 Электроосвещение и электросиловое оборудование ОЗП=4,46; ЭМ=2,51; ЗПМ=2,51; МАТ=2,46 НР, (484 руб.): 95%*0,94 от ФОТ СП, (352 руб.): 65% от ФОТ | 100 шт. | 0.12 | 8431.45 | 3918.51 | 556.57 | 5.85 | 1012 | 470 | 67 | 1
27 | СЦМ-546-0501 | Светильники с лампами накаливания НПП03-100-001М ИНДЕКС К ПОЗИЦИИ: ТЕРм08-03-593-09 129 Электроосвещение и электросиловое оборудование ОЗП=4,46; ЭМ=2,51; ЗПМ=2,51; МАТ=2,46 | шт | 8 | 144.99 |  |  |  | 1160
28 | СЦМ-546-0521 | Светильники НСП 11х100-234 подвесные на 1 лампу (без ламп) ИНДЕКС К ПОЗИЦИИ: ТЕРм08-03-593-09 129 Электроосвещение и электросиловое оборудование ОЗП=4,46; ЭМ=2,51; ЗПМ=2,51; МАТ=2,46 | шт | 4 | 153.82 |  |  |  | 615
29 | СЦМ-546-0051 | Лампы накаливания электрические осветительные общего назначения биспиральные тип БK220-230-100 ИНДЕКС К ПОЗИЦИИ: ТЕРм08-03-593-09 129 Электроосвещение и электросиловое оборудование ОЗП=4,46; ЭМ=2,51; ЗПМ=2,51; МАТ=2,46 | 10шт | 1.2 | 46.94 |  |  |  | 56
30 | ТЕРм08-03-595-02 | Светильники с ртутными лампами на кронштейнах на: стенах, колоннах и фермах,включая установку ПРА ИНДЕКС К ПОЗИЦИИ: ТЕРм08-03-595-02 129 Электроосвещение и электросиловое оборудование ОЗП=4,46; ЭМ=2,51; ЗПМ=2,51; МАТ=2,46 НР, (2539 руб.): 95%*0,94 от ФОТ СП, (1848 руб.): 65% от ФОТ | 100 шт. | 0.15 | 26427.57 | 13367.96 | 8464.77 | 3110.84 | 3964 | 2005 | 1270 | 467
31 | СЦМ-546-0502 | Светильники РСП 20-400 ИНДЕКС К ПОЗИЦИИ: ТЕРм08-03-595-02 129 Электроосвещение и электросиловое оборудование ОЗП=4,46; ЭМ=2,51; ЗПМ=2,51; МАТ=2,46 | шт | 15 | 834.95 |  |  |  | 12524
32 | СЦМ-546-0203 | Лампы люминесцентные дуговые ртутные высокого давления типа ДРЛ 400(6)-4 ИНДЕКС К ПОЗИЦИИ: ТЕРм08-03-595-02 129 Электроосвещение и электросиловое оборудование ОЗП=4,46; ЭМ=2,51; ЗПМ=2,51; МАТ=2,46 | 10шт | 1.5 | 2307.28 |  |  |  | 3461
33 | ТЕРм08-03-591-03 | Выключатель: полугерметический и герметический ИНДЕКС К ПОЗИЦИИ: ТЕРм08-03-591-03 129 Электроосвещение и электросиловое оборудование ОЗП=4,46; ЭМ=2,51; ЗПМ=2,51; МАТ=2,46 НР, (287 руб.): 95%*0,94 от ФОТ СП, (209 руб.): 65% от ФОТ | 100 шт. | 0.08 | 5215.98 | 3491.29 | 141.14 | 3.66 | 417 | 279 | 11
34 | СЦМ-545-5166 | Выключатели одинарные открытой установки полугерметичный 6А, 250В ИНДЕКС К ПОЗИЦИИ: ТЕРм08-03-591-03 129 Электроосвещение и электросиловое оборудование ОЗП=4,46; ЭМ=2,51; ЗПМ=2,51; МАТ=2,46 | шт | 8 | 88.39 |  |  |  | 707
35 | ТЕРм10-04-066-04 | Коробка кабельная соединительная или разветвительная ИНДЕКС К ПОЗИЦИИ: ТЕРм10-04-066-04 133 Оборудование связи (телефонизация, радиофикация, телевидение, охранно-пожарная сигнализация, диспетчеризация) ОЗП=4,46; ЭМ=2,51; ЗПМ=2,51; МАТ=2,4 НР, (11658 руб.): 92%*0,94 от ФОТ СП, (8763 руб.): 65% от ФОТ | шт. | 74 | 181.48 | 158.42 |  |  | 13430 | 11723
36 | СЦМ-206-0952 | Монтажные коробки МК-24 ИНДЕКС К ПОЗИЦИИ: ТЕРм10-04-066-04 133 Оборудование связи (телефонизация, радиофикация, телевидение, охранно-пожарная сигнализация, диспетчеризация) ОЗП=4,46; ЭМ=2,51; ЗПМ=2,51; МАТ=2,4 | шт | 29 | 138.5 |  |  |  | 4017
37 | СЦМ-512-0003пр | Коробка ответвительная ИНДЕКС К ПОЗИЦИИ: ТЕРм10-04-066-04 133 Оборудование связи (телефонизация, радиофикация, телевидение, охранно-пожарная сигнализация, диспетчеризация) ОЗП=4,46; ЭМ=2,51; ЗПМ=2,51; МАТ=2,4 | шт | 45 | 17.69 |  |  |  | 796
38 | ТЕРм12-07-038-01 | Трубные проводки из пластмассовых труб по металлоконструкциям в защитных трубах, по лоткам и в коробах. Диаметр труб условный, 10 мм ИНДЕКС К ПОЗИЦИИ: ТЕРм12-07-038-01 135 Технологические трубопроводы ОЗП=4,46; ЭМ=2,69; ЗПМ=2,69; МАТ=3,27 НР, (44 руб.): 80%*0,94 от ФОТ СП, (35 руб.): 60% от ФОТ | 1000 м | 0.01 | 5902.8 | 4995.2 | 297.19 | 19.61 | 59 | 50 | 3
39 | СЦМ-530-9015 | Трубка поливинилхлоридная ХВТ ИНДЕКС К ПОЗИЦИИ: ТЕРм12-07-038-01 135 Технологические трубопроводы ОЗП=4,46; ЭМ=2,69; ЗПМ=2,69; МАТ=3,27 | кг | 0.36 | 187.31 |  |  |  | 67
40 | ТЕРм11-08-002-06 | Присоединение трубных проводок: из пластмассовых и резиновых труб, диаметр до 22 мм ИНДЕКС К ПОЗИЦИИ: ТЕРм11-08-002-06 134 Приборы и средства автоматизации ОЗП=4,46; ЭМ=2,51; ЗПМ=2,51; МАТ=2,82 НР, (84 руб.): 80%*0,94 от ФОТ СП, (67 руб.): 60% от ФОТ | 10 соединений | 3.6 | 27.07 | 27.07 |  |  | 97 | 97
41 | СЦМ-507-0266 | Провод с медной жилой повышенной гибкости, с поливинилхлоридной изоляцией марки ПВ3 с жилой сечением, мм2: 2,5 ИНДЕКС К ПОЗИЦИИ: ТЕРм11-08-002-06 134 Приборы и средства автоматизации ОЗП=4,46; ЭМ=2,51; ЗПМ=2,51; МАТ=2,82 | 1000м | 0.06 | 7712.36 |  |  |  | 463
42 | ТЕРм08-01-102-01 | Шкаф управления и регулирования электродвигателем, однодиферный, 10А ИНДЕКС К ПОЗИЦИИ: ТЕРм08-01-102-01 129 Электроосвещение и электросиловое оборудование ОЗП=4,46; ЭМ=2,51; ЗПМ=2,51; МАТ=2,46 НР, (698 руб.): 95%*0,94 от ФОТ СП, (508 руб.): 65% от ФОТ | шкаф | 1 | 1540.29 | 651.16 | 453.61 | 29.27 | 1540 | 651 | 454 | 29
43 | СЦМ-514-0001 | Ящик управления электродвигателем, однодиферный, 10А ИНДЕКС К ПОЗИЦИИ: ТЕРм08-01-102-01 129 Электроосвещение и электросиловое оборудование ОЗП=4,46; ЭМ=2,51; ЗПМ=2,51; МАТ=2,46 | шт | 1 | 961.81 |  |  |  | 962
Раздел 2. Заземление
44 | ТЕРм08-02-471-04 | Заземлитель вертикальный из круглой стали, диаметр, мм: 16 ИНДЕКС К ПОЗИЦИИ: ТЕРм08-02-471-04 130 Заземление слаботочных устройств ОЗП=4,46; ЭМ=2,73; ЗПМ=2,73; МАТ=2,41 НР, (378 руб.): 95%*0,94 от ФОТ СП, (275 руб.): 65% от ФОТ | 10 шт. | 1 | 1916.64 | 361.62 | 136.61 | 5.57 | 1917 | 362 | 137 | 6
45 | ТЕРм08-02-472-07 | Проводник заземляющий открыто по строительным основаниям из полосовой стали, сечение, мм2: 160 ИНДЕКС К ПОЗИЦИИ: ТЕРм08-02-472-07 130 Заземление слаботочных устройств ОЗП=4,46; ЭМ=2,73; ЗПМ=2,73; МАТ=2,41 НР, (434 руб.): 95%*0,94 от ФОТ СП, (316 руб.): 65% от ФОТ | 100 м | 0.45 | 7001.52 | 929.06 | 220.67 | 9.96 | 3151 | 418 | 99 | 4
Итого прямые затраты по смете в текущих ценах | [8 empty] | 162339 | 25900 | 31632 | 3368
Итого прямые затраты по смете с учетом коэффициентов к итогам | [8 empty] | 166730 | 29785 | 32138 | 3874
Накладные расходы | [8 empty] | 29653
Сметная прибыль | [8 empty] | 21870
Итоги по смете:
Итого по разделу 1 Электромонтажные работы | [8 empty] | 211663
Итого по разделу 2 Заземление | [8 empty] | 6590
Итого | [8 empty] | 218253
В том числе:
Материалы | [8 empty] | 104807
Машины и механизмы | [8 empty] | 32138
ФОТ | [8 empty] | 33659
Накладные расходы | [8 empty] | 29653
Сметная прибыль | [8 empty] | 21870
ВСЕГО по смете | [8 empty] | 218253