## Локальная смета
СОГЛАСОВАНО: | [8 empty] | УТВЕРЖДАЮ:
_____________________________ | [8 empty] | _______________________________
" _____ " ________________ 200_ г. | [8 empty] | "______ " _______________200_ г.
(наименование стройки)
ЛОКАЛЬНЫЙ СМЕТНЫЙ РАСЧЕТ №
(локальная смета)
| на | холодное и горячее водоснабжение
(наименование работ и затрат, наименование объекта)
Основание:
|  | Сметная стоимость строительных работ _______________________________________________________________________________________________ |  | ___________________________161,255 |  | тыс.руб.
|  | Средства на оплату труда _______________________________________________________________________________________________ |  | ___________________________24,191 |  | тыс.руб.
|  | Сметная трудоемкость _______________________________________________________________________________________________ |  | _______________________________________________________________________________________________252,34 |  | чел.час
Составлен(а) в текущих (прогнозных) ценах по состоянию на _______200_ г.
№ пп | Обоснование | Наименование | Ед. изм. | Кол. | Стоимость единицы, руб. |  |  |  | Общая стоимость, руб.
[5 empty] | Всего | В том числе |  |  | Всего | В том числе
[6 empty] | Осн.З/п | Эк.Маш. | З/пМех |  | Осн.З/п | Эк.Маш. | З/пМех
1 | 2 | 3 | 4 | 5 | 6 | 7 | 8 | 9 | 10 | 11 | 12 | 13
Раздел 1. Сантехнические работы
Водоснабжение В1
1 | ТЕР16-05-001-01 | Установка вентилей, задвижек, затворов, клапанов обратных, кранов проходных на трубопроводах из стальных труб диаметром: до 25 мм ИНДЕКС К ПОЗИЦИИ(справочно): 3.27.4 Внутренние сантехнические работы: водоснабжение (трубы стальные) ОЗП=7,5; ЭМ=2,4; ЗПМ=7,5; МАТ=2,63 НР, (593 руб.): 128%*0.9 * 0,94 от ФОТ (548 руб.) СП, (387 руб.): 83%*0.85 от ФОТ (548 руб.) | 1 шт | 3 | 53.24 | 17.67 | 3.87 |  | 160 | 53 | 12
2 | СЦМ-300-0467 | Краны водоразборные для раковин и моек, латунные, настенные с гальванопокрытием КВ-15Д ИНДЕКС К ПОЗИЦИИ(справочно): 3.27.4 Внутренние сантехнические работы: водоснабжение (трубы стальные) ОЗП=7,5; ЭМ=2,4; ЗПМ=7,5; МАТ=2,63 | шт | 3 | 66.75 |  |  |  | 200
3 | 2307-10225 | Вентиль проходной муфтовый 15Ч8П2, ду15, ру16 ИНДЕКС К ПОЗИЦИИ(справочно): 3.27.4 Внутренние сантехнические работы: водоснабжение (трубы стальные) ОЗП=7,5; ЭМ=2,4; ЗПМ=7,5; МАТ=2,63 | шт | 29 | 42.84 |  |  |  | 1242
4 | 2307-10226 | Вентиль проходной муфтовый 15Ч8П2, ду20, ру16 ИНДЕКС К ПОЗИЦИИ(справочно): 3.27.4 Внутренние сантехнические работы: водоснабжение (трубы стальные) ОЗП=7,5; ЭМ=2,4; ЗПМ=7,5; МАТ=2,63 | шт | 4 | 49.43 |  |  |  | 198
5 | 2307-10228 | Вентиль проходной муфтовый 15Ч8П2, ду32, ру16 ИНДЕКС К ПОЗИЦИИ(справочно): 3.27.4 Внутренние сантехнические работы: водоснабжение (трубы стальные) ОЗП=7,5; ЭМ=2,4; ЗПМ=7,5; МАТ=2,63 | шт | 1 | 72.49 |  |  |  | 72
6 | СЦМ-300-1526 | Кран шаровой cтандартный муфтовый с ручкой-рычагом диаметром 15 мм ИНДЕКС К ПОЗИЦИИ(справочно): 3.27.4 Внутренние сантехнические работы: водоснабжение (трубы стальные) ОЗП=7,5; ЭМ=2,4; ЗПМ=7,5; МАТ=2,63 | шт | 1 | 51.91 |  |  |  | 52
7 | ТЕР16-02-002-04 | Прокладка трубопроводов водоснабжения из стальных водогазопроводных оцинкованных труб диаметром: 32 мм ИНДЕКС К ПОЗИЦИИ(справочно): 3.27.4 Внутренние сантехнические работы: водоснабжение (трубы стальные) ОЗП=7,5; ЭМ=2,4; ЗПМ=7,5; МАТ=2,63 НР, (1600 руб.): 128%*0.9 * 0,94 от ФОТ (1478 руб.) СП, (1043 руб.): 83%*0.85 от ФОТ (1478 руб.) | 100 м трубопровода | 0.3 | 9532.95 | 472.64 | 66.12 | 2.43 | 2860 | 142 | 20 | 1
8 | ТЕР16-02-002-02 | Прокладка трубопроводов водоснабжения из стальных водогазопроводных оцинкованных труб диаметром: 20 мм ИНДЕКС К ПОЗИЦИИ(справочно): 3.27.4 Внутренние сантехнические работы: водоснабжение (трубы стальные) ОЗП=7,5; ЭМ=2,4; ЗПМ=7,5; МАТ=2,63 НР, (1487 руб.): 128%*0.9 * 0,94 от ФОТ (1373 руб.) СП, (969 руб.): 83%*0.85 от ФОТ (1373 руб.) | 100 м трубопровода | 0.28 | 6250.09 | 472.64 | 66.12 | 2.43 | 1750 | 132 | 19 | 1
9 | ТЕР16-02-002-01 | Прокладка трубопроводов водоснабжения из стальных водогазопроводных оцинкованных труб диаметром: 15 мм ИНДЕКС К ПОЗИЦИИ(справочно): 3.27.4 Внутренние сантехнические работы: водоснабжение (трубы стальные) ОЗП=7,5; ЭМ=2,4; ЗПМ=7,5; МАТ=2,63 НР, (4427 руб.): 128%*0.9 * 0,94 от ФОТ (4088 руб.) СП, (2884 руб.): 83%*0.85 от ФОТ (4088 руб.) | 100 м трубопровода | 0.83 | 5460.49 | 472.64 | 66.12 | 2.43 | 4532 | 392 | 55 | 2
10 | ТЕР16-07-005-01 | Гидравлическое испытание трубопроводов систем отопления, водопровода и горячего водоснабжения диаметром: до 50 мм ИНДЕКС К ПОЗИЦИИ(справочно): 3.27.4 Внутренние сантехнические работы: водоснабжение (трубы стальные) ОЗП=7,5; ЭМ=2,4; ЗПМ=7,5; МАТ=2,63 НР, (1218 руб.): 128%*0.9 * 0,94 от ФОТ (1125 руб.) СП, (794 руб.): 83%*0.85 от ФОТ (1125 руб.) | 100 м трубопровода | 1.41 | 138.78 | 77.2 | 50.66 |  | 196 | 109 | 71
11 | СЦМ-300-9240-1 | Крепления для трубопроводов ИНДЕКС К ПОЗИЦИИ(справочно): 3.27.4 Внутренние сантехнические работы: водоснабжение (трубы стальные) ОЗП=7,5; ЭМ=2,4; ЗПМ=7,5; МАТ=2,63 | кг | 11.1 | 17.91 |  |  |  | 199
Горячее водоснабжение Т3
12 | 2307-10225 | Вентиль проходной муфтовый 15Ч8П2, ду15, ру16 ИНДЕКС К ПОЗИЦИИ(справочно): 3.27.4 Внутренние сантехнические работы: водоснабжение (трубы стальные) ОЗП=7,5; ЭМ=2,4; ЗПМ=7,5; МАТ=2,63 | шт | 17 | 42.84 |  |  |  | 728
13 | 2307-10226 | Вентиль проходной муфтовый 15Ч8П2, ду20, ру16 ИНДЕКС К ПОЗИЦИИ(справочно): 3.27.4 Внутренние сантехнические работы: водоснабжение (трубы стальные) ОЗП=7,5; ЭМ=2,4; ЗПМ=7,5; МАТ=2,63 | шт | 4 | 49.43 |  |  |  | 198
14 | ТЕР16-05-001-01 | Установка вентилей, задвижек, затворов, клапанов обратных, кранов проходных на трубопроводах из стальных труб диаметром: до 25 мм ИНДЕКС К ПОЗИЦИИ(справочно): 3.27.4 Внутренние сантехнические работы: водоснабжение (трубы стальные) ОЗП=7,5; ЭМ=2,4; ЗПМ=7,5; МАТ=2,63 НР, (593 руб.): 128%*0.9 * 0,94 от ФОТ (548 руб.) СП, (387 руб.): 83%*0.85 от ФОТ (548 руб.) | 1 шт | 3 | 53.24 | 17.67 | 3.87 |  | 160 | 53 | 12
15 | СЦМ-300-0467 | Краны водоразборные для раковин и моек, латунные, настенные с гальванопокрытием КВ-15Д ИНДЕКС К ПОЗИЦИИ(справочно): 3.27.4 Внутренние сантехнические работы: водоснабжение (трубы стальные) ОЗП=7,5; ЭМ=2,4; ЗПМ=7,5; МАТ=2,63 | шт | 3 | 66.75 |  |  |  | 200
16 | ТЕР17-01-002-03 | Установка смесителей ИНДЕКС К ПОЗИЦИИ(справочно): 3.27.4 Внутренние сантехнические работы: водоснабжение (трубы стальные) ОЗП=7,5; ЭМ=2,4; ЗПМ=7,5; МАТ=2,63 НР, (1803 руб.): 128%*0.9 * 0,94 от ФОТ (1665 руб.) СП, (1175 руб.): 83%*0.85 от ФОТ (1665 руб.) | 10 шт | 1.8 | 109.37 | 89.25 | 0.18 |  | 197 | 161
17 | СЦМ-300-0623 | Смесители для душевых установок СМ-Д-СТФ со стационарной душевой трубкой и сеткой, фарфоровым корпусом ИНДЕКС К ПОЗИЦИИ(справочно): 3.27.4 Внутренние сантехнические работы: водоснабжение (трубы стальные) ОЗП=7,5; ЭМ=2,4; ЗПМ=7,5; МАТ=2,63 | комплект | 4 | 125.32 |  |  |  | 501
18 | СЦМ-300-1527 | Смеситель латунный с гальванопокрытием для мойки настольный с верхней камерой смешения ИНДЕКС К ПОЗИЦИИ(справочно): 3.27.4 Внутренние сантехнические работы: водоснабжение (трубы стальные) ОЗП=7,5; ЭМ=2,4; ЗПМ=7,5; МАТ=2,63 | шт | 7 | 162.48 |  |  |  | 1137
19 | 2407-1827 | Смеситель для моек. латунный с гальванопокрытием, диаметр подводки 15мм ТУ 21-26-162-77 изм.1=СМ-М-ННР-Ф ИНДЕКС К ПОЗИЦИИ(справочно): 3.27.4 Внутренние сантехнические работы: водоснабжение (трубы стальные) ОЗП=7,5; ЭМ=2,4; ЗПМ=7,5; МАТ=2,63 | шт | 4 | 112.03 |  |  |  | 448
20 | 2407-1835 | Смеситель для умывальника. латунный с гальванопокрытием, диаметр подводки 15мм ТУ 21-26-162-77 изм.1=СМ-УМ-НВР-Ф ИНДЕКС К ПОЗИЦИИ(справочно): 3.27.4 Внутренние сантехнические работы: водоснабжение (трубы стальные) ОЗП=7,5; ЭМ=2,4; ЗПМ=7,5; МАТ=2,63 | шт | 3 | 118.62 |  |  |  | 356
21 | ТЕР16-02-002-04 | Прокладка трубопроводов водоснабжения из стальных водогазопроводных оцинкованных труб диаметром: 32 мм ИНДЕКС К ПОЗИЦИИ(справочно): 3.27.4 Внутренние сантехнические работы: водоснабжение (трубы стальные) ОЗП=7,5; ЭМ=2,4; ЗПМ=7,5; МАТ=2,63 НР, (682 руб.): 128%*0.9 * 0,94 от ФОТ (630 руб.) СП, (444 руб.): 83%*0.85 от ФОТ (630 руб.) | 100 м трубопровода | 0.13 | 9532.95 | 472.64 | 66.12 | 2.43 | 1239 | 61 | 9
22 | ТЕР16-02-002-03 | Прокладка трубопроводов водоснабжения из стальных водогазопроводных оцинкованных труб диаметром: 25 мм ИНДЕКС К ПОЗИЦИИ(справочно): 3.27.4 Внутренние сантехнические работы: водоснабжение (трубы стальные) ОЗП=7,5; ЭМ=2,4; ЗПМ=7,5; МАТ=2,63 НР, (682 руб.): 128%*0.9 * 0,94 от ФОТ (630 руб.) СП, (444 руб.): 83%*0.85 от ФОТ (630 руб.) | 100 м трубопровода | 0.13 | 8019.22 | 472.64 | 66.12 | 2.43 | 1042 | 61 | 9
23 | ТЕР16-02-002-02 | Прокладка трубопроводов водоснабжения из стальных водогазопроводных оцинкованных труб диаметром: 20 мм ИНДЕКС К ПОЗИЦИИ(справочно): 3.27.4 Внутренние сантехнические работы: водоснабжение (трубы стальные) ОЗП=7,5; ЭМ=2,4; ЗПМ=7,5; МАТ=2,63 НР, (1122 руб.): 128%*0.9 * 0,94 от ФОТ (1036 руб.) СП, (731 руб.): 83%*0.85 от ФОТ (1036 руб.) | 100 м трубопровода | 0.21 | 6250.09 | 472.64 | 66.12 | 2.43 | 1313 | 99 | 14 | 1
24 | ТЕР16-02-002-01 | Прокладка трубопроводов водоснабжения из стальных водогазопроводных оцинкованных труб диаметром: 15 мм ИНДЕКС К ПОЗИЦИИ(справочно): 3.27.4 Внутренние сантехнические работы: водоснабжение (трубы стальные) ОЗП=7,5; ЭМ=2,4; ЗПМ=7,5; МАТ=2,63 НР, (3687 руб.): 128%*0.9 * 0,94 от ФОТ (3405 руб.) СП, (2402 руб.): 83%*0.85 от ФОТ (3405 руб.) | 100 м трубопровода | 0.69 | 5460.49 | 472.64 | 66.12 | 2.43 | 3768 | 326 | 46 | 2
25 | ТЕР16-07-005-01 | Гидравлическое испытание трубопроводов систем отопления, водопровода и горячего водоснабжения диаметром: до 50 мм ИНДЕКС К ПОЗИЦИИ(справочно): 3.27.4 Внутренние сантехнические работы: водоснабжение (трубы стальные) ОЗП=7,5; ЭМ=2,4; ЗПМ=7,5; МАТ=2,63 НР, (1016 руб.): 128%*0.9 * 0,94 от ФОТ (938 руб.) СП, (662 руб.): 83%*0.85 от ФОТ (938 руб.) | 100 м трубопровода | 1.16 | 138.78 | 77.2 | 50.66 |  | 161 | 90 | 59
26 | СЦМ-300-9240-1 | Крепления для трубопроводов ИНДЕКС К ПОЗИЦИИ(справочно): 3.27.4 Внутренние сантехнические работы: водоснабжение (трубы стальные) ОЗП=7,5; ЭМ=2,4; ЗПМ=7,5; МАТ=2,63 | кг | 9 | 17.91 |  |  |  | 161
27 | ТЕРр65-01-02 | Разборка трубопроводов из водогазопроводных труб диаметром до: 63 мм ИНДЕКС К ПОЗИЦИИ(справочно): 3.27.4 Внутренние сантехнические работы: водоснабжение (трубы стальные) ОЗП=7,5; ЭМ=2,4; ЗПМ=7,5; МАТ=2,63 НР, (1034 руб.): 74%*0,94 от ФОТ (1486 руб.) СП, (743 руб.): 50% от ФОТ (1486 руб.) | 100 м трубопроводов | 0.3 | 749.4 | 656.42 | 12.46 | 2 | 225 | 197 | 4 | 1
Раздел 2. Малярные работы
28 | ТЕР13-03-002-04 | Огрунтовка металлических поверхностей за один раз: грунтовкой ГФ-021 ИНДЕКС К ПОЗИЦИИ(справочно): 3.11.2 Внутренняя отделка: малярные работы ОЗП=7,5; ЭМ=2,92; ЗПМ=7,5; МАТ=1,7 НР, (57 руб.): 90%*0.9 * 0,94 от ФОТ (75 руб.) СП, (45 руб.): 70%*0.85 от ФОТ (75 руб.) | 100 м2 окрашиваемой поверхности | 0.1 | 414.55 | 74.87 | 11.12 | 0.12 | 41 | 7 | 1
29 | ТЕР13-03-004-23 | Окраска металлических огрунтованных поверхностей: краской БТ-177 серебристой ИНДЕКС К ПОЗИЦИИ(справочно): 3.11.2 Внутренняя отделка: малярные работы ОЗП=7,5; ЭМ=2,92; ЗПМ=7,5; МАТ=1,7 НР, (57 руб.): 90%*0.9 * 0,94 от ФОТ (75 руб.) СП, (45 руб.): 70%*0.85 от ФОТ (75 руб.) | 100 м2 окрашиваемой поверхности | 0.2 | 328.1 | 34.62 | 14.4 | 0.12 | 66 | 7 | 3
30 | ТЕР15-04-030-04 | Масляная окраска металлических поверхностей решеток, переплетов, труб диаметром менее 50 мм и т.п., количество окрасок 2 ИНДЕКС К ПОЗИЦИИ(справочно): 3.11.2 Внутренняя отделка: малярные работы ОЗП=7,5; ЭМ=2,92; ЗПМ=7,5; МАТ=1,7 НР, (1766 руб.): 105%*0.9 * 0,94 от ФОТ (1988 руб.) СП, (929 руб.): 55%*0.85 от ФОТ (1988 руб.) | 100 м2 окрашиваемой поверхности | 0.23 | 1448.93 | 833.53 | 3.21 | 0.12 | 333 | 192 | 1
Раздел 3. Теплоизоляционные работы
31 | ТЕР26-01-017-01 | Изоляция трубопроводов изделиями из вспененного полиэтилена "Энергофлекс" трубками ИНДЕКС К ПОЗИЦИИ(справочно): 3.25.2 Теплоизоляционные работы: минераловатными плитами ОЗП=7,5; ЭМ=2,4; ЗПМ=7,5; МАТ=2,34 НР, (2634 руб.): 100%*0.9 * 0,94 от ФОТ (3113 руб.) СП, (1852 руб.): 70%*0.85 от ФОТ (3113 руб.) | 10 м трубопроводов | 6.5 | 625.59 | 46.25 | 25.88 |  | 4066 | 301 | 168
32 | СЦМ-104-9400-32 | 42/20 набасил ИНДЕКС К ПОЗИЦИИ(справочно): 3.25.2 Теплоизоляционные работы: минераловатными плитами ОЗП=7,5; ЭМ=2,4; ЗПМ=7,5; МАТ=2,34 | м | 33 | 62.79 |  |  |  | 2072
33 | СЦМ-104-9400-29 | 27/20 набасил ИНДЕКС К ПОЗИЦИИ(справочно): 3.25.2 Теплоизоляционные работы: минераловатными плитами ОЗП=7,5; ЭМ=2,4; ЗПМ=7,5; МАТ=2,34 | м | 7.7 | 44.3 |  |  |  | 341
34 | СЦМ-104-9400-57 | Трубки из вспененного полиэтилена (пенополиэтилен) "Энергофлекс" диаметром 22х9 мм ИНДЕКС К ПОЗИЦИИ(справочно): 3.25.2 Теплоизоляционные работы: минераловатными плитами ОЗП=7,5; ЭМ=2,4; ЗПМ=7,5; МАТ=2,34 | м | 30.8 | 6.22 |  |  |  | 192
Итого прямые затраты по смете в ценах 2001г. | [8 empty] | 30406 | 2383 | 503 | 8
Итого прямые затраты по смете с учетом коэффициентов к итогам | [8 empty] | 31486 | 3213 | 753 | 12
В том числе, справочно:
При ремонте и реконструкции зданий и сооружений работы, аналогичные технологическим процессам в новом строительстве ОЗП=1,15; ЭМ=1,25; ЗПМ=1,25; ТЗ=1,15; ТЗМ=1,25 (Поз. 1, 7-10, 14, 16, 21-25, 28-31) | [8 empty] | 453 | 328 | 125 | 2
2. Производство строительных и других работ в существующих зданиях и сооружениях, освобожденных от оборудования и других предметов, мешающих нормальному производству работ. ОЗП=1,2; ЭМ=1,2; ЗПМ=1,2; ТЗ=1,2; ТЗМ=1,2 (Поз. 1, 7-10, 14, 16, 21-25, 28-31) | [8 empty] | 627 | 503 | 125 | 2
Итого прямые затраты по смете с учетом индексов, в текущих ценах | [8 empty] | 96278 | 24100 | 1812 | 91
Накладные расходы | [8 empty] | 24451
Сметная прибыль | [8 empty] | 15928
Итоги по смете:
Итого | [8 empty] | 136657
В том числе:
Материалы | [8 empty] | 70366
Машины и механизмы | [8 empty] | 1812
ФОТ | [8 empty] | 24191
Накладные расходы | [8 empty] | 24451
Сметная прибыль | [8 empty] | 15928
НДС 18% | [8 empty] | 24598
ВСЕГО по смете | [8 empty] | 161255