## Локальная смета
| СОГЛАСОВАНО: | [11 empty] | УТВЕРЖДАЮ:
| _____________________________ | [11 empty] | __________________________
| " _____ " ________________ 200_ г. | [11 empty] | "____" ______________200_ г.
(наименование стройки)
ЛОКАЛЬНЫЙ СМЕТНЫЙ РАСЧЕТ №
(локальная смета)
на
(наименование работ и затрат, наименование объекта)
Основание:
|  |  | Сметная стоимость строительных работ _______________________________________________________________________________________________ | [5 empty] | ___________________________1101,326 |  | тыс.руб.
|  |  | Средства на оплату труда _______________________________________________________________________________________________ | [5 empty] | ___________________________72,550 |  | тыс.руб.
|  |  | Сметная трудоемкость _______________________________________________________________________________________________ | [5 empty] | _______________________________________________________________________________________________743,34 |  | чел.час
Составлен(а) в текущих (прогнозных) ценах по состоянию на _______200_ г.
№ пп | Обоснование | Наименование | Ед. изм. | Кол. | Стоимость единицы, руб. |  |  |  | Общая стоимость, руб. |  |  |  | Т/з осн. раб.на ед. | Т/з осн. раб. Всего | Т/з мех. на ед. | Т/з мех. Всего
[5 empty] | Всего | В том числе |  |  | Всего | В том числе
[6 empty] | Осн.З/п | Эк.Маш | З/пМех |  | Осн.З/п | Эк.Маш | З/пМех
1 | 2 | 3 | 4 | 5 | 6 | 7 | 8 | 9 | 10 | 11 | 12 | 13 | 14 | 15 | 16 | 17
Раздел 1. Отопление внутреннее
Демонтаж
1 | ТЕРр65-01-01 | Разборка трубопроводов из водогазопроводных труб диаметром до: 32 мм ИНДЕКС К ПОЗИЦИИ(справочно): 3.27.1 Внутренние сантехнические работы: отопление ОЗП=7,15; ЭМ=2,38; ЗПМ=7,15; МАТ=3,91 НР, (1144 руб.): 74%*0,94 от ФОТ (1644 руб.) СП, (822 руб.): 50% от ФОТ (1644 руб.) | 100 м трубопроводов | 0.6 | 435.58 | 381.61 | 7.25 | 1.18 | 261 | 229 | 4 | 1 | 34.66 | 20.8 | 0.1 | 0.06
2 | ТЕРр65-01-02 | Разборка трубопроводов из водогазопроводных труб диаметром 40мм и 50мм ИНДЕКС К ПОЗИЦИИ(справочно): 3.27.1 Внутренние сантехнические работы: отопление ОЗП=7,15; ЭМ=2,38; ЗПМ=7,15; МАТ=3,91 НР, (6550 руб.): 74%*0,94 от ФОТ (9417 руб.) СП, (4709 руб.): 50% от ФОТ (9417 руб.) | 100 м трубопроводов | 2 1,2+0,8 | 749.4 | 656.42 | 12.46 | 2 | 1499 | 1313 | 25 | 4 | 59.62 | 119.24 | 0.17 | 0.34
3 | ТЕРр65-01-03 | Разборка трубопроводов из водогазопроводных труб диаметром 76 мм ИНДЕКС К ПОЗИЦИИ(справочно): 3.27.1 Внутренние сантехнические работы: отопление ОЗП=7,15; ЭМ=2,38; ЗПМ=7,15; МАТ=3,91 НР, (2522 руб.): 74%*0,94 от ФОТ (3625 руб.) СП, (1813 руб.): 50% от ФОТ (3625 руб.) | 100 м трубопроводов | 0.6 | 948.82 | 840.94 | 15.67 | 3.06 | 569 | 505 | 9 | 2 | 76.38 | 45.83 | 0.26 | 0.16
4 | ТЕР46-03-010-03 | Пробивка в бетонных стенах и полах толщиной 100 мм отверстий площадью: до 500 см2 4 086,67 = 5 786,36 - 27,80 x 61,14 ИНДЕКС К ПОЗИЦИИ(справочно): 1.01.37 Прочие общестроительные работы ОЗП=7,15; ЭМ=2,37; ЗПМ=7,15; МАТ=2,68 НР, (2854 руб.): 110%*0.9 * 0,94 от ФОТ (3067 руб.) СП, (1825 руб.): 70%*0.85 от ФОТ (3067 руб.) | 100 отверстий | 0.24 | 4086.67 | 1394.06 | 2692.61 | 389.77 | 981 | 335 | 646 | 94 | 110.64 | 26.55 | 30.57 | 7.34
Д | 1. | Исключение стоимости сжатого воздуха | маш.час | 61,14 14,67 | -27.8 |  | -27.8 |  | -407.83 |  | -407.83
Монтаж
5 | ТЕР16-02-001-04 | Прокладка трубопроводов отопления из стальных водогазопроводных неоцинкованных труб диаметром: 32 мм ИНДЕКС К ПОЗИЦИИ(справочно): 1.02.4.1 Отопление: с радиаторами чугунными ОЗП=7,15; ЭМ=2,45; ЗПМ=7,15; МАТ=4,03 НР, (2702 руб.): 128%*0.9 * 0,94 от ФОТ (2495 руб.) СП, (1760 руб.): 83%*0.85 от ФОТ (2495 руб.) | 100 м трубопровода | 0.6 | 5396.15 | 420.37 | 56.78 | 2.43 | 3238 | 252 | 34 | 1 | 32.97 | 19.78 | 0.5 | 0.3
Н | 1. 103-9140 | Арматура муфтовая | шт | 0
Н | 2. 300-9240 | Крепления | кг | 0
6 | ТЕР16-02-001-05 | Прокладка трубопроводов отопления из стальных водогазопроводных неоцинкованных труб диаметром: 40 мм ИНДЕКС К ПОЗИЦИИ(справочно): 1.02.4.1 Отопление: с радиаторами чугунными ОЗП=7,15; ЭМ=2,45; ЗПМ=7,15; МАТ=4,03 НР, (3616 руб.): 128%*0.9 * 0,94 от ФОТ (3339 руб.) СП, (2356 руб.): 83%*0.85 от ФОТ (3339 руб.) | 100 м трубопровода | 0.8 | 6119.5 | 420.37 | 56.78 | 2.43 | 4896 | 336 | 45 | 2 | 32.97 | 26.38 | 0.5 | 0.4
Н | 1. 103-9140 | Арматура муфтовая | шт | 0
Н | 2. 300-9240 | Крепления | кг | 0
7 | ТЕР16-02-001-06 | Прокладка трубопроводов отопления из стальных водогазопроводных неоцинкованных труб диаметром: 50 мм ИНДЕКС К ПОЗИЦИИ(справочно): 1.02.4.1 Отопление: с радиаторами чугунными ОЗП=7,15; ЭМ=2,45; ЗПМ=7,15; МАТ=4,03 НР, (6737 руб.): 128%*0.9 * 0,94 от ФОТ (6221 руб.) СП, (4389 руб.): 83%*0.85 от ФОТ (6221 руб.) | 100 м трубопровода | 1.2 | 7052.16 | 521.73 | 108.23 | 3.05 | 8463 | 626 | 130 | 4 | 40.92 | 49.1 | 1 | 1.2
Н | 1. 103-9140 | Арматура муфтовая | шт | 0
Н | 2. 300-9240 | Крепления | кг | 0
8 | ТЕР16-02-004-03 | Прокладка трубопроводов отопления и газоснабжения из стальных бесшовных труб диаметром: 80 мм ИНДЕКС К ПОЗИЦИИ(справочно): 1.02.4.1 Отопление: с радиаторами чугунными ОЗП=7,15; ЭМ=2,45; ЗПМ=7,15; МАТ=4,03 НР, (6659 руб.): 128%*0.9 * 0,94 от ФОТ (6149 руб.) СП, (4338 руб.): 83%*0.85 от ФОТ (6149 руб.) | 100 м трубопровода | 0.6 | 10220.2 | 1031.97 | 240.45 | 5.88 | 6132 | 619 | 144 | 4 | 79.75 | 47.85 | 1.77 | 1.06
Н | 1. 300-9240 | Крепления | кг | 0
8.1 | СЦМ-300-9232-1 | Кран шаровый латунный муфтовый полупроходной Ру=20 кг/см2, Тmax=130 C, V665 d=15 ИНДЕКС К ПОЗИЦИИ(справочно): 1.02.4.1 Отопление: с радиаторами чугунными ОЗП=7,15; ЭМ=2,45; ЗПМ=7,15; МАТ=4,03 | шт | 42 | 33.51 |  |  |  | 1407
9 | СЦМ-300-9232-2 | Кран шаровый латунный муфтовый полупроходной Ру=20 кг/см2, Тmax=130 C, V665 d=20 ИНДЕКС К ПОЗИЦИИ(справочно): 1.02.4.1 Отопление: с радиаторами чугунными ОЗП=7,15; ЭМ=2,45; ЗПМ=7,15; МАТ=4,03 | шт | 42 | 47.16 |  |  |  | 1981
10 | ТЕР16-05-001-02 | Установка вентилей, задвижек, затворов, клапанов обратных, кранов проходных на трубопроводах из стальных труб диаметром: до 50 мм (прим. под приварку) ИНДЕКС К ПОЗИЦИИ(справочно): 1.02.4.1 Отопление: с радиаторами чугунными ОЗП=7,15; ЭМ=2,45; ЗПМ=7,15; МАТ=4,03 НР, (1502 руб.): 128%*0.9 * 0,94 от ФОТ (1387 руб.) СП, (979 руб.): 83%*0.85 от ФОТ (1387 руб.) | 1 шт | 8 | 54.23 | 17.67 | 4.86 |  | 434 | 141 | 39 |  | 1.47 | 11.76 | 0.02 | 0.16
Н | 1. 300-9009 | Арматура фланцевая | шт | 1 8
Н | 2. 300-9507 | Фланцы стальные | шт | 2 16
12 | СЦМ-300-9230-25 | Краны шаровые "NAVAL" под сварку Ру=40 Ду=50 код 284409 (сталь) ИНДЕКС К ПОЗИЦИИ(справочно): 1.02.4.1 Отопление: с радиаторами чугунными ОЗП=7,15; ЭМ=2,45; ЗПМ=7,15; МАТ=4,03 | шт | 8 | 978.99 |  |  |  | 7832
12.1 | ТЕР16-07-005-01 | Гидравлическое испытание трубопроводов систем отопления, водопровода и горячего водоснабжения диаметром: до 50 мм ИНДЕКС К ПОЗИЦИИ(справочно): 1.02.4.1 Отопление: с радиаторами чугунными ОЗП=7,15; ЭМ=2,45; ЗПМ=7,15; МАТ=4,03 НР, (2145 руб.): 128%*0.9 * 0,94 от ФОТ (1981 руб.) СП, (1398 руб.): 83%*0.85 от ФОТ (1981 руб.) | 100 м трубопровода | 2.6 | 138.78 | 77.2 | 50.66 |  | 361 | 201 | 132 |  | 5.01 | 13.03
13 | ТЕР16-07-005-02 | Гидравлическое испытание трубопроводов систем отопления, водопровода и горячего водоснабжения диаметром: до 100 мм ИНДЕКС К ПОЗИЦИИ(справочно): 1.02.4.1 Отопление: с радиаторами чугунными ОЗП=7,15; ЭМ=2,45; ЗПМ=7,15; МАТ=4,03 НР, (496 руб.): 128%*0.9 * 0,94 от ФОТ (458 руб.) СП, (323 руб.): 83%*0.85 от ФОТ (458 руб.) | 100 м трубопровода | 0.6 | 162.47 | 77.2 | 50.66 |  | 97 | 46 | 30 |  | 5.01 | 3.01
14 | ТЕР26-01-017-01 | Изоляция трубопроводов изделиями из вспененного каучука ("Армофлекс"), вспененного полиэтилена ("Термофлекс") трубками ИНДЕКС К ПОЗИЦИИ(справочно): 1.02.4.1 Отопление: с радиаторами чугунными ОЗП=7,15; ЭМ=2,45; ЗПМ=7,15; МАТ=4,03 НР, (12352 руб.): 100%*0.9 * 0,94 от ФОТ (14600 руб.) СП, (8687 руб.): 70%*0.85 от ФОТ (14600 руб.) | 10 м трубопроводов | 32 320/10 | 625.59 | 46.25 | 25.88 |  | 20019 | 1480 | 828 |  | 3.52 | 112.64 | 0.25 | 8
Н | 1. 104-9400 | Трубки из вспененного каучука, полиэтилена | м | 11 352
15 | СЦМ-104-9400-1 | Трубки из вспененного полиэтилена (пенополиэтилен) "Термафлекс" диаметром 108х13 мм ИНДЕКС К ПОЗИЦИИ(справочно): 1.02.4.1 Отопление: с радиаторами чугунными ОЗП=7,15; ЭМ=2,45; ЗПМ=7,15; МАТ=4,03 | м | 445.5 | 79.63 |  |  |  | 35475
15.1 | СЦМ-104-9400-14 | Трубки из вспененного полиэтилена (пенополиэтилен) "Термафлекс" диаметром 35х13 мм ИНДЕКС К ПОЗИЦИИ(справочно): 1.02.4.1 Отопление: с радиаторами чугунными ОЗП=7,15; ЭМ=2,45; ЗПМ=7,15; МАТ=4,03 | м | 66 60*1,1 | 30.39 |  |  |  | 2006
15.2 | СЦМ-104-9400-15 | Трубки из вспененного полиэтилена (пенополиэтилен) "Термафлекс" диаметром 42х13 мм ИНДЕКС К ПОЗИЦИИ(справочно): 1.02.4.1 Отопление: с радиаторами чугунными ОЗП=7,15; ЭМ=2,45; ЗПМ=7,15; МАТ=4,03 | м | 88 80*1,1 | 34.6 |  |  |  | 3045
15.3 | СЦМ-104-9400-17 | Трубки из вспененного полиэтилена (пенополиэтилен) "Термафлекс" диаметром 54х13 мм ИНДЕКС К ПОЗИЦИИ(справочно): 1.02.4.1 Отопление: с радиаторами чугунными ОЗП=7,15; ЭМ=2,45; ЗПМ=7,15; МАТ=4,03 | м | 132 120*1,1 | 42.65 |  |  |  | 5630
15.4 | СЦМ-104-9400-22 | Трубки из вспененного полиэтилена (пенополиэтилен) "Термафлекс" диаметром 76х13 мм ИНДЕКС К ПОЗИЦИИ(справочно): 1.02.4.1 Отопление: с радиаторами чугунными ОЗП=7,15; ЭМ=2,45; ЗПМ=7,15; МАТ=4,03 | м | 66 60*1,1 | 57.11 |  |  |  | 3769
15.5 | СЦМ-300-9240-1 | Крепления для трубопроводов ИНДЕКС К ПОЗИЦИИ(справочно): 1.02.4.1 Отопление: с радиаторами чугунными ОЗП=7,15; ЭМ=2,45; ЗПМ=7,15; МАТ=4,03 | кг | 33 | 17.91 |  |  |  | 591
Малярные работы
16 | ТЕР13-03-002-05 | Огрунтовка металлических поверхностей за один раз: грунтовкой ГФ-0119 ИНДЕКС К ПОЗИЦИИ(справочно): 1.01.19.2 Внутренняя отделка: масляная ОЗП=5,8; ЭМ=2,69; ЗПМ=5,8; МАТ=1,59 НР, (366 руб.): 90%*0.9 * 0,94 от ФОТ (481 руб.) СП, (286 руб.): 70%*0.85 от ФОТ (481 руб.) | 100 м2 окрашиваемой поверхности | 0.804 | 444.51 | 74.87 | 11.12 | 0.12 | 357 | 60 | 9 |  | 5.31 | 4.27 | 0.02 | 0.02
17 | ТЕР13-03-004-26 | Окраска металлических огрунтованных поверхностей: эмалью ПФ-115 ИНДЕКС К ПОЗИЦИИ(справочно): 1.01.19.2 Внутренняя отделка: масляная ОЗП=5,8; ЭМ=2,69; ЗПМ=5,8; МАТ=1,59 НР, (230 руб.): 90%*0.9 * 0,94 от ФОТ (302 руб.) СП, (180 руб.): 70%*0.85 от ФОТ (302 руб.) | 100 м2 окрашиваемой поверхности | 0.804 | 827.7 | 46.04 | 7.26 | 0.12 | 665 | 37 | 6 |  | 3.83 | 3.08 | 0.02 | 0.02
Замена элеватора №3
18 | ТЕРр65-27-01 | Демонтаж элеваторов номер: 1-5 ИНДЕКС К ПОЗИЦИИ(справочно): 1.02.17 Элеваторная ОЗП=5,8; ЭМ=2,26; ЗПМ=5,8; МАТ=3,45 НР, (45 руб.): 74%*0,94 от ФОТ (64 руб.) СП, (32 руб.): 50% от ФОТ (64 руб.) | 100 шт. | 0.01 | 1140.16 | 1140.16 |  |  | 11 | 11 |  |  | 97.2 | 0.97
19 | ТЕР18-06-005-02 | Установка элеваторов номером: 3-5 ИНДЕКС К ПОЗИЦИИ(справочно): 1.02.17 Элеваторная ОЗП=5,8; ЭМ=2,26; ЗПМ=5,8; МАТ=3,45 НР, (352 руб.): 128%*0.9 * 0,94 от ФОТ (325 руб.) СП, (229 руб.): 83%*0.85 от ФОТ (325 руб.) | 10 шт. | 0.1 | 10800.79 | 414.73 | 117.88 | 1.88 | 1080 | 41 | 12 |  | 32.05 | 3.21 | 0.44 | 0.04
20 | ТЕР18-07-001-03 | Установка манометров: с трехходовым краном и трубкой-сифоном ИНДЕКС К ПОЗИЦИИ(справочно): 1.02.17 Элеваторная ОЗП=5,8; ЭМ=2,26; ЗПМ=5,8; МАТ=3,45 НР, (213 руб.): 128%*0.9 * 0,94 от ФОТ (197 руб.) СП, (139 руб.): 83%*0.85 от ФОТ (197 руб.) | 1 комплект | 6 | 267.31 | 4.01 |  |  | 1604 | 24 |  |  | 0.31 | 1.86
21 | ТЕР18-07-001-04 | Установка термометров в оправе прямых и угловых ИНДЕКС К ПОЗИЦИИ(справочно): 1.02.17 Элеваторная ОЗП=5,8; ЭМ=2,26; ЗПМ=5,8; МАТ=3,45 НР, (195 руб.): 128%*0.9 * 0,94 от ФОТ (180 руб.) СП, (127 руб.): 83%*0.85 от ФОТ (180 руб.) | 1 комплект | 6 | 361.29 | 3.86 |  |  | 2168 | 23 |  |  | 0.31 | 1.86
22 | ТЕР18-06-002-04 | Установка грязевиков наружным диаметром патрубков: до 108 мм ИНДЕКС К ПОЗИЦИИ(справочно): 1.02.17 Элеваторная ОЗП=5,8; ЭМ=2,26; ЗПМ=5,8; МАТ=3,45 НР, (415 руб.): 128%*0.9 * 0,94 от ФОТ (383 руб.) СП, (270 руб.): 83%*0.85 от ФОТ (383 руб.) | 1 шт. | 1 | 1362.55 | 48.01 | 16.48 | 0.34 | 1363 | 48 | 16 |  | 3.9 | 3.9 | 0.04 | 0.04
23 | ТЕР16-02-004-04 | Прокладка трубопроводов отопления и газоснабжения из стальных бесшовных труб диаметром: 100 мм ИНДЕКС К ПОЗИЦИИ(справочно): 1.02.17 Элеваторная ОЗП=5,8; ЭМ=2,26; ЗПМ=5,8; МАТ=3,45 НР, (1790 руб.): 128%*0.9 * 0,94 от ФОТ (1653 руб.) СП, (1166 руб.): 83%*0.85 от ФОТ (1653 руб.) | 100 м трубопровода | 0.2 | 12549.81 | 1031.97 | 240.45 | 5.88 | 2510 | 206 | 48 | 1 | 79.75 | 15.95 | 1.77 | 0.35
Н | 1. 300-9240 | Крепления | кг | 0
24 | СЦМ-300-9240-1 | Крепления для трубопроводов ИНДЕКС К ПОЗИЦИИ(справочно): 1.02.17 Элеваторная ОЗП=5,8; ЭМ=2,26; ЗПМ=5,8; МАТ=3,45 | кг | 4 | 17.91 |  |  |  | 72
25 | ТЕР16-05-001-03 | Установкакранов шаровых на трубопроводах из стальных труб диаметром: до 100 мм ИНДЕКС К ПОЗИЦИИ(справочно): 1.02.17 Элеваторная ОЗП=5,8; ЭМ=2,26; ЗПМ=5,8; МАТ=3,45 НР, (1218 руб.): 128%*0.9 * 0,94 от ФОТ (1125 руб.) СП, (794 руб.): 83%*0.85 от ФОТ (1125 руб.) | 1 шт | 4 | 103.82 | 34.98 | 9.86 | 0.32 | 415 | 140 | 39 | 1 | 2.91 | 11.64 | 0.04 | 0.16
Н | 1. 300-9009 | Арматура фланцевая | шт | 1 4
Н | 2. 300-9507 | Фланцы стальные | шт | 2 8
26 | СЦМ-300-9230-46 | Краны шаровые "NAVAL" фланцевые Ру=16 Ду=100 код 285512 (сталь) ИНДЕКС К ПОЗИЦИИ(справочно): 1.02.17 Элеваторная ОЗП=5,8; ЭМ=2,26; ЗПМ=5,8; МАТ=3,45 | шт | 4 | 4279 |  |  |  | 17116
27 | СЦМ-300-0969 | Фланцы стальные плоские приварные из стали ВСт3сп2, ВСт3сп3; давлением 1.0 МПа (10 кгс/см2), диаметром 100 мм (под краны шаровые) ИНДЕКС К ПОЗИЦИИ(справочно): 1.02.17 Элеваторная ОЗП=5,8; ЭМ=2,26; ЗПМ=5,8; МАТ=3,45 | шт | 8 4*2 | 76.78 |  |  |  | 614
28 | ТЕР16-05-001-01 | Установка кранов шаровых на трубопроводах из стальных труб диаметром: до 25 мм ИНДЕКС К ПОЗИЦИИ(справочно): 1.02.17 Элеваторная ОЗП=5,8; ЭМ=2,26; ЗПМ=5,8; МАТ=3,45 НР, (301 руб.): 128%*0.9 * 0,94 от ФОТ (278 руб.) СП, (196 руб.): 83%*0.85 от ФОТ (278 руб.) | 1 шт | 2 | 53.24 | 17.67 | 3.87 |  | 106 | 35 | 8 |  | 1.47 | 2.94 | 0.01 | 0.02
Н | 1. 300-9009 | Арматура фланцевая | шт | 1 2
Н | 2. 300-9507 | Фланцы стальные | шт | 2 4
29 | СЦМ-300-9230-20 | Краны шаровые "NAVAL" под сварку Ру=40 Ду=15 код 284403 (сталь) ИНДЕКС К ПОЗИЦИИ(справочно): 1.02.17 Элеваторная ОЗП=5,8; ЭМ=2,26; ЗПМ=5,8; МАТ=3,45 | шт | 2 | 489.47 |  |  |  | 979
30 | ТЕР16-05-001-01 | Установка кранов шаровых на трубопроводах из стальных труб диаметром: до 25 мм ИНДЕКС К ПОЗИЦИИ(справочно): 1.02.17 Элеваторная ОЗП=5,8; ЭМ=2,26; ЗПМ=5,8; МАТ=3,45 НР, (760 руб.): 128%*0.9 * 0,94 от ФОТ (702 руб.) СП, (495 руб.): 83%*0.85 от ФОТ (702 руб.) | 1 шт | 5 | 53.24 | 17.67 | 3.87 |  | 266 | 88 | 19 |  | 1.47 | 7.35 | 0.01 | 0.05
Н | 1. 300-9009 | Арматура фланцевая | шт | 1 5
Н | 2. 300-9507 | Фланцы стальные | шт | 2 10
31 | СЦМ-300-9230-21 | Краны шаровые "NAVAL" под сварку Ру=40 Ду=20 код 284405 (сталь) ИНДЕКС К ПОЗИЦИИ(справочно): 1.02.17 Элеваторная ОЗП=5,8; ЭМ=2,26; ЗПМ=5,8; МАТ=3,45 | шт | 5 | 525.74 |  |  |  | 2629
32 | ТЕР16-07-003-06 | Врезки в действующие внутренние сети трубопроводов отопления и водоснабжения диаметром: 50 мм ИНДЕКС К ПОЗИЦИИ(справочно): 1.02.17 Элеваторная ОЗП=5,8; ЭМ=2,26; ЗПМ=5,8; МАТ=3,45 НР, (2846 руб.): 128%*0.9 * 0,94 от ФОТ (2628 руб.) СП, (1854 руб.): 83%*0.85 от ФОТ (2628 руб.) | 1 врезка | 4 | 131.2 | 81.98 | 7.72 | 0.15 | 525 | 328 | 31 | 1 | 6.43 | 25.72 | 0.02 | 0.08
Н | 1. 300-9009 | Арматура фланцевая | шт | 1 4
Н | 2. 300-9507 | Фланцы стальные | шт | 1 4
33 | ТЕР16-07-005-01 | Гидравлическое испытание трубопроводов систем отопления, водопровода и горячего водоснабжения диаметром: до 50 мм ИНДЕКС К ПОЗИЦИИ(справочно): 1.02.17 Элеваторная ОЗП=5,8; ЭМ=2,26; ЗПМ=5,8; МАТ=3,45 НР, (164 руб.): 128%*0.9 * 0,94 от ФОТ (151 руб.) СП, (107 руб.): 83%*0.85 от ФОТ (151 руб.) | 100 м трубопровода | 0.25 | 138.78 | 77.2 | 50.66 |  | 35 | 19 | 13 |  | 5.01 | 1.25
34 | ТЕР26-01-017-01 | Изоляция трубопроводов изделиями из вспененного каучука ("Армофлекс"), вспененного полиэтилена ("Термофлекс") трубками ИНДЕКС К ПОЗИЦИИ(справочно): 1.02.17 Элеваторная ОЗП=5,8; ЭМ=2,26; ЗПМ=5,8; МАТ=3,45 НР, (785 руб.): 100%*0.9 * 0,94 от ФОТ (928 руб.) СП, (552 руб.): 70%*0.85 от ФОТ (928 руб.) | 10 м трубопроводов | 2.5 | 625.59 | 46.25 | 25.88 |  | 1564 | 116 | 65 |  | 3.52 | 8.8 | 0.25 | 0.63
Н | 1. 104-9400 | Трубки из вспененного каучука, полиэтилена | м | 11 27,5
35 | СЦМ-104-9400-1 | Трубки из вспененного полиэтилена (пенополиэтилен) "Термафлекс" диаметром 108х13 мм ИНДЕКС К ПОЗИЦИИ(справочно): 1.02.17 Элеваторная ОЗП=5,8; ЭМ=2,26; ЗПМ=5,8; МАТ=3,45 | м | 27.5 | 79.63 |  |  |  | 2190
36 | ТЕР13-03-002-05 | Огрунтовка металлических поверхностей за один раз: грунтовкой ГФ-0119 ИНДЕКС К ПОЗИЦИИ(справочно): 1.01.19.2 Внутренняя отделка: масляная ОЗП=5,8; ЭМ=2,69; ЗПМ=5,8; МАТ=1,59 НР, (53 руб.): 90%*0.9 * 0,94 от ФОТ (70 руб.) СП, (42 руб.): 70%*0.85 от ФОТ (70 руб.) | 100 м2 окрашиваемой поверхности | 0,115 0,25*0,46 | 444.51 | 74.87 | 11.12 | 0.12 | 51 | 9 | 1 |  | 5.31 | 0.61 | 0.02
37 | ТЕР13-03-004-26 | Окраска металлических огрунтованных поверхностей: эмалью ПФ-115 ИНДЕКС К ПОЗИЦИИ(справочно): 1.01.19.2 Внутренняя отделка: масляная ОЗП=5,8; ЭМ=2,69; ЗПМ=5,8; МАТ=1,59 НР, (31 руб.): 90%*0.9 * 0,94 от ФОТ (41 руб.) СП, (24 руб.): 70%*0.85 от ФОТ (41 руб.) | 100 м2 окрашиваемой поверхности | 0,115 0,25*0,46 | 827.7 | 46.04 | 7.26 | 0.12 | 95 | 5 | 1 |  | 3.83 | 0.44 | 0.02
Элеваторный узел №3
38 | ТЕРр65-27-01 | Демонтаж элеваторов номер: 1-5 ИНДЕКС К ПОЗИЦИИ(справочно): 1.02.17 Элеваторная ОЗП=5,8; ЭМ=2,26; ЗПМ=5,8; МАТ=3,45 НР, (42 руб.): 74%*0,94 * 0,94 от ФОТ (64 руб.) СП, (32 руб.): 50% от ФОТ (64 руб.) | 100 шт. | 0.01 | 1140.16 | 1140.16 |  |  | 11 | 11 |  |  | 97.2 | 0.97
39 | ТЕР16-02-004-04 | Прокладка трубопроводов отопления и газоснабжения из стальных бесшовных труб диаметром: 100 мм ИНДЕКС К ПОЗИЦИИ(справочно): 1.02.17 Элеваторная ОЗП=5,8; ЭМ=2,26; ЗПМ=5,8; МАТ=3,45 НР, (1514 руб.): 128%*(0,94*0,9) * 0.9 * 0,94 от ФОТ (1653 руб.) СП, (991 руб.): 83%*0,85 * 0.85 от ФОТ (1653 руб.) | 100 м трубопровода | 0.2 | 12549.81 | 1031.97 | 240.45 | 5.88 | 2510 | 206 | 48 | 1 | 79.75 | 15.95 | 1.77 | 0.35
Н | 1. 300-9240 | Крепления | кг | 0
40 | СЦМ-300-9240-1 | Крепления для трубопроводов ИНДЕКС К ПОЗИЦИИ(справочно): 1.02.17 Элеваторная ОЗП=5,8; ЭМ=2,26; ЗПМ=5,8; МАТ=3,45 | кг | 4 | 17.91 |  |  |  | 72
41 | ТЕР18-06-004-02 | Установка узлов тепловых элеваторных номером: 3-5 6 054,34 = 8 678,02 - 655,92 x 4 ИНДЕКС К ПОЗИЦИИ(справочно): 1.02.17 Элеваторная ОЗП=5,8; ЭМ=2,26; ЗПМ=5,8; МАТ=3,45 НР, (1201 руб.): 128%*(0,94*0,9) * 0.9 * 0,94 от ФОТ (1311 руб.) СП, (786 руб.): 83%*0,85 * 0.85 от ФОТ (1311 руб.) | 1 узел | 1 | 6054.34 | 161.16 | 47.66 | 2.05 | 6054 | 161 | 48 | 2 | 12.64 | 12.64 | 0.29 | 0.29
Уд | 1. 300-1176 | Задвижки параллельные фланцевые с выдвижным шпинделем, для воды и пара давлением 1 МПа (10 кгс/см2) 30Ч6БР диаметром 80 мм | шт | 4 4 | 655.92 |  |  |  | 2623.68
42 | СЦМ-300-9230-46 | Краны шаровые "NAVAL" фланцевые Ру=16 Ду=100 код 285512 (сталь) ИНДЕКС К ПОЗИЦИИ(справочно): 1.02.17 Элеваторная ОЗП=5,8; ЭМ=2,26; ЗПМ=5,8; МАТ=3,45 | шт | 4 | 4279 |  |  |  | 17116
43 | СЦМ-300-0969 | Фланцы стальные плоские приварные из стали ВСт3сп2, ВСт3сп3; давлением 1.0 МПа (10 кгс/см2), диаметром 100 мм (под краны шаровые) ИНДЕКС К ПОЗИЦИИ(справочно): 1.02.17 Элеваторная ОЗП=5,8; ЭМ=2,26; ЗПМ=5,8; МАТ=3,45 | шт | 8 4*2 | 76.78 |  |  |  | 614
44 | ТЕР16-05-001-01 | Установкакрана шарового диам.: до 20 мм ИНДЕКС К ПОЗИЦИИ(справочно): 1.02.17 Элеваторная ОЗП=5,8; ЭМ=2,26; ЗПМ=5,8; МАТ=3,45 НР, (643 руб.): 128%*(0,94*0,9) * 0.9 * 0,94 от ФОТ (702 руб.) СП, (421 руб.): 83%*0,85 * 0.85 от ФОТ (702 руб.) | 1 шт | 5 | 53.24 | 17.67 | 3.87 |  | 266 | 88 | 19 |  | 1.47 | 7.35 | 0.01 | 0.05
Н | 1. 300-9009 | Арматура фланцевая | шт | 1 5
Н | 2. 300-9507 | Фланцы стальные | шт | 2 10
45 | СЦМ-300-9230-21 | Краны шаровые "NAVAL" под сварку Ру=40 Ду=20 код 284405 (сталь) ИНДЕКС К ПОЗИЦИИ(справочно): 1.02.17 Элеваторная ОЗП=5,8; ЭМ=2,26; ЗПМ=5,8; МАТ=3,45 | шт | 5 | 525.74 |  |  |  | 2629
46 | ТЕР16-05-001-01 | Установка крана шарового на трубопроводах из стальных труб диаметром: 15 мм ИНДЕКС К ПОЗИЦИИ(справочно): 1.02.17 Элеваторная ОЗП=5,8; ЭМ=2,26; ЗПМ=5,8; МАТ=3,45 НР, (255 руб.): 128%*(0,94*0,9) * 0.9 * 0,94 от ФОТ (278 руб.) СП, (167 руб.): 83%*0,85 * 0.85 от ФОТ (278 руб.) | 1 шт | 2 | 53.24 | 17.67 | 3.87 |  | 106 | 35 | 8 |  | 1.47 | 2.94 | 0.01 | 0.02
Н | 1. 300-9009 | Арматура фланцевая | шт | 1 2
Н | 2. 300-9507 | Фланцы стальные | шт | 2 4
47 | СЦМ-300-9230-20 | Краны шаровые "NAVAL" под сварку Ру=40 Ду=15 код 284403 (сталь) ИНДЕКС К ПОЗИЦИИ(справочно): 1.02.17 Элеваторная ОЗП=5,8; ЭМ=2,26; ЗПМ=5,8; МАТ=3,45 | шт | 2 | 489.47 |  |  |  | 979
48 | ТЕР18-07-001-04 | Установка термометров в оправе прямых и угловых ИНДЕКС К ПОЗИЦИИ(справочно): 1.02.17 Элеваторная ОЗП=5,8; ЭМ=2,26; ЗПМ=5,8; МАТ=3,45 НР, (165 руб.): 128%*(0,94*0,9) * 0.9 * 0,94 от ФОТ (180 руб.) СП, (108 руб.): 83%*0,85 * 0.85 от ФОТ (180 руб.) | 1 комплект | 6 | 361.29 | 3.86 |  |  | 2168 | 23 |  |  | 0.31 | 1.86
49 | ТЕР18-07-001-03 | Установка манометров: с трехходовым краном и трубкой-сифоном ИНДЕКС К ПОЗИЦИИ(справочно): 1.02.17 Элеваторная ОЗП=5,8; ЭМ=2,26; ЗПМ=5,8; МАТ=3,45 НР, (180 руб.): 128%*(0,94*0,9) * 0.9 * 0,94 от ФОТ (197 руб.) СП, (118 руб.): 83%*0,85 * 0.85 от ФОТ (197 руб.) | 1 комплект | 6 | 267.31 | 4.01 |  |  | 1604 | 24 |  |  | 0.31 | 1.86
50 | СЦМ-300-9360-17 | Регулятор перепада давления прямого действия РР 100 Ду=100; УПС-80 м3/ч, фланц. ИНДЕКС К ПОЗИЦИИ(справочно): 1.02.17 Элеваторная ОЗП=5,8; ЭМ=2,26; ЗПМ=5,8; МАТ=3,45 | шт | 1 | 8179 |  |  |  | 8179
51 | СЦМ-300-9360-4 | Регулятор давления прямого действия "после себя" 21ч10нж "НО" ("до себя" 21ч12нж "НЗ"), чугунный, фланцевый Ду=100 мм, предел регулируемого давления 1,0--2,0 кг/см2 ИНДЕКС К ПОЗИЦИИ(справочно): 1.02.17 Элеваторная ОЗП=5,8; ЭМ=2,26; ЗПМ=5,8; МАТ=3,45 | шт | 1 | 3040 |  |  |  | 3040
52 | СЦМ-300-9360-24 | Регулятор температуры воды РТЖВ 16.025 исп.1(2) Ру=16; Ду=100;УПС-80 м3/ч; фланцевый ИНДЕКС К ПОЗИЦИИ(справочно): 1.02.17 Элеваторная ОЗП=5,8; ЭМ=2,26; ЗПМ=5,8; МАТ=3,45 | шт | 1 | 8310 |  |  |  | 8310
53 | ТЕР16-07-003-08 | Врезки в действующие внутренние сети трубопроводов отопления и водоснабжения диаметром: 100 мм ИНДЕКС К ПОЗИЦИИ(справочно): 1.02.17 Элеваторная ОЗП=5,8; ЭМ=2,26; ЗПМ=5,8; МАТ=3,45 НР, (2790 руб.): 128%*(0,94*0,9) * 0.9 * 0,94 от ФОТ (3045 руб.) СП, (1826 руб.): 83%*0,85 * 0.85 от ФОТ (3045 руб.) | 1 врезка | 4 | 199.1 | 95.12 | 13.24 | 0.32 | 796 | 380 | 53 | 1 | 7.46 | 29.84 | 0.03 | 0.12
Н | 1. 300-9009 | Арматура фланцевая | шт | 1 4
Н | 2. 300-9507 | Фланцы стальные | шт | 1 4
54 | ТЕР16-07-005-02 | Гидравлическое испытание трубопроводов систем отопления, водопровода и горячего водоснабжения диаметром: до 100 мм ИНДЕКС К ПОЗИЦИИ(справочно): 1.02.17 Элеваторная ОЗП=5,8; ЭМ=2,26; ЗПМ=5,8; МАТ=3,45 НР, (138 руб.): 128%*(0,94*0,9) * 0.9 * 0,94 от ФОТ (151 руб.) СП, (91 руб.): 83%*0,85 * 0.85 от ФОТ (151 руб.) | 100 м трубопровода | 0.25 | 162.47 | 77.2 | 50.66 |  | 41 | 19 | 13 |  | 5.01 | 1.25
55 | ТЕР26-01-017-01 | Изоляция трубопроводов изделиями из вспененного каучука ("Армофлекс"), вспененного полиэтилена ("Термофлекс") трубками ИНДЕКС К ПОЗИЦИИ(справочно): 1.02.17 Элеваторная ОЗП=5,8; ЭМ=2,26; ЗПМ=5,8; МАТ=3,45 НР, (664 руб.): 100%*(0,94*0,9) * 0.9 * 0,94 от ФОТ (928 руб.) СП, (469 руб.): 70%*0,85 * 0.85 от ФОТ (928 руб.) | 10 м трубопроводов | 2.5 | 625.59 | 46.25 | 25.88 |  | 1564 | 116 | 65 |  | 3.52 | 8.8 | 0.25 | 0.63
Н | 1. 104-9400 | Трубки из вспененного каучука, полиэтилена | м | 11 27,5
56 | СЦМ-104-9400-1 | Трубки из вспененного полиэтилена (пенополиэтилен) "Термафлекс" диаметром 108х13 мм ИНДЕКС К ПОЗИЦИИ(справочно): 1.02.17 Элеваторная ОЗП=5,8; ЭМ=2,26; ЗПМ=5,8; МАТ=3,45 | м | 27.5 | 79.63 |  |  |  | 2190
57 | ТЕР13-03-002-05 | Огрунтовка металлических поверхностей за один раз: грунтовкой ГФ-0119 ИНДЕКС К ПОЗИЦИИ(справочно): 1.01.19.2 Внутренняя отделка: масляная ОЗП=5,8; ЭМ=2,69; ЗПМ=5,8; МАТ=1,59 НР, (45 руб.): 90%*(0,94*0,9) * 0.9 * 0,94 от ФОТ (70 руб.) СП, (35 руб.): 70%*0,85 * 0.85 от ФОТ (70 руб.) | 100 м2 окрашиваемой поверхности | 0,115 0,25*0,46 | 444.51 | 74.87 | 11.12 | 0.12 | 51 | 9 | 1 |  | 5.31 | 0.61 | 0.02
58 | ТЕР13-03-004-26 | Окраска металлических огрунтованных поверхностей: эмалью ПФ-115 ИНДЕКС К ПОЗИЦИИ(справочно): 1.01.19.2 Внутренняя отделка: масляная ОЗП=5,8; ЭМ=2,69; ЗПМ=5,8; МАТ=1,59 НР, (26 руб.): 90%*(0,94*0,9) * 0.9 * 0,94 от ФОТ (41 руб.) СП, (21 руб.): 70%*0,85 * 0.85 от ФОТ (41 руб.) | 100 м2 окрашиваемой поверхности | 0,1165 0,25*0,466 | 827.7 | 46.04 | 7.26 | 0.12 | 96 | 5 | 1 |  | 3.83 | 0.45 | 0.02
Итого прямые затраты по смете в ценах 2001г. | [8 empty] | 203497 | 8350 | 2590 | 119 |  | 674.34 |  | 21.89
Итого прямые затраты по смете с учетом коэффициентов к итогам | [8 empty] | 206710 | 10609 | 3544 | 129 |  | 743.34 |  | 28.91
В том числе, справочно:
При ремонте и реконструкции зданий и сооружений работы, аналогичные технологическим процессам в новом строительстве ОЗП=1,15; ЭМ=1,25; ЗПМ=1,25; ТЗ=1,15; ТЗМ=1,25 (Поз. 5-8.1, 9-10, 12-12.1, 13, 19-33, 51, 39-49, 53-54, 14, 15.1-15.4, 34-35, 55-56, 16-17, 36-37, 57-58) | [8 empty] | 1368 | 892 | 476 | 4 |  | 68.997 |  | 3.4975
1. Производство ремонтных работ в существующих зданиях и сооружениях, освобожденных от оборудования и других предметов, мешающих нормальному производству работ. ОЗП=1,2; ЭМ=1,2; ЗПМ=1,2; ТЗМ=1,2 (Поз. 5-8.1, 9-10, 12-12.1, 13, 19-33, 51, 39-49, 53-54, 14, 15.1-15.4, 34-35, 55-56, 16-17, 36-37, 57-58) | [8 empty] | 1845 | 1367 | 477 | 5 |  |  |  | 3.5
Итого прямые затраты по смете с учетом индексов, в текущих ценах | [8 empty] | 800560 | 71642 | 8491 | 908 |  | 743.34 |  | 28.91
Накладные расходы | [8 empty] | 66747
Сметная прибыль | [8 empty] | 44982
Итоги по смете:
Внутренние санитарно-технические работы: демонтаж и разборка (ремонтно-строительные) | [8 empty] | 33517 |  |  |  |  | 187.81 |  | 0.56
Работы по реконструкции зданий и сооружений (усиление и замена существующих конструкций, разборка и возведение отдельных конструктивных элементов) | [8 empty] | 8605 |  |  |  |  | 26.55 |  | 7.34
Сантехнические работы - внутренние (трубопроводы, водопровод, канализация, отопление, газоснабжение, вентиляция и кондиционирование воздуха) | [8 empty] | 465944 |  |  |  |  | 368.32 |  | 7.05
Теплоизоляционные работы | [8 empty] | 340673 |  |  |  |  | 149.78 |  | 13.9
Защита строительных конструкций и оборудования от коррозии | [8 empty] | 63550 |  |  |  |  | 10.88 |  | 0.06
Итого | [8 empty] | 912289 |  |  |  |  | 743.34 |  | 28.91
В том числе:
Материалы | [8 empty] | 720427
Машины и механизмы | [8 empty] | 8491
ФОТ | [8 empty] | 72550
Накладные расходы | [8 empty] | 66747
Сметная прибыль | [8 empty] | 44982
Составление смет 0,3% | [8 empty] | 2737
Итого | [8 empty] | 915026
Непредвиденные затраты 2% | [8 empty] | 18301
Итого с непредвиденными | [8 empty] | 933327
НДС 18% | [8 empty] | 167999
ВСЕГО по смете | [8 empty] | 1101326 |  |  |  |  | 743.34 |  | 28.91