## Локальная смета
| СОГЛАСОВАНО: | [11 empty] | УТВЕРЖДАЮ:
| _____________________________ | [11 empty] | __________________________
| " _____ " ________________ 200_ г. | [11 empty] | "____" ______________200_ г.
(наименование стройки)
ЛОКАЛЬНЫЙ СМЕТНЫЙ РАСЧЕТ №
(локальная смета)
|  | на | Капитальный ремонт теплотрассы д от ТК-1 до ТК-3.gsf
(наименование работ и затрат, наименование объекта)
Основание: Дефектная ведомость
|  |  | Сметная стоимость _______________________________________________________________________________________________ | [5 empty] | ___________________________1385,171 |  | тыс.руб.
|  |  | строительных работ _______________________________________________________________________________________________ | [5 empty] | _______________________________________________________________________________________________1139,398 |  | тыс.руб.
|  |  | монтажных работ _______________________________________________________________________________________________ | [5 empty] | _______________________________________________________________________________________________10,883 |  | тыс.руб.
|  |  | Средства на оплату труда _______________________________________________________________________________________________ | [5 empty] | ___________________________177,897 |  | тыс.руб.
|  |  | Сметная трудоемкость _______________________________________________________________________________________________ | [5 empty] | _______________________________________________________________________________________________1254,39 |  | чел.час
Составлен(а) в текущих (прогнозных) ценах по состоянию на _______200_ г.
№ пп | Обоснование | Наименование | Ед. изм. | Кол. | Стоимость единицы, руб. |  |  |  | Общая стоимость, руб. |  |  |  | Т/з осн. раб.на ед. | Т/з осн. раб. Всего | Т/з мех. на ед. | Т/з мех. Всего
[5 empty] | Всего | В том числе |  |  | Всего | В том числе
[6 empty] | Осн.З/п | Эк.Маш | З/пМех |  | Осн.З/п | Эк.Маш | З/пМех
1 | 2 | 3 | 4 | 5 | 6 | 7 | 8 | 9 | 10 | 11 | 12 | 13 | 14 | 15 | 16 | 17
Раздел 1. Земляные работы
1 | ТЕР01-01-003-15 | Разработка грунта в отвал экскаваторами "драглайн" или "обратная лопата" с ковшом вместимостью 0,5 (0,5-0,63) м3, группа грунтов: 3 КОЭФ. К ПОЗИЦИИ: 3.66 Разработка одноковшовыми экскаваторами объема грунта, находящегося от мешающегося наземного предмета (деревьев,столбов и т.д.) в пределах вылета стрелы экскаватора ОЗП=1,2; ЭМ=1,2; ЗПМ=1,2; ТЗ=1,2; ТЗМ=1,2 ИНДЕКС К ПОЗИЦИИ(справочно): 3.1 Земляные работы ОЗП=5,02; ЭМ=2,16; ЗПМ=5,02; МАТ=1,8 НР, (8145 руб.): 95%*0,94 от ФОТ (9121 руб.) СП, (3876 руб.): 50%*0,85 от ФОТ (9121 руб.) | 1000 м3 грунта | 1.85 | 8144.89 | 213.37 | 7931.52 | 768.55 | 15068 | 395 | 14673 | 1422 | 20.68 | 38.26 | 44.89 | 83.05
2 | ТЕР01-02-057-02 | Доработка грунта вручную в траншеях глубиной до 2 м без креплений с откосами, группа грунтов: 2 КОЭФ. К ПОЗИЦИИ: 3.187 Доработка вручную, зачистка дна и стенок с выкидкой грунта в котлованах и траншеях, разработанных механизированным способом ОЗП=1,2; ТЗ=1,2 ИНДЕКС К ПОЗИЦИИ(справочно): 3.1 Земляные работы ОЗП=5,02; ЭМ=2,16; ЗПМ=5,02; МАТ=1,8 НР, (1872 руб.): 80%*0,94 от ФОТ (2490 руб.) СП, (952 руб.): 45%*0,85 от ФОТ (2490 руб.) | 100 м3 грунта | 0.26 | 1907.14 | 1907.14 |  |  | 496 | 496 |  |  | 184.8 | 48.05
3 | ТЕР01-02-057-03 | Разработка грунта вручную в траншеях глубиной до 2 м без креплений с откосами, группа грунтов: 3 в зоне действия кабеля КОЭФ. К ПОЗИЦИИ: 3.189 Разработка грунта в местах, находящихся на расстоянии до 1м от кабелей, проложенных в трубопроводах или коробах, а также от водопроводных и канализационных труб ОЗП=1,15; ТЗ=1,15 ИНДЕКС К ПОЗИЦИИ(справочно): 3.1 Земляные работы ОЗП=5,02; ЭМ=2,16; ЗПМ=5,02; МАТ=1,8 НР, (4220 руб.): 80%*0,94 от ФОТ (5612 руб.) СП, (2147 руб.): 45%*0,85 от ФОТ (5612 руб.) | 100 м3 грунта | 0.38 | 2943.26 | 2943.26 |  |  | 1118 | 1118 |  |  | 285.2 | 108.38
4 | ТЕР01-01-013-15 | Разработка грунта с погрузкой на автомобили-самосвалы экскаваторами с ковшом вместимостью 0,5 (0,5-0,63) м3, группа грунтов: 3 ИНДЕКС К ПОЗИЦИИ(справочно): 3.1 Земляные работы ОЗП=5,02; ЭМ=2,16; ЗПМ=5,02; МАТ=1,8 НР, (85 руб.): 95%*0,94 от ФОТ (95 руб.) СП, (40 руб.): 50%*0,85 от ФОТ (95 руб.) | 1000 м3 грунта | 0.015 | 9676.83 | 327.87 | 9336.82 | 955.29 | 145 | 5 | 140 | 14 | 31.77 | 0.48 | 55.8 | 0.84
5 | ТЕР01-01-033-02 | Засыпка траншей и котлованов с перемещением грунта до 5 м бульдозерами мощностью: 59 (80) квт (л.с.), 2 группа грунтов ИНДЕКС К ПОЗИЦИИ(справочно): 3.1 Земляные работы ОЗП=5,02; ЭМ=2,16; ЗПМ=5,02; МАТ=1,8 НР, (113 руб.): 95%*0,94 от ФОТ (126 руб.) СП, (54 руб.): 50%*0,85 от ФОТ (126 руб.) | 1000 м3 грунта | 0.19 | 1129.24 |  | 1129.24 | 129.95 | 215 |  | 215 | 25 |  |  | 8.87 | 1.69
6 | ТЕР01-01-033-02 | Засыпка траншей и котлованов с перемещением грунта до 5 м бульдозерами мощностью: 59 (80) квт (л.с.), песком ИНДЕКС К ПОЗИЦИИ(справочно): 3.1 Земляные работы ОЗП=5,02; ЭМ=2,16; ЗПМ=5,02; МАТ=1,8 НР, (4 руб.): 95%*0,94 от ФОТ (5 руб.) СП, (2 руб.): 50%*0,85 от ФОТ (5 руб.) | 1000 м3 грунта | 0.01 | 1129.24 |  | 1129.24 | 129.95 | 11 |  | 11 | 1 |  |  | 8.87 | 0.09
7 | ТЕР01-02-061-02 | Засыпка вручную траншей, пазух котлованов и ям, группа грунтов: 2 ИНДЕКС К ПОЗИЦИИ(справочно): 3.1 Земляные работы ОЗП=5,02; ЭМ=2,16; ЗПМ=5,02; МАТ=1,8 НР, (181 руб.): 80%*0,94 от ФОТ (241 руб.) СП, (92 руб.): 45%*0,85 от ФОТ (241 руб.) | 100 м3 грунта | 0.05 | 964.22 | 964.22 |  |  | 48 | 48 |  |  | 97.2 | 4.86
8 | СЦМ-408-0131 | Песок природный обогащенный для строительных работ повышенной крупности и крупный ИНДЕКС К ПОЗИЦИИ(справочно): 3.1 Земляные работы ОЗП=5,02; ЭМ=2,16; ЗПМ=5,02; МАТ=1,8 | м3 | 15 | 106.7 |  |  |  | 1601
9 | ТЕР01-02-068-01 | Водоотлив: из траншей ИНДЕКС К ПОЗИЦИИ(справочно): 3.1 Земляные работы ОЗП=5,02; ЭМ=2,16; ЗПМ=5,02; МАТ=1,8 НР, (64387 руб.): 80%*0,94 от ФОТ (85621 руб.) СП, (32750 руб.): 45%*0,85 от ФОТ (85621 руб.) | 100 м3 мокрого грунта | 15 | 2215.24 |  | 2215.24 | 1137.08 | 33229 |  | 33229 | 17056 |  |  | 97.21 | 1458.15
Раздел 2. Наружные теплосети
Трубопровод
10 | ТЕРр66-16-08 | Демонтаж трубопроводов в непроходных каналах краном, диаметром труб до: 325 мм ИНДЕКС К ПОЗИЦИИ(справочно): 3.28 Наружные сантехнические работы ОЗП=5,02; ЭМ=2,18; ЗПМ=5,02; МАТ=2,76 НР, (12272 руб.): 108%*0,94 от ФОТ (12088 руб.) СП, (8220 руб.): 68% от ФОТ (12088 руб.) | 100 м трубопроводов | 2.2 | 1786.61 | 1025.13 | 637.68 | 69.68 | 3931 | 2255 | 1403 | 153 | 90.8 | 199.76 | 4.27 | 9.39
11 | ТЕР24-01-002-10 | Прокладка трубопроводов в непроходном канале при условном давлении 1,6 МПа, температуре 150 гр.С, диаметр труб: 325 мм КОЭФ. К ПОЗИЦИИ: ТЕРр т.ч. п.1,19 ОЗП=1,15; ЭМ=1,25; ЗПМ=1,25; ТЗ=1,15; ТЗМ=1,25 ИНДЕКС К ПОЗИЦИИ(справочно): 3.28 Наружные сантехнические работы ОЗП=5,02; ЭМ=2,18; ЗПМ=5,02; МАТ=2,76 НР, (28543 руб.): 130%*0,94 от ФОТ (23358 руб.) СП, (17670 руб.): 89%*0,85 от ФОТ (23358 руб.) | 1 км трубопроводов | 0.22 | 103059.82 | 16961.35 | 53654.6 | 4190.74 | 22673 | 3731 | 11804 | 922 | 1236.25 | 271.98 | 280.98 | 61.82
Н | 1. 103-9011 | Трубы стальные | м | 1000 220
12 | СЦМ-103-0487 | Трубы стальные бесшовные, горячедеформированные со снятой фаской из стали марок 15, 20, 25 наружный диаметр 325 мм толщина стенки 10 мм ИНДЕКС К ПОЗИЦИИ(справочно): 3.28 Наружные сантехнические работы ОЗП=5,02; ЭМ=2,18; ЗПМ=5,02; МАТ=2,76 | м | 220 | 899.54 |  |  |  | 197899
13 | ТЕР24-01-033-02 | Установка кранов шаровых диаметром: до 32 мм КОЭФ. К ПОЗИЦИИ: ТЕРр т.ч. п.1,19 ОЗП=1,15; ЭМ=1,25; ЗПМ=1,25; ТЗ=1,15; ТЗМ=1,25 ИНДЕКС К ПОЗИЦИИ(справочно): 3.28 Наружные сантехнические работы ОЗП=5,02; ЭМ=2,18; ЗПМ=5,02; МАТ=2,76 НР, (362 руб.): 130%*0,94 от ФОТ (296 руб.) СП, (224 руб.): 89%*0,85 от ФОТ (296 руб.) | 1 шт. | 4 | 105.6 | 14.79 |  |  | 422 | 59 |  |  | 1.23 | 4.92
14 | СЦМ-103-9140-8 | Вентили обратные муфтовые 16Б1бк диаметром 32 мм ИНДЕКС К ПОЗИЦИИ(справочно): 3.28 Наружные сантехнические работы ОЗП=5,02; ЭМ=2,18; ЗПМ=5,02; МАТ=2,76 | шт | -4 | 89.4 |  |  |  | -358
15 | СЦМ-300-9230-10 | Краны шаровые бронзовые 11б27п1 для пара, воды и масла, давлением 1,6 МПа (16 кгс/см2), диаметром 32 мм ИНДЕКС К ПОЗИЦИИ(справочно): 3.28 Наружные сантехнические работы ОЗП=5,02; ЭМ=2,18; ЗПМ=5,02; МАТ=2,76 | шт | 4 | 89.77 |  |  |  | 359
16 | ТЕР22-03-001-05 | Установка фасонных частей стальных сварных диаметром: 100-250 мм КОЭФ. К ПОЗИЦИИ: ТЕРр т.ч. п.1,19 ОЗП=1,15; ЭМ=1,25; ЗПМ=1,25; ТЗ=1,15; ТЗМ=1,25 ИНДЕКС К ПОЗИЦИИ(справочно): 3.28 Наружные сантехнические работы ОЗП=5,02; ЭМ=2,18; ЗПМ=5,02; МАТ=2,76 НР, (2208 руб.): 130%*0,94 от ФОТ (1807 руб.) СП, (1367 руб.): 89%*0,85 от ФОТ (1807 руб.) | 1 т фасонных частей | 0.045 | 28479.43 | 5972.85 | 21252.9 | 2023.23 | 1282 | 269 | 956 | 91 | 406.87 | 18.31 | 131.69 | 5.93
Н | 1. 103-1009 | Фасонные стальные сварные части, диаметр до 800 мм | т | 1 0,045 | 7645 |  |  |  | 344.03
Н | 2. 300-9506 | Фланцы стальные | компл | 0
17 | СЦМ-103-1009 | Фасонные стальные сварные части, диаметр до 800 мм ИНДЕКС К ПОЗИЦИИ(справочно): 3.28 Наружные сантехнические работы ОЗП=5,02; ЭМ=2,18; ЗПМ=5,02; МАТ=2,76 | т | 0.045 | 7645 |  |  |  | 344
18 | СЦМ-300-0986 | Фланцы стальные плоские приварные из стали ВСт3сп2, ВСт3сп3; давлением 1.6 МПа (16 кгс/см2), диаметром 100 мм ИНДЕКС К ПОЗИЦИИ(справочно): 3.28 Наружные сантехнические работы ОЗП=5,02; ЭМ=2,18; ЗПМ=5,02; МАТ=2,76 | шт | 8 | 80.2 |  |  |  | 642
19 | ФЕРм12-11-005-09 | Врезка трубопроводов условным давлением 2,5 МПа в действующие магистрали. Диаметр наружный врезаемой трубы, мм: 325 КОЭФ. К ПОЗИЦИИ: Коэффициент перехода к ТЕР ОЗП=1,315; ЭМ=1,15; ЗПМ=1,315; МАТ=1,39; ТЗ=1,315; ТЗМ=1,315 ИНДЕКС К ПОЗИЦИИ(справочно): 3.28 Наружные сантехнические работы ОЗП=5,02; ЭМ=2,18; ЗПМ=5,02; МАТ=2,76 НР, (3476 руб.): 80%*0,94 от ФОТ (4623 руб.) СП, (2358 руб.): 60%*0,85 от ФОТ (4623 руб.) | 1 врезка | 2 | 545.17 | 460.36 | 34.59 |  | 1090 | 921 | 69 |  | 42.08 | 84.16
Каналы
20 | ТЕР07-06-002-07Д | Демонтаж плит перекрытий каналов площадью до 5 м2 КОЭФ. К ПОЗИЦИИ: Коэффициент на демонтаж ОЗП=0,8; ЭМ=0,8; ЗПМ=0,8; ТЗ=0,8; ТЗМ=0,8 ИНДЕКС К ПОЗИЦИИ(справочно): 3.28 Наружные сантехнические работы ОЗП=5,02; ЭМ=2,18; ЗПМ=5,02; МАТ=2,76 НР, (4521 руб.): 130%*0,94 от ФОТ (3700 руб.) СП, (2673 руб.): 85%*0,85 от ФОТ (3700 руб.) | 100 шт. сборных конструкций | 0.37 | 6430.95 | 1193.61 | 5237.34 | 797.93 | 2379 | 442 | 1937 | 295 | 95.87 | 35.47 | 46.61 | 17.25
Н | 1. 440-9001 | Конструкции сборные железобетонные | шт | 100 37
21 | ТЕРр66-12-01 | Очистка непроходных каналов от: сухого ила и грязи при снятых трубах, глубина очистки до 2 м ИНДЕКС К ПОЗИЦИИ(справочно): 3.28 Наружные сантехнические работы ОЗП=5,02; ЭМ=2,18; ЗПМ=5,02; МАТ=2,76 НР, (3244 руб.): 74%*0,94 от ФОТ (4664 руб.) СП, (2332 руб.): 50% от ФОТ (4664 руб.) | м3 ила, грязи | 26 | 35.74 | 35.74 |  |  | 929 | 929 |  |  | 3.49 | 90.74
22 | ТЕРр66-10-01 | Очистка камер от : сухого ила и грязи при наличии труб с отключенным теплоносителем ИНДЕКС К ПОЗИЦИИ(справочно): 3.28 Наружные сантехнические работы ОЗП=5,02; ЭМ=2,18; ЗПМ=5,02; МАТ=2,76 НР, (636 руб.): 74%*0,94 от ФОТ (914 руб.) СП, (457 руб.): 50% от ФОТ (914 руб.) | м3 ила, грязи | 3.4 | 53.66 | 53.66 |  |  | 182 | 182 |  |  | 5.24 | 17.82
23 | ТЕР07-06-002-07 | Устройство плит перекрытий каналов площадью до 5 м2 КОЭФ. К ПОЗИЦИИ: ТЕРр т.ч. п.1,19 ОЗП=1,15; ЭМ=1,25; ЗПМ=1,25; ТЗ=1,15; ТЗМ=1,25 ИНДЕКС К ПОЗИЦИИ(справочно): 3.28 Наружные сантехнические работы ОЗП=5,02; ЭМ=2,18; ЗПМ=5,02; МАТ=2,76 НР, (7153 руб.): 130%*,94 от ФОТ (5502 руб.) СП, (3975 руб.): 85%*0,85 от ФОТ (5502 руб.) | 100 шт. сборных конструкций | 0.37 | 10142.33 | 1715.81 | 8183.35 | 1246.76 | 3753 | 635 | 3028 | 461 | 137.82 | 50.99 | 72.83 | 26.95
Н | 1. 440-9001 | Конструкции сборные железобетонные | шт | 100 37
24 | СЦМ-440-9009-4 | Плиты перекрытия каналов ТУ 5858-004-05769194-00 Серия 3.006.1-8/93 марки П-7/2 из бетона В25, объемом 0,32 м3, длина 1,49 м ИНДЕКС К ПОЗИЦИИ(справочно): 3.28 Наружные сантехнические работы ОЗП=5,02; ЭМ=2,18; ЗПМ=5,02; МАТ=2,76 | шт | 0.37 | 1003.65 |  |  |  | 371
Раздел 3. Малярные работы
25 | ТЕР13-03-002-15 | Огрунтовка металлических поверхностей за один раз: лаком БТ-577 КОЭФ. К ПОЗИЦИИ: ТЕРр т.ч. п.1,19 ОЗП=1,15; ЭМ=1,25; ЗПМ=1,25; ТЗ=1,15; ТЗМ=1,25 ИНДЕКС К ПОЗИЦИИ(справочно): 3.11.2 Внутренняя отделка: малярные работы ОЗП=5,02; ЭМ=2,57; ЗПМ=5,02; МАТ=1,61 НР, (200 руб.): 90%*0,94 от ФОТ (236 руб.) СП, (140 руб.): 70%*0,85 от ФОТ (236 руб.) | 100 м2 окрашиваемой поверхности | 0.72 | 243.44 | 65.16 | 16.39 | 0.15 | 175 | 47 | 12 |  | 4.5 | 3.24 | 0.05 | 0.04
26 | СЦМ-101-0593 | Мастика битумно-бутилкаучуковая холодная ИНДЕКС К ПОЗИЦИИ(справочно): 3.11.2 Внутренняя отделка: малярные работы ОЗП=5,02; ЭМ=2,57; ЗПМ=5,02; МАТ=1,61 | т | 0.035 | 16981 |  |  |  | 594
Раздел 4. Теплоизоляция
27 | ТЕР26-01-018-01 | Изоляция труб "Пенофолом" КОЭФ. К ПОЗИЦИИ: ТЕРр т.ч.п.1,19 ОЗП=1,15; ЭМ=1,25; ЗПМ=1,25; ТЗ=1,15; ТЗМ=1,25 ИНДЕКС К ПОЗИЦИИ(справочно): 3.25.2 Теплоизоляционные работы: минераловатными плитами ОЗП=5,02; ЭМ=2,12; ЗПМ=5,02; МАТ=1,95 НР, (10693 руб.): 100%*0,94 от ФОТ (11375 руб.) СП, (6768 руб.): 70%*0,85 от ФОТ (11375 руб.) | 10 м2 изолируемой поверхности | 22.48 | 1374.81 | 100.79 | 53.55 |  | 30906 | 2266 | 1204 |  | 7.67 | 172.42 | 0.54 | 12.14
Н | 1. 104-9401 | Пластины (плиты) из вспененного каучука, полиэтилена | м2 | 11 247,3
28 | Счет | Стоимость Пенофола (133,34:1,95=68,38) ИНДЕКС К ПОЗИЦИИ(справочно): 3.25.2 Теплоизоляционные работы: минераловатными плитами ОЗП=5,02; ЭМ=2,12; ЗПМ=5,02; МАТ=1,95 | м2 | 224.8 | 68.38 |  |  |  | 15372
Раздел 5. Теплоизоляция
30.1 | СЦП3-7-1-1 | Перевозка массовых навалочных грузов, перевозимых автомобилями-самосвалами, работающими вне карьеров: расстояние перевозки 1 км, класс груза 1 ИНДЕКС К ПОЗИЦИИ(справочно): 3.2 Перевозка автомобильным транспортом грунта, мусора и других материалов, полученных от разборки МАТ=2,21 | 1 т груза | 25.5 | 5.08 |  |  |  | 130
Раздел 6. Земляные работы
30.2 | ТЕР01-02-027-04 | Планировка площадей ручным способом, группа грунтов: 1растительным грунтом ИНДЕКС К ПОЗИЦИИ(справочно): 3.1 Земляные работы ОЗП=5,02; ЭМ=2,16; ЗПМ=5,02; МАТ=1,8 НР, (766 руб.): 80%*0,94 от ФОТ (1019 руб.) СП, (390 руб.): 45%*0,85 от ФОТ (1019 руб.) | 1000 м2 спланированной площади | 0.18 | 1129 | 1129 |  |  | 203 | 203 |  |  | 100 | 18
31 | ТЕР47-01-084-03 | Полив зеленых насаждений: из ведер ИНДЕКС К ПОЗИЦИИ(справочно): 3.1 Земляные работы ОЗП=5,02; ЭМ=2,16; ЗПМ=5,02; МАТ=1,8 НР, (4765 руб.): 115%*0,94 от ФОТ (4408 руб.) СП, (3372 руб.): 90%*0,85 от ФОТ (4408 руб.) | 1 м3 выливаемой воды | 36 | 32.85 | 24.39 |  |  | 1183 | 878 |  |  | 2.16 | 77.76
32 | СЦМ-407-9090 | Земля растительная ИНДЕКС К ПОЗИЦИИ(справочно): 3.1 Земляные работы ОЗП=5,02; ЭМ=2,16; ЗПМ=5,02; МАТ=1,8 | м3 | 36 | 20.08 |  |  |  | 723
Раздел 7. Бордюрные камни
33 | ТЕР27-02-010-02 | Установка бортовых камней бетонных: при других видах покрытий КОЭФ. К ПОЗИЦИИ: ТЕРр т.ч. п.1,19 ОЗП=1,15; ЭМ=1,25; ЗПМ=1,25; ТЗ=1,15; ТЗМ=1,25 ИНДЕКС К ПОЗИЦИИ(справочно): 3.31.4 Благоустройство: смена бордюров ОЗП=5,02; ЭМ=2,18; ЗПМ=5,02; МАТ=3,01 НР, (530 руб.): 142%*0,94 от ФОТ (397 руб.) СП, (321 руб.): 95%*0,85 от ФОТ (397 руб.) | 100 м бортового камня | 0.08 | 5245.73 | 979.92 | 132.7 | 14.55 | 420 | 78 | 11 | 1 | 87.49 | 7 | 0.9 | 0.07
Н | 1. 413-9010 | Камни бортовые | м | 100 8
34 | ЕКТЦ №2-06г. стр.33 | Бордюрные камни дорожные (1185:3,01=393,69) ИНДЕКС К ПОЗИЦИИ(справочно): 3.31.4 Благоустройство: смена бордюров ОЗП=5,02; ЭМ=2,18; ЗПМ=5,02; МАТ=3,01 | шт | 8 | 393.69 |  |  |  | 3150
Раздел 8. Благоустройство
35 | ТЕР27-04-001-01 | Устройство подстилающих и выравнивающих слоев оснований: из песка КОЭФ. К ПОЗИЦИИ: ТЕРр т.ч. п.1,19 ОЗП=1,15; ЭМ=1,25; ЗПМ=1,25; ТЗ=1,15; ТЗМ=1,25 ИНДЕКС К ПОЗИЦИИ(справочно): 3.31.3 Благоустройство: проезды, площадки ОЗП=5,02; ЭМ=2,18; ЗПМ=5,02; МАТ=2,74 НР, (47 руб.): 142%*0,94 от ФОТ (35 руб.) СП, (28 руб.): 95%*0,85 от ФОТ (35 руб.) | 100 м3 материала основания (в плотном теле) | 0.015 | 3824.41 | 191.81 | 3590.3 | 275.31 | 57 | 3 | 54 | 4 | 18.08 | 0.27 | 17.35 | 0.26
Н | 1. 408-0122 | Песок природный для строительных работ средний | м3 | 0 | 99.47
36 | СЦМ-408-0094 | Песок для строительных работ природный обогащенный ИНДЕКС К ПОЗИЦИИ(справочно): 3.31.3 Благоустройство: проезды, площадки ОЗП=5,02; ЭМ=2,18; ЗПМ=5,02; МАТ=2,74 | м3 | 1.5 | 99.47 |  |  |  | 149
37 | ТЕР27-04-001-04 | Устройство подстилающих и выравнивающих слоев оснований: из щебня КОЭФ. К ПОЗИЦИИ: ТЕРр т.ч. п.1,19 ОЗП=1,15; ЭМ=1,25; ЗПМ=1,25; ТЗ=1,15; ТЗМ=1,25 ИНДЕКС К ПОЗИЦИИ(справочно): 3.31.3 Благоустройство: проезды, площадки ОЗП=5,02; ЭМ=2,18; ЗПМ=5,02; МАТ=2,74 НР, (47 руб.): 142%*0,94 от ФОТ (35 руб.) СП, (28 руб.): 95%*0,85 от ФОТ (35 руб.) | 100 м3 материала основания (в плотном теле) | 0.01 | 6223.11 | 297.93 | 5865.96 | 437.98 | 62 | 3 | 59 | 4 | 27.82 | 0.28 | 25.75 | 0.26
Н | 1. 408-9080 | Щебень | м3 | 0
38 | СЦМ-408-0006 | Щебень из природного камня для строительных работ марка 1200, фракция 10-20 мм ИНДЕКС К ПОЗИЦИИ(справочно): 3.31.3 Благоустройство: проезды, площадки ОЗП=5,02; ЭМ=2,18; ЗПМ=5,02; МАТ=2,74 | м3 | 1 | 259.83 |  |  |  | 260
39 | ТЕР27-06-020-04 | Устройство покрытия толщиной 4 см из горячих асфальтобетонных смесей плотных крупнозернинистых типа АБ, плотность каменных материалов: 3 т/м3 и более КОЭФ. К ПОЗИЦИИ: ТЕРр т.ч. п.1,19 ОЗП=1,15; ЭМ=1,25; ЗПМ=1,25; ТЗ=1,15; ТЗМ=1,25 ИНДЕКС К ПОЗИЦИИ(справочно): 3.31.3 Благоустройство: проезды, площадки ОЗП=5,02; ЭМ=2,18; ЗПМ=5,02; МАТ=2,74 НР, (87 руб.): 142%*0,94 от ФОТ (65 руб.) СП, (52 руб.): 95%*0,85 от ФОТ (65 руб.) | 1000 м2 покрытия | 0.014 | 62877.23 | 561.58 | 2997.29 | 358.68 | 880 | 8 | 42 | 5 | 44.05 | 0.62 | 23.9 | 0.33
40 | ТЕР27-06-020-02 | Устройство покрытия толщиной 3см из горячих асфальтобетонных смесей плотных мелкозернистых типа АБВ, плотность каменных материалов: 3 т/м3 и более КОЭФ. К ПОЗИЦИИ: ТЕРр т.ч. п.1,19 ОЗП=1,15; ЭМ=1,25; ЗПМ=1,25; ТЗ=1,15; ТЗМ=1,25 ИНДЕКС К ПОЗИЦИИ(справочно): 3.31.3 Благоустройство: проезды, площадки ОЗП=5,02; ЭМ=2,18; ЗПМ=5,02; МАТ=2,74 НР, (87 руб.): 142%*0,94 от ФОТ (65 руб.) СП, (52 руб.): 95%*0,85 от ФОТ (65 руб.) | 1000 м2 покрытия | 0.014 | 50908.55 | 561.58 | 2997.29 | 358.68 | 713 | 8 | 42 | 5 | 44.05 | 0.62 | 23.9 | 0.33
41 | ТЕР27-06-021-02 | При изменении толщины покрытия на 0,5 см добавлять или исключать: к расценке 27-06-020-2 КОЭФ. К ПОЗИЦИИ: ТЕРр т.ч. п.1,19 ОЗП=1,15; ЭМ=1,25; ЗПМ=1,25; ТЗ=1,15; ТЗМ=1,25; Коэффициент на изменение толщины слоя ОЗП=2; ЭМ=2; ЗПМ=2; МАТ=2; ТЗ=2; ТЗМ=2 ИНДЕКС К ПОЗИЦИИ(справочно): 3.31.3 Благоустройство: проезды, площадки ОЗП=5,02; ЭМ=2,18; ЗПМ=5,02; МАТ=2,74 НР 142%*0,94 от ФОТ СП 95%*0,85 от ФОТ | 1000 м2 покрытия | -0.014 | 11836.52 | 2.64 | 0.22 |  | -166 |  |  |  | 0.2
Итого прямые затраты по смете в ценах 2001г. | [8 empty] | 342640 | 14979 | 68889 | 20459 |  | 1254.39 |  | 1678.59
Итого прямые затраты по смете с учетом индексов, в текущих ценах | [8 empty] | 901297 | 75194 | 149145 | 102703 |  | 1254.39 |  | 1678.59
Накладные расходы | [8 empty] | 158643
Сметная прибыль | [8 empty] | 90341
Итоги по смете:
Итого | [8 empty] | 1150281 |  |  |  |  | 1254.39 |  | 1678.59
В том числе:
Материалы | [8 empty] | 676958
Машины и механизмы | [8 empty] | 149145
ФОТ | [8 empty] | 177897
Накладные расходы | [8 empty] | 158643
Сметная прибыль | [8 empty] | 90341
Непредвиденные затраты 2% | [8 empty] | 23006
Итого с непредвиденными | [8 empty] | 1173287
Составление сметы 0,05% | [8 empty] | 587
Итого с учетом доп. затрат в тек ценах | [8 empty] | 1173874
НДС 18% | [8 empty] | 211297
ВСЕГО по смете | [8 empty] | 1385171 |  |  |  |  | 1254.39 |  | 1678.59
Составил
Проверил