## Локальная смета
| СОГЛАСОВАНО: | [11 empty] | УТВЕРЖДАЮ:
| _____________________________ | [11 empty] | __________________________
| " _____ " ________________ 200_ г. | [11 empty] | "____" ______________200_ г.
(наименование стройки)
ЛОКАЛЬНЫЙ СМЕТНЫЙ РАСЧЕТ №
(локальная смета)
на
(наименование работ и затрат, наименование объекта)
Основание: Дефектная ведомость
|  |  | Сметная стоимость _______________________________________________________________________________________________ | [5 empty] | ___________________________82,778 |  | тыс.руб.
|  |  | строительных работ _______________________________________________________________________________________________ | [5 empty] | _______________________________________________________________________________________________67,290 |  | тыс.руб.
|  |  | монтажных работ _______________________________________________________________________________________________ | [5 empty] | _______________________________________________________________________________________________1,821 |  | тыс.руб.
|  |  | Средства на оплату труда _______________________________________________________________________________________________ | [5 empty] | ___________________________14,040 |  | тыс.руб.
|  |  | Сметная трудоемкость _______________________________________________________________________________________________ | [5 empty] | _______________________________________________________________________________________________191,17 |  | чел.час
Составлен(а) в текущих (прогнозных) ценах по состоянию на _______200_ г.
№ пп | Обоснование | Наименование | Ед. изм. | Кол. | Стоимость единицы, руб. |  |  |  | Общая стоимость, руб. |  |  |  | Т/з осн. раб.на ед. | Т/з осн. раб. Всего | Т/з мех. на ед. | Т/з мех. Всего
[5 empty] | Всего | В том числе |  |  | Всего | В том числе
[6 empty] | Осн.З/п | Эк.Маш | З/пМех |  | Осн.З/п | Эк.Маш | З/пМех
1 | 2 | 3 | 4 | 5 | 6 | 7 | 8 | 9 | 10 | 11 | 12 | 13 | 14 | 15 | 16 | 17
Раздел 1. Сантехнические работы по подвалу
Дом ветеранов ул. Калараша 30
1 | ТЕР09-03-039-04 | Монтаж опорных конструкций: подвесок и хомутов для крепления трубопроводов внутри зданий и сооружений КОЭФ. К ПОЗИЦИИ: Новый коэффициент ОЗП=1,15; ЭМ=1,25; ЗПМ=1,25; ТЗ=1,15; ТЗМ=1,25 ИНДЕКС К ПОЗИЦИИ(справочно): 3.28 Наружные сантехнические работы ОЗП=5,8; ЭМ=2,26; ЗПМ=5,8; МАТ=2,76 НР, (315,62 руб.): 90%*0,846 от ФОТ (414,53 руб.) СП, (299,5 руб.): 85%*0,85 от ФОТ (414,53 руб.) | 1 т конструкций | 0.04 | 2046.23 | 1486.4 | 146.39 | 2.56 | 81.85 | 59.46 | 5.86 | 0.1 | 125.22 | 5.01 | 0.39 | 0.02
Н | 1. 201-9002 | Конструкции стальные | т | 1 0,04
2 | СЦМ-201-0778 | Прочие индивидуальные сварные конструкции, масса сборочной единицы до 0.1 т ИНДЕКС К ПОЗИЦИИ(справочно): 3.28 Наружные сантехнические работы ОЗП=5,8; ЭМ=2,26; ЗПМ=5,8; МАТ=2,76 | т | 0.04 | 13482 |  |  |  | 539.28
3 | ТЕРр65-14-04 | Разборка трубопроводов из водогазопроводных труб в зданиях и сооружениях: на сварке диаметром 80 мм ИНДЕКС К ПОЗИЦИИ(справочно): 3.28 Наружные сантехнические работы ОЗП=5,8; ЭМ=2,26; ЗПМ=5,8; МАТ=2,76 НР, (3140,93 руб.): 74%*0,94 от ФОТ (4515,42 руб.) СП, (2257,71 руб.): 50% от ФОТ (4515,42 руб.) | 100 м | 0.88 | 800.23 | 737.24 | 20.81 |  | 704.2 | 648.77 | 18.31 |  | 65.3 | 57.46
4 | ТЕРр65-03-13 | Снятие: задвижек диаметром до 80 мм ИНДЕКС К ПОЗИЦИИ(справочно): 3.28 Наружные сантехнические работы ОЗП=5,8; ЭМ=2,26; ЗПМ=5,8; МАТ=2,76 НР, (104,46 руб.): 74%*0,94 от ФОТ (150,17 руб.) СП, (75,09 руб.): 50% от ФОТ (150,17 руб.) | 100 шт. арматуры | 0.02 | 1081.44 | 1075.94 | 5.5 | 2.94 | 21.63 | 21.52 | 0.11 | 0.06 | 95.3 | 1.91 | 0.25 | 0.01
5 | ТЕР24-01-010-01 | Подвальная прокладка трубопроводов в изоляции из пенополиуретана (ППУ) с изоляцией стыков при условном давлении 1,6 МПа, температуре 150 гр.С, диаметр труб: 50 мм КОЭФ. К ПОЗИЦИИ: Новый коэффициент ОЗП=1,15; ЭМ=1,25; ЗПМ=1,25; ТЗ=1,15; ТЗМ=1,25 ИНДЕКС К ПОЗИЦИИ(справочно): 3.28 Наружные сантехнические работы ОЗП=5,8; ЭМ=2,26; ЗПМ=5,8; МАТ=2,76 НР, (1745,57 руб.): 130%*0,846 от ФОТ (1587,17 руб.) СП, (1200,69 руб.): 89%*0,85 от ФОТ (1587,17 руб.) | 1 км трубопроводов | 0.088 | 88673.39 | 2504.29 | 1371.4 | 87.08 | 7803.26 | 220.38 | 120.68 | 7.66 | 182.53 | 16.06 | 7.88 | 0.69
6 | ТЕР16-05-001-01 | Установка вентилей, задвижек, затворов, клапанов обратных, кранов проходных на трубопроводах из стальных труб диаметром: до 25 мм КОЭФ. К ПОЗИЦИИ: Новый коэффициент ОЗП=1,15; ЭМ=1,25; ЗПМ=1,25; ТЗ=1,15; ТЗМ=1,25 ИНДЕКС К ПОЗИЦИИ(справочно): 3.28 Наружные сантехнические работы ОЗП=5,8; ЭМ=2,26; ЗПМ=5,8; МАТ=2,76 НР, (306,31 руб.): 128%*0,846 от ФОТ (282,87 руб.) СП, (199,56 руб.): 83%*0,85 от ФОТ (282,87 руб.) | 1 шт | 2 | 56.86 | 20.32 | 4.84 |  | 113.72 | 40.64 | 9.68 |  | 1.69 | 3.38 | 0.01 | 0.02
Н | 1. 300-9009 | Арматура фланцевая | шт | 1 2
Н | 2. 300-9507 | Фланцы стальные | шт | 2 4
7 | СЦМ-300-1135 | Вентили проходные муфтовые 15КЧ18Р для воды, давлением 1.6 МПа (16 кгс/см2), диаметром 20 мм ИНДЕКС К ПОЗИЦИИ(справочно): 3.28 Наружные сантехнические работы ОЗП=5,8; ЭМ=2,26; ЗПМ=5,8; МАТ=2,76 | шт | 2 | 23.02 |  |  |  | 46.04
8 | ТЕР16-05-001-02 | Установка вентилей, задвижек, затворов, клапанов обратных, кранов проходных на трубопроводах из стальных труб диаметром: до 50 мм КОЭФ. К ПОЗИЦИИ: Новый коэффициент ОЗП=1,15; ЭМ=1,25; ЗПМ=1,25; ТЗ=1,15; ТЗМ=1,25 ИНДЕКС К ПОЗИЦИИ(справочно): 3.28 Наружные сантехнические работы ОЗП=5,8; ЭМ=2,26; ЗПМ=5,8; МАТ=2,76 НР, (306,31 руб.): 128%*0,846 от ФОТ (282,87 руб.) СП, (199,56 руб.): 83%*0,85 от ФОТ (282,87 руб.) | 1 шт | 2 | 58.1 | 20.32 | 6.08 |  | 116.2 | 40.64 | 12.16 |  | 1.69 | 3.38 | 0.03 | 0.06
Н | 1. 300-9009 | Арматура фланцевая | шт | 1 2
Н | 2. 300-9507 | Фланцы стальные | шт | 2 4
9 | СЦМ-300-9230-25 | Краны шаровые "NAVAL" под сварку Ру=40 Ду=50 код 284409 (сталь) ИНДЕКС К ПОЗИЦИИ(справочно): 3.28 Наружные сантехнические работы ОЗП=5,8; ЭМ=2,26; ЗПМ=5,8; МАТ=2,76 | шт | 2 | 978.99 |  |  |  | 1957.98
10 | ТЕР22-03-001-05 | Установка фасонных частей стальных сварных диаметром: 100-250 мм ИНДЕКС К ПОЗИЦИИ(справочно): 3.28 Наружные сантехнические работы ОЗП=5,8; ЭМ=2,26; ЗПМ=5,8; МАТ=2,76 НР, (1158,82 руб.): 130%*0,94 от ФОТ (948,3 руб.) СП, (717,39 руб.): 89%*0,85 от ФОТ (948,3 руб.) | 1 т фасонных частей | 0.02 | 23449.78 | 5193.78 | 17002.32 | 1618.58 | 469 | 103.88 | 340.05 | 32.37 | 353.8 | 7.08 | 105.35 | 2.11
Н | 1. 103-1009 | Фасонные стальные сварные части, диаметр до 800 мм | т | 1 0,02 | 7645 |  |  |  | 152.9
Н | 2. 300-9506 | Фланцы стальные | компл | 0
11 | СЦМ-103-1009 | Фасонные стальные сварные части, диаметр до 800 мм ИНДЕКС К ПОЗИЦИИ(справочно): 3.28 Наружные сантехнические работы ОЗП=5,8; ЭМ=2,26; ЗПМ=5,8; МАТ=2,76 | т | 0.02 | 7645 |  |  |  | 152.9
12 | ТЕР16-07-006-01 | Заделка сальников при проходе труб через фундаменты или стены подвала диаметром: до 100 мм КОЭФ. К ПОЗИЦИИ: Новый коэффициент ОЗП=1,15; ЭМ=1,25; ЗПМ=1,25; ТЗ=1,15; ТЗМ=1,25 ИНДЕКС К ПОЗИЦИИ(справочно): 3.28 Наружные сантехнические работы ОЗП=5,8; ЭМ=2,26; ЗПМ=5,8; МАТ=2,76 НР, (375,21 руб.): 128%*0,846 от ФОТ (346,49 руб.) СП, (244,45 руб.): 83%*0,85 от ФОТ (346,49 руб.) | 1 сальник | 2 | 30.04 | 24.89 |  |  | 60.08 | 49.78 |  |  | 2.07 | 4.14
13 | ФЕРм12-11-005-01 | Врезка трубопроводов условным давлением 2,5 МПа в действующие магистрали. Диаметр наружный врезаемой трубы, мм: 57 КОЭФ. К ПОЗИЦИИ: Новый коэффициент ОЗП=1,325; ЭМ=1,15; ЗПМ=1,5238; МАТ=1,39; ТЗ=1,325; ТЗМ=1,5238 ИНДЕКС К ПОЗИЦИИ(справочно): 3.28 Наружные сантехнические работы ОЗП=5,8; ЭМ=2,26; ЗПМ=5,8; МАТ=2,76 НР, (566,48 руб.): 80%*0,94 от ФОТ (753,3 руб.) СП, (451,98 руб.): 60% от ФОТ (753,3 руб.) | 1 врезка | 1 | 126.26 | 108.23 | 7.34 |  | 126.26 | 108.23 | 7.34 |  | 10.6 | 10.6
14 | ТЕР16-07-005-01 | Гидравлическое испытание трубопроводов систем отопления, водопровода и горячего водоснабжения диаметром: до 50 мм КОЭФ. К ПОЗИЦИИ: Новый коэффициент ОЗП=1,15; ЭМ=1,25; ЗПМ=1,25; ТЗ=1,15; ТЗМ=1,25 ИНДЕКС К ПОЗИЦИИ(справочно): 3.28 Наружные сантехнические работы ОЗП=5,8; ЭМ=2,26; ЗПМ=5,8; МАТ=2,76 НР, (588,88 руб.): 128%*0,846 от ФОТ (543,81 руб.) СП, (383,66 руб.): 83%*0,85 от ФОТ (543,81 руб.) | 100 м трубопровода | 0.88 | 163.03 | 88.78 | 63.33 |  | 143.47 | 78.13 | 55.73 |  | 5.76 | 5.07
15 | ТЕР15-04-030-03 | Масляная окраска металлических поверхностей стальных балок, труб диаметром более 50 мм и т.п., количество окрасок 2 479,33 = 1 091,52 - 8,83 x 0,3 - 19,11 x 2,7 - 22 680,38 x 0,0246 КОЭФ. К ПОЗИЦИИ: Новый коэффициент ОЗП=1,15; ЭМ=1,25; ЗПМ=1,25; МАТ=0; ТЗ=1,15; ТЗМ=1,25 ИНДЕКС К ПОЗИЦИИ(справочно): 3.28 Наружные сантехнические работы ОЗП=5,8; ЭМ=2,26; ЗПМ=5,8; МАТ=2,76 НР, (534,95 руб.): 105%*0,846 от ФОТ (602,22 руб.) СП, (281,54 руб.): 55%*0,85 от ФОТ (602,22 руб.) | 100 м2 окрашиваемой поверхности | 0.158 | 551.55 | 547.54 | 4.01 | 0.15 | 87.14 | 86.51 | 0.63 | 0.02 | 46.68 | 7.38 | 0.05 | 0.01
Уд | 1. 101-1757 | Ветошь | кг | 0 | 8.83
Уд | 2. 101-1825 | Олифа натуральная | кг | 0 | 19.11
Уд | 3. 101-0456 | Краски цветные, готовые к применению для внутренних работ МА-25: розово-бежевая, светло-бежевая, светло-серая | т | 0 | 22680.38
16 |  | Мастика "Вектор" сч № 226 от 28.04.06. 200,93/1,97 ИНДЕКС К ПОЗИЦИИ(справочно): 3.28 Наружные сантехнические работы ОЗП=5,8; ЭМ=2,26; ЗПМ=5,8; МАТ=2,76 | кг | 5.3 | 72.8 |  |  |  | 385.84
17 | ТЕР26-01-050-01 | Покрытие поверхности изоляции трубопроводов пенофолом прим. КОЭФ. К ПОЗИЦИИ: Новый коэффициент ОЗП=1,15; ЭМ=1,25; ЗПМ=1,25; МАТ=0; ТЗ=1,15; ТЗМ=1,25 ИНДЕКС К ПОЗИЦИИ(справочно): 3.28 Наружные сантехнические работы ОЗП=5,8; ЭМ=2,26; ЗПМ=5,8; МАТ=2,76 НР, (3056,59 руб.): 100%*0,846 от ФОТ (3612,99 руб.) СП, (2149,73 руб.): 70%*0,85 от ФОТ (3612,99 руб.) | 100 м2 поверхности покрытия изоляции | 0.21 | 2566.39 | 2471.94 | 94.45 |  | 538.94 | 519.11 | 19.83 |  | 180.17 | 37.84 | 0.31 | 0.07
18 | СЦМ-101-0540 | Лента стальная упаковочная, мягкая, нормальной точности 0,7х20-50 мм ИНДЕКС К ПОЗИЦИИ(справочно): 3.28 Наружные сантехнические работы ОЗП=5,8; ЭМ=2,26; ЗПМ=5,8; МАТ=2,76 | т | 0.009 | 10550 |  |  |  | 94.95
19 |  | Пенофол тип С-08,С-10 ИНДЕКС К ПОЗИЦИИ(справочно): 3.28 Наружные сантехнические работы ОЗП=5,8; ЭМ=2,26; ЗПМ=5,8; МАТ=2,76 | м2 | 23 | 48.4 |  |  |  | 1113.25
Итого прямые затраты по смете в ценах 2001г. | [8 empty] | 14555.99 | 1977.05 | 590.38 | 40.21 |  | 159.31 |  | 2.99
Итого прямые затраты по смете с учетом коэффициентов к итогам | [8 empty] | 15069.49 | 2372.47 | 708.46 | 48.24 |  | 191.17 |  | 3.58
В том числе, справочно:
2. Производство строительных и других работ в существующих зданиях и сооружениях, освобожденных от оборудования и других предметов, мешающих нормальному производству работ. ОЗП=1,2; ЭМ=1,2; ЗПМ=1,2; ТЗ=1,2; ТЗМ=1,2 (Поз. 1, 3-5, 7, 9-11, 6, 8, 12, 14-17, 13) | [8 empty] | 513.5 | 395.41 | 118.08 | 8.04 |  | 31.862 |  | 0.598
Итого прямые затраты по смете с учетом индексов, в текущих ценах | [8 empty] | 48449.86 | 13760.32 | 1601.13 | 279.8 |  | 191.17 |  | 3.58
Накладные расходы | [8 empty] | 12200.09
Сметная прибыль | [8 empty] | 8460.84
Итоги по смете:
Итого | [8 empty] | 69110.79 |  |  |  |  | 191.17 |  | 3.58
В том числе:
Материалы | [8 empty] | 33088.41
Машины и механизмы | [8 empty] | 1601.13
ФОТ | [8 empty] | 14040.12
Накладные расходы | [8 empty] | 12200.09
Сметная прибыль | [8 empty] | 8460.84
Временные здания и сооружения 1% | [8 empty] | 691.11
Итого | [8 empty] | 69801.9
Смета 0,5% | [8 empty] | 349.01
Итого с учетом доп. затрат в тек ценах | [8 empty] | 70150.91
НДС 18% | [8 empty] | 12627.16
ВСЕГО по смете | [8 empty] | 82778.07 |  |  |  |  | 191.17 |  | 3.58
Составил
Проверил