## Локальная смета
| СОГЛАСОВАНО: | [11 empty] | УТВЕРЖДАЮ:
| _____________________________ | [11 empty] | __________________________
| " _____ " ________________ 200_ г. | [11 empty] | "____" ______________200_ г.
(наименование стройки)
ЛОКАЛЬНЫЙ СМЕТНЫЙ РАСЧЕТ №
(локальная смета)
на
(наименование работ и затрат, наименование объекта)
Основание: Дефектная ведомость
|  |  | Сметная стоимость _______________________________________________________________________________________________ | [5 empty] | ___________________________581,019 |  | тыс.руб.
|  |  | строительных работ _______________________________________________________________________________________________ | [5 empty] | _______________________________________________________________________________________________472,796 |  | тыс.руб.
|  |  | монтажных работ _______________________________________________________________________________________________ | [5 empty] | _______________________________________________________________________________________________12,292 |  | тыс.руб.
|  |  | Средства на оплату труда _______________________________________________________________________________________________ | [5 empty] | ___________________________67,033 |  | тыс.руб.
|  |  | Сметная трудоемкость _______________________________________________________________________________________________ | [5 empty] | _______________________________________________________________________________________________844,81 |  | чел.час
Составлен(а) в текущих (прогнозных) ценах по состоянию на _______200_ г.
№ пп | Обоснование | Наименование | Ед. изм. | Кол. | Стоимость единицы, руб. |  |  |  | Общая стоимость, руб. |  |  |  | Т/з осн. раб.на ед. | Т/з осн. раб. Всего | Т/з мех. на ед. | Т/з мех. Всего
[5 empty] | Всего | В том числе |  |  | Всего | В том числе
[6 empty] | Осн.З/п | Эк.Маш | З/пМех |  | Осн.З/п | Эк.Маш | З/пМех
1 | 2 | 3 | 4 | 5 | 6 | 7 | 8 | 9 | 10 | 11 | 12 | 13 | 14 | 15 | 16 | 17
Раздел 1. Наружные тепловые сети
МОУ ДОД "Детская художественная школа" ул. Запарина 26 канальная
1 | ТЕР01-02-057-03 | Разработка грунта вручную в траншеях глубиной до 2 м без креплений с откосами, группа грунтов: 3 КОЭФ. К ПОЗИЦИИ: 3.187 Доработка вручную, зачистка дна и стенок с выкидкой грунта в котлованах и траншеях, разработанных механизированным способом ОЗП=1,2; ТЗ=1,2; 3.188 Разработка грунта в местах, находящихся на расстоянии до 1м от незащищенных кабелей ОЗП=1,3; ТЗ=1,3 ИНДЕКС К ПОЗИЦИИ(справочно): 3.28 Наружные сантехнические работы ОЗП=5,8; ЭМ=2,26; ЗПМ=5,8; МАТ=2,76 НР, (5007 руб.): 80%*0,94 от ФОТ (6658 руб.) СП, (2547 руб.): 45%*0,85 от ФОТ (6658 руб.) | 100 м3 грунта | 0.25 | 3992.6 | 3992.6 |  |  | 998 | 998 |  |  | 386.88 | 96.72
2 | ТЕР01-01-014-06 | Разработка грунта с погрузкой на автомобили-самосвалы экскаваторами с ковшом вместимостью 0,25 м3, группа грунтов: 3 КОЭФ. К ПОЗИЦИИ: 3.66 Разработка одноковшовыми экскаваторами объема грунта, находящегося от мешающегося наземного предмета (деревьев,столбов и т.д.) в пределах вылета стрелы экскаватора ОЗП=1,2; ЭМ=1,2; ЗПМ=1,2; ТЗ=1,2; ТЗМ=1,2 ИНДЕКС К ПОЗИЦИИ(справочно): 3.28 Наружные сантехнические работы ОЗП=5,8; ЭМ=2,26; ЗПМ=5,8; МАТ=2,76 НР, (1652 руб.): 95%*0,94 от ФОТ (1850 руб.) СП, (786 руб.): 50%*0,85 от ФОТ (1850 руб.) | 1000 м3 грунта | 0.101 | 16338.55 | 540.19 | 15786.22 | 2205.94 | 1650 | 55 | 1594 | 223 | 52.34 | 5.29 | 150.58 | 15.21
3 | ТЕР01-01-016-02 | Работа на отвале, группа грунтов0: 2-3 ИНДЕКС К ПОЗИЦИИ(справочно): 3.28 Наружные сантехнические работы ОЗП=5,8; ЭМ=2,26; ЗПМ=5,8; МАТ=2,76 НР, (67 руб.): 95%*0,94 от ФОТ (75 руб.) СП, (32 руб.): 50%*0,85 от ФОТ (75 руб.) | 1000 м3 грунта | 0.101 | 604.35 | 37.67 | 556.97 | 67.97 | 61 | 4 | 56 | 7 | 3.65 | 0.37 | 4.05 | 0.41
4 | ТЕР01-01-033-03 | Засыпка траншей и котлованов с перемещением грунта до 5 м бульдозерами мощностью: 59 (80) квт (л.с.), 3 группа грунтов ИНДЕКС К ПОЗИЦИИ(справочно): 3.28 Наружные сантехнические работы ОЗП=5,8; ЭМ=2,26; ЗПМ=5,8; МАТ=2,76 НР, (88 руб.): 95%*0,94 от ФОТ (99 руб.) СП, (42 руб.): 50%*0,85 от ФОТ (99 руб.) | 1000 м3 грунта | 0.101 | 1318.93 |  | 1318.93 | 151.77 | 133 |  | 133 | 15 |  |  | 10.36 | 1.05
5 | ТЕР01-02-061-02 | Засыпка вручную траншей, пазух котлованов и ям, группа грунтов: 2 ИНДЕКС К ПОЗИЦИИ(справочно): 3.28 Наружные сантехнические работы ОЗП=5,8; ЭМ=2,26; ЗПМ=5,8; МАТ=2,76 НР, (1208 руб.): 80%*0,94 от ФОТ (1607 руб.) СП, (615 руб.): 45%*0,85 от ФОТ (1607 руб.) | 100 м3 грунта | 0.25 | 964.22 | 964.22 |  |  | 241 | 241 |  |  | 97.2 | 24.3
6 | ТЕР01-02-005-01 | Уплотнение грунта пневматическими трамбовками, группа грунтов: 1, 2 ИНДЕКС К ПОЗИЦИИ(справочно): 3.28 Наружные сантехнические работы ОЗП=5,8; ЭМ=2,26; ЗПМ=5,8; МАТ=2,76 НР, (1352 руб.): 95%*0,94 от ФОТ (1514 руб.) СП, (643 руб.): 50%*0,85 от ФОТ (1514 руб.) | 100 м3 уплотненного грунта | 1.26 | 440.76 | 141.46 | 299.3 | 38.76 | 555 | 178 | 377 | 49 | 12.53 | 15.79 | 3.04 | 3.83
7 | ТЕР01-02-027-03 | Планировка площадей механизированным способом, группа грунтов: 3 ИНДЕКС К ПОЗИЦИИ(справочно): 3.28 Наружные сантехнические работы ОЗП=5,8; ЭМ=2,26; ЗПМ=5,8; МАТ=2,76 НР, (13 руб.): 80%*0,94 от ФОТ (17 руб.) СП, (7 руб.): 45%*0,85 от ФОТ (17 руб.) | 1000 м2 спланированной площади | 0.11 | 224.9 |  | 224.9 | 25.51 | 25 |  | 25 | 3 |  |  | 1.49 | 0.16
8 | ТЕР01-02-027-05 | Планировка площадей ручным способом, группа грунтов: 2 ИНДЕКС К ПОЗИЦИИ(справочно): 3.28 Наружные сантехнические работы ОЗП=5,8; ЭМ=2,26; ЗПМ=5,8; МАТ=2,76 НР, (70 руб.): 80%*0,94 от ФОТ (93 руб.) СП, (36 руб.): 45%*0,85 от ФОТ (93 руб.) | 1000 м2 спланированной площади | 0.01 | 1388.67 | 1388.67 |  |  | 14 | 14 |  |  | 123 | 1.23
9 | ТЕР07-06-002-07 | Демонтаж плит перекрытий каналов площадью до 5 м2 КОЭФ. К ПОЗИЦИИ: Новый коэффициент ОЗП=0,8; ЭМ=0,8; ЗПМ=0,8; МАТ=0; ТЗ=0,8; ТЗМ=0,8 ИНДЕКС К ПОЗИЦИИ(справочно): 3.28 Наружные сантехнические работы ОЗП=5,8; ЭМ=2,26; ЗПМ=5,8; МАТ=2,76 НР, (6649 руб.): 130%*0,94 от ФОТ (5441 руб.) СП, (3931 руб.): 85%*0,85 от ФОТ (5441 руб.) | 100 шт. сборных конструкций | 0.41 | 6430.95 | 1193.61 | 5237.34 | 797.93 | 2637 | 489 | 2148 | 327 | 95.87 | 39.31 | 46.61 | 19.11
Н | 1. 440-9001 | Конструкции сборные железобетонные | шт | 0
10 | ТЕРр66-11-04 | Очистка проходных и полупроходных каналов от: сухого ила и грязи, расстояние до 4 м при наличии труб, глубина очистки до 2 м ИНДЕКС К ПОЗИЦИИ(справочно): 3.28 Наружные сантехнические работы ОЗП=5,8; ЭМ=2,26; ЗПМ=5,8; МАТ=2,76 НР, (2425 руб.): 74%*0,94 от ФОТ (3486 руб.) СП, (1743 руб.): 50% от ФОТ (3486 руб.) | м3 ила, грязи | 8 | 65.33 | 65.33 |  |  | 523 | 523 |  |  | 6.38 | 51.04
11 | ТЕР07-05-030-11 | Установка мелких конструкций (подоконников, сливов, парапетов и др.), массой до 0,5 т ИНДЕКС К ПОЗИЦИИ(справочно): 3.28 Наружные сантехнические работы ОЗП=5,8; ЭМ=2,26; ЗПМ=5,8; МАТ=2,76 НР, (1783 руб.): 155%*0,94 от ФОТ (1224 руб.) СП, (1040 руб.): 100%*0,85 от ФОТ (1224 руб.) | 100 шт. сборных конструкций | 0.12 | 3862.64 | 1473.29 | 379.29 | 48.6 | 464 | 177 | 46 | 6 | 122.57 | 14.71 | 3.15 | 0.38
Н | 1. 440-9001 | Конструкции сборные железобетонные | шт | 100 12
12 | СЦМ-403-0134-1 | Подушки опорные Серия 3.006.8 марки ОП-1 из бетона В15,объемом 0,004 м3, длина 0,20 м ИНДЕКС К ПОЗИЦИИ(справочно): 3.28 Наружные сантехнические работы ОЗП=5,8; ЭМ=2,26; ЗПМ=5,8; МАТ=2,76 | шт | 12 | 14.63 |  |  |  | 176
13 | ТЕР09-03-039-04 | Монтаж опорных конструкций: подвесок и хомутов для крепления трубопроводов внутри зданий и сооружений ИНДЕКС К ПОЗИЦИИ(справочно): 3.28 Наружные сантехнические работы ОЗП=5,8; ЭМ=2,26; ЗПМ=5,8; МАТ=2,76 НР, (147 руб.): 90%*0,94 от ФОТ (174 руб.) СП, (126 руб.): 85%*0,85 от ФОТ (174 руб.) | 1 т конструкций | 0.02 | 1823.07 | 1292.52 | 117.11 | 2.05 | 36 | 26 | 2 |  | 108.89 | 2.18 | 0.31 | 0.01
Н | 1. 201-9002 | Конструкции стальные | т | 1 0,02
14 | СЦМ-201-0778 | Прочие индивидуальные сварные конструкции, масса сборочной единицы до 0.1 т ИНДЕКС К ПОЗИЦИИ(справочно): 3.28 Наружные сантехнические работы ОЗП=5,8; ЭМ=2,26; ЗПМ=5,8; МАТ=2,76 | т | 0.02 | 13482 |  |  |  | 270
15 | ТЕР24-01-002-01 | Прокладка трубопроводов в непроходном канале при условном давлении 1,6 МПа, температуре 150 гр.С, диаметр труб: 50 мм ИНДЕКС К ПОЗИЦИИ(справочно): 3.28 Наружные сантехнические работы ОЗП=5,8; ЭМ=2,26; ЗПМ=5,8; МАТ=2,76 НР, (4473 руб.): 130%*0,94 от ФОТ (3660 руб.) СП, (2769 руб.): 89%*0,85 от ФОТ (3660 руб.) | 1 км трубопроводов | 0.081 | 25293.62 | 5719.48 | 14063.63 | 1058.25 | 2049 | 463 | 1139 | 86 | 442 | 35.8 | 75.49 | 6.11
Н | 1. 103-9011 | Трубы стальные | м | 1010 81,81
16 | СЦМ-103-0358 | Трубы стальные бесшовные, горячедеформированные со снятой фаской из стали марок 15, 20, 25 наружный диаметр 57 мм толщина стенки 4 мм ИНДЕКС К ПОЗИЦИИ(справочно): 3.28 Наружные сантехнические работы ОЗП=5,8; ЭМ=2,26; ЗПМ=5,8; МАТ=2,76 | м | 81.81 | 60.55 |  |  |  | 4954
17 | ТЕР24-01-010-01 | Подвальная прокладка трубопроводов в изоляции из пенополиуретана (ППУ) с изоляцией стыков при условном давлении 1,6 МПа, температуре 150 гр.С, диаметр труб: 50 мм ИНДЕКС К ПОЗИЦИИ(справочно): 3.28 Наружные сантехнические работы ОЗП=5,8; ЭМ=2,26; ЗПМ=5,8; МАТ=2,76 НР, (425 руб.): 130%*0,94 от ФОТ (348 руб.) СП, (263 руб.): 89%*0,85 от ФОТ (348 руб.) | 1 км трубопроводов | 0.023 | 88072.46 | 2177.64 | 1097.12 | 69.66 | 2026 | 50 | 25 | 2 | 158.72 | 3.65 | 6.3 | 0.14
18 | ТЕР16-05-001-01 | Установка вентилей, задвижек, затворов, клапанов обратных, кранов проходных на трубопроводах из стальных труб диаметром: до 25 мм ИНДЕКС К ПОЗИЦИИ(справочно): 3.28 Наружные сантехнические работы ОЗП=5,8; ЭМ=2,26; ЗПМ=5,8; МАТ=2,76 НР, (279 руб.): 128%*0,94 от ФОТ (232 руб.) СП, (164 руб.): 83%*0,85 от ФОТ (232 руб.) | 1 шт | 2 | 53.24 | 17.67 | 3.87 |  | 106 | 35 | 8 |  | 1.47 | 2.94 | 0.01 | 0.02
Н | 1. 300-9009 | Арматура фланцевая | шт | 1 2
Н | 2. 300-9507 | Фланцы стальные | шт | 2 4
19 | СЦМ-300-1135 | Вентили проходные муфтовые 15КЧ18Р для воды, давлением 1.6 МПа (16 кгс/см2), диаметром 20 мм ИНДЕКС К ПОЗИЦИИ(справочно): 3.28 Наружные сантехнические работы ОЗП=5,8; ЭМ=2,26; ЗПМ=5,8; МАТ=2,76 | шт | 2 | 23.02 |  |  |  | 46
20 | ТЕР24-01-032-01 | Установка задвижек или клапанов стальных для горячей воды и пара диаметром: 50 мм ИНДЕКС К ПОЗИЦИИ(справочно): 3.28 Наружные сантехнические работы ОЗП=5,8; ЭМ=2,26; ЗПМ=5,8; МАТ=2,76 НР, (532 руб.): 130%*0,94 от ФОТ (435 руб.) СП, (329 руб.): 89%*0,85 от ФОТ (435 руб.) | 1 комплект задвижек или клапана | 2 | 115.1 | 24.97 | 85.39 | 7.69 | 230 | 50 | 171 | 15 | 1.9 | 3.8 | 0.49 | 0.98
Н | 1. 300-9121 | Задвижки или клапаны стальные для горячей воды и пара | компл | 1 2
21 | СЦМ-300-9230-25 | Краны шаровые "NAVAL" под сварку Ру=40 Ду=50 код 284409 (сталь) ИНДЕКС К ПОЗИЦИИ(справочно): 3.28 Наружные сантехнические работы ОЗП=5,8; ЭМ=2,26; ЗПМ=5,8; МАТ=2,76 | шт | 2 | 978.99 |  |  |  | 1958
22 | ТЕР22-03-001-05 | Установка фасонных частей стальных сварных диаметром: 100-250 мм ИНДЕКС К ПОЗИЦИИ(справочно): 3.28 Наружные сантехнические работы ОЗП=5,8; ЭМ=2,26; ЗПМ=5,8; МАТ=2,76 НР, (2778 руб.): 130%*0,94 от ФОТ (2273 руб.) СП, (1720 руб.): 89%*0,85 от ФОТ (2273 руб.) | 1 т фасонных частей | 0.05 | 23449.78 | 5193.78 | 17002.32 | 1618.58 | 1172 | 260 | 850 | 81 | 353.8 | 17.69 | 105.35 | 5.27
Н | 1. 103-1009 | Фасонные стальные сварные части, диаметр до 800 мм | т | 1 0,05 | 7645 |  |  |  | 382.25
Н | 2. 300-9506 | Фланцы стальные | компл | 0
23 | СЦМ-103-1009 | Фасонные стальные сварные части, диаметр до 800 мм ИНДЕКС К ПОЗИЦИИ(справочно): 3.28 Наружные сантехнические работы ОЗП=5,8; ЭМ=2,26; ЗПМ=5,8; МАТ=2,76 | т | 0.05 | 7645 |  |  |  | 382
24 | ТЕР16-07-006-01 | Заделка сальников при проходе труб через фундаменты или стены подвала диаметром: до 100 мм ИНДЕКС К ПОЗИЦИИ(справочно): 3.28 Наружные сантехнические работы ОЗП=5,8; ЭМ=2,26; ЗПМ=5,8; МАТ=2,76 НР, (1388 руб.): 128%*0,94 от ФОТ (1154 руб.) СП, (814 руб.): 83%*0,85 от ФОТ (1154 руб.) | 1 сальник | 8 | 26.79 | 21.64 |  |  | 214 | 173 |  |  | 1.8 | 14.4
25 | ТЕР07-06-002-07 | Устройство плит перекрытий каналов площадью до 5 м2 ИНДЕКС К ПОЗИЦИИ(справочно): 3.28 Наружные сантехнические работы ОЗП=5,8; ЭМ=2,26; ЗПМ=5,8; МАТ=2,76 НР, (8321 руб.): 130%*0,94 от ФОТ (6809 руб.) СП, (4920 руб.): 85%*0,85 от ФОТ (6809 руб.) | 100 шт. сборных конструкций | 0.41 | 8281.86 | 1492.01 | 6546.68 | 997.41 | 3396 | 612 | 2684 | 409 | 119.84 | 49.13 | 58.26 | 23.89
Н | 1. 440-9001 | Конструкции сборные железобетонные | шт | 100 41
26 | СЦМ-440-9009-4 | Плиты перекрытия каналов ТУ 5858-004-05769194-00 Серия 3.006.1-8/93 марки П-7/2 из бетона В25, объемом 0,32 м3, длина 1,49 м ИНДЕКС К ПОЗИЦИИ(справочно): 3.28 Наружные сантехнические работы ОЗП=5,8; ЭМ=2,26; ЗПМ=5,8; МАТ=2,76 | шт | 41 | 1003.65 |  |  |  | 41150
27 | ФЕРм12-11-005-01 | Врезка трубопроводов условным давлением 2,5 МПа в действующие магистрали. Диаметр наружный врезаемой трубы, мм: 57 КОЭФ. К ПОЗИЦИИ: Новый коэффициент ОЗП=1,325; ЭМ=1,15; ЗПМ=1,5238; МАТ=1,39; ТЗ=1,325; ТЗМ=1,5238 ИНДЕКС К ПОЗИЦИИ(справочно): 3.28 Наружные сантехнические работы ОЗП=5,8; ЭМ=2,26; ЗПМ=5,8; МАТ=2,76 НР, (2172 руб.): 80%*0,94 от ФОТ (2888 руб.) СП, (1733 руб.): 60% от ФОТ (2888 руб.) | 1 врезка | 4 | 126.26 | 108.23 | 7.34 |  | 505 | 433 | 29 |  | 10.6 | 42.4
28 | ТЕР15-04-030-03 | Масляная окраска металлических поверхностей стальных балок, труб диаметром более 50 мм и т.п., количество окрасок 2 479,33 = 1 091,52 - 8,83 x 0,3 - 19,11 x 2,7 - 22 680,38 x 0,0246 ИНДЕКС К ПОЗИЦИИ(справочно): 3.28 Наружные сантехнические работы ОЗП=5,8; ЭМ=2,26; ЗПМ=5,8; МАТ=2,76 НР, (160 руб.): 105%*0,94 от ФОТ (162 руб.) СП, (76 руб.): 55%*0,85 от ФОТ (162 руб.) | 100 м2 окрашиваемой поверхности | 0.05 | 479.33 | 476.12 | 3.21 | 0.12 | 24 | 24 |  |  | 40.59 | 2.03 | 0.04
Уд | 1. 101-1757 | Ветошь | кг | 0,3 0,015 | 8.83 |  |  |  | 0.13
Уд | 2. 101-1825 | Олифа натуральная | кг | 2,7 0,135 | 19.11 |  |  |  | 2.58
Уд | 3. 101-0456 | Краски цветные, готовые к применению для внутренних работ МА-25: розово-бежевая, светло-бежевая, светло-серая | т | 0,0246 0,00123 | 22680.38 |  |  |  | 27.9
29 |  | Мастика "Вектор" от 28.04.06. 200,93/1,97 ИНДЕКС К ПОЗИЦИИ(справочно): 3.28 Наружные сантехнические работы ОЗП=5,8; ЭМ=2,26; ЗПМ=5,8; МАТ=2,76 | кг | 4.16 | 72.8 |  |  |  | 303
30 | ТЕР26-01-022-01 | Изоляция поверхностей трубопроводов штучными изделиями из пенополиуретана (полуцилиндрами и сегментами) 358,66 = 1 024,01 - 17 300,73 x 4E-5 - 19 625,97 x 0,0006 - 10 550,00 x 0,0057 - 62,55 x 9,1 - 121,94 x 0,193 ИНДЕКС К ПОЗИЦИИ(справочно): 3.28 Наружные сантехнические работы ОЗП=5,8; ЭМ=2,26; ЗПМ=5,8; МАТ=2,76 НР, (1870 руб.): 100%*0,94 от ФОТ (1989 руб.) СП, (1183 руб.): 70%*0,85 от ФОТ (1989 руб.) | 1 м3 изоляции | 0.94 | 358.66 | 317.35 | 41.31 |  | 337 | 298 | 39 |  | 27.74 | 26.08 | 0.4 | 0.38
Уд | 1. 101-1810 | Винты самонарезающие для крепления профилированного настила и панелей к несущим конструкциям | т | 4E-5 3,76E-5 | 17300.73 |  |  |  | 0.65
Уд | 2. 101-1876 | Сталь оцинкованная листовая толщина листа 0.8 мм | т | 0,0006 0,000564 | 19625.97 |  |  |  | 11.07
Уд | 3. 101-0540 | Лента стальная упаковочная, мягкая, нормальной точности 0,7х20-50 мм | т | 0,0057 0,005358 | 10550 |  |  |  | 56.53
Н, Уд | 4. 104-9167 | Изделия теплоизоляционные из пенополиуретана | м3 | 1,1 1,034
Уд | 5. 113-0304 | Клей резиновый N 88-Н | кг | 9,1 8,554 | 62.55 |  |  |  | 535.05
Уд | 6. 517-0301 | Листы алюминиевые марки АД1Н, толщиной 1 мм | кг | 0,193 0,1814 | 121.94 |  |  |  | 22.12
31 | КТЦ | Изделия теплоизоляцирнные из пенополиуритана Ск 57/30-Спл ИНДЕКС К ПОЗИЦИИ(справочно): 3.28 Наружные сантехнические работы ОЗП=5,8; ЭМ=2,26; ЗПМ=5,8; МАТ=2,76 | п.м. | 104 | 48.4 |  |  |  | 5034
32 | СЦМ-101-0540 | Лента стальная упаковочная, мягкая, нормальной точности 0,7х20-50 мм ИНДЕКС К ПОЗИЦИИ(справочно): 3.28 Наружные сантехнические работы ОЗП=5,8; ЭМ=2,26; ЗПМ=5,8; МАТ=2,76 | т | 0.0054 | 10550 |  |  |  | 57
33 | ТЕР26-01-054-01 | Обертывание поверхности изоляции рулонными материалами насухо с проклейкой швов 423,74 = 1 156,06 - 10 550,00 x 0,0473 - 5 504,40 x 0,03 - 3 882,69 x 0,0126 - 15 274,50 x 0,00126 ИНДЕКС К ПОЗИЦИИ(справочно): 3.28 Наружные сантехнические работы ОЗП=5,8; ЭМ=2,26; ЗПМ=5,8; МАТ=2,76 НР, (425 руб.): 100%*0,94 от ФОТ (452 руб.) СП, (269 руб.): 70%*0,85 от ФОТ (452 руб.) | 100 м2 поверхности покрытия изоляции | 0.1872 | 423.74 | 365.85 | 57.89 |  | 79 | 68 | 11 |  | 31.98 | 5.99 | 0.47 | 0.09
Уд | 1. 101-0540 | Лента стальная упаковочная, мягкая, нормальной точности 0,7х20-50 мм | т | 0,0473 0,008855 | 10550 |  |  |  | 93.42
Уд | 2. 101-0612 | Мастика клеящая морозостойкая битумно-масляная МБ-50 | т | 0,03 0,005616 | 5504.4 |  |  |  | 30.91
Уд | 3. 101-0072 | Битумы нефтяные строительные изоляционные БНИ-IV-3, БНИ-IV, БНИ-V | т | 0,0126 0,002359 | 3882.69 |  |  |  | 9.16
Н | 4. 101-9234 | Рулонные материалы | м2 | 115 21,53
Уд | 5. 113-0079 | Лак БТ-577 битумный | т | 0,00126 0,0002359 | 15274.5 |  |  |  | 3.6
34 | СЦМ-113-0316 | Ткань стеклянная изоляционная И-200, толщиной 0,2 мм ИНДЕКС К ПОЗИЦИИ(справочно): 3.28 Наружные сантехнические работы ОЗП=5,8; ЭМ=2,26; ЗПМ=5,8; МАТ=2,76 | м2 | 21.528 | 13.58 |  |  |  | 292
Раздел 2. Перевозка грунта.
35 | СЦП3-7-3-1 | Перевозка массовых навалочных грузов, перевозимых автомобилями-самосвалами, работающими вне карьеров: расстояние перевозки 3 км, класс груза 1 в временный отвал ИНДЕКС К ПОЗИЦИИ(справочно): 3.2 Перевозка автомобильным транспортом грунта, мусора и других материалов, полученных от разборки МАТ=2,25 | 1 т груза | 137.6 | 8.24 |  |  |  | 1134
36 | СЦП3-7-3-1 | Перевозка массовых навалочных грузов, перевозимых автомобилями-самосвалами, работающими вне карьеров: расстояние перевозки 3 км, класс груза 1 из временного отвала ИНДЕКС К ПОЗИЦИИ(справочно): 3.2 Перевозка автомобильным транспортом грунта, мусора и других материалов, полученных от разборки МАТ=2,25 | 1 т груза | 137.6 | 8.24 |  |  |  | 1134
Раздел 3. Благоустройство
37 | ТЕР27-04-001-02 | Устройство подстилающих и выравнивающих слоев оснований: из песчано-гравийной смеси, дресвы КОЭФ. К ПОЗИЦИИ: 3.1 Производство работ на одной половине проезжей части при систематическом движении транспорта на другой ОЗП=1,2; ЭМ=1,2; ЗПМ=1,2; ТЗ=1,2; ТЗМ=1,2; 3.2 Наличие люков (колодцев) подземных коммуникаций более 8 до 15 шт. на 1000м2 дороги ОЗП=1,05; ЭМ=1,05; ЗПМ=1,05; ТЗ=1,05; ТЗМ=1,05 ИНДЕКС К ПОЗИЦИИ(справочно): 3.31.3 Благоустройство: проезды, площадки ОЗП=5,8; ЭМ=2,26; ЗПМ=5,8; МАТ=3,07 НР, (703 руб.): 142%*0,94 от ФОТ (527 руб.) СП, (426 руб.): 95%*0,85 от ФОТ (527 руб.) | 100 м3 материала основания (в плотном теле) | 0.18 | 4037.68 | 210.16 | 3768.3 | 292.93 | 727 | 38 | 678 | 53 | 19.8 | 3.56 | 18.66 | 3.36
Н | 1. 408-0200 | Смесь песчано-гравийная природная | м3 | 0 | 101.12
38 | СЦМ-408-0200 | Смесь песчано-гравийная природная ИНДЕКС К ПОЗИЦИИ(справочно): 3.31.3 Благоустройство: проезды, площадки ОЗП=5,8; ЭМ=2,26; ЗПМ=5,8; МАТ=3,07 | м3 | 21.6 | 101.12 |  |  |  | 2184
39 | ТЕР27-04-005-02 | Устройство оснований толщиной 15 см из щебня фракции 40-70 мм (при укатке каменных материалов с пределом прочности на сжатие свыше 98,1 (1000) МПа (кгс/см2)): двухслойных верхнего слоя КОЭФ. К ПОЗИЦИИ: 3.1 Производство работ на одной половине проезжей части при систематическом движении транспорта на другой ОЗП=1,2; ЭМ=1,2; ЗПМ=1,2; ТЗ=1,2; ТЗМ=1,2; 3.2 Наличие люков (колодцев) подземных коммуникаций более 8 до 15 шт. на 1000м2 дороги ОЗП=1,05; ЭМ=1,05; ЗПМ=1,05; ТЗ=1,05; ТЗМ=1,05 ИНДЕКС К ПОЗИЦИИ(справочно): 3.31.3 Благоустройство: проезды, площадки ОЗП=5,8; ЭМ=2,26; ЗПМ=5,8; МАТ=3,07 НР, (1339 руб.): 142%*0,94 от ФОТ (1003 руб.) СП, (810 руб.): 95%*0,85 от ФОТ (1003 руб.) | 1000 м2 основания | 0.12 | 57892.39 | 503.42 | 7350.41 | 943.86 | 6947 | 60 | 882 | 113 | 46.57 | 5.59 | 66.42 | 7.97
40 | ТЕР27-04-005-03 | Устройство оснований толщиной 15 см из щебня фракции 40-70 мм (при укатке каменных материалов с пределом прочности на сжатие свыше 98,1 (1000) МПа (кгс/см2)): двухслойных нижнего слоя КОЭФ. К ПОЗИЦИИ: 3.1 Производство работ на одной половине проезжей части при систематическом движении транспорта на другой ОЗП=1,2; ЭМ=1,2; ЗПМ=1,2; ТЗ=1,2; ТЗМ=1,2; 3.2 Наличие люков (колодцев) подземных коммуникаций более 8 до 15 шт. на 1000м2 дороги ОЗП=1,05; ЭМ=1,05; ЗПМ=1,05; ТЗ=1,05; ТЗМ=1,05 ИНДЕКС К ПОЗИЦИИ(справочно): 3.31.3 Благоустройство: проезды, площадки ОЗП=5,8; ЭМ=2,26; ЗПМ=5,8; МАТ=3,07 НР, (984 руб.): 142%*0,94 от ФОТ (737 руб.) СП, (595 руб.): 95%*0,85 от ФОТ (737 руб.) | 1000 м2 основания | 0.12 | 51397.53 | 436.26 | 4904.76 | 627.43 | 6168 | 52 | 589 | 75 | 40.36 | 4.84 | 43.47 | 5.22
41 | ТЕР27-07-001-01 | Устройство асфальтобетонных покрытий дорожек и тротуаров однослойных из литой мелкозернистой асфальто-бетонной смеси толщиной 3 см ИНДЕКС К ПОЗИЦИИ(справочно): 3.31.3 Благоустройство: проезды, площадки ОЗП=5,8; ЭМ=2,26; ЗПМ=5,8; МАТ=3,07 НР, (1734 руб.): 142%*0,94 от ФОТ (1299 руб.) СП, (1049 руб.): 95%*0,85 от ФОТ (1299 руб.) | 100 м2 покрытия | 1.2 | 4038.4 | 186.13 | 66.35 | 0.69 | 4846 | 223 | 80 | 1 | 15.12 | 18.14 | 0.07 | 0.08
42 | ТЕР27-07-001-02 | При изменении толщины покрытия на 0,5 см добавлять к расценке 07-001-1 ИНДЕКС К ПОЗИЦИИ(справочно): 3.31.3 Благоустройство: проезды, площадки ОЗП=5,8; ЭМ=2,26; ЗПМ=5,8; МАТ=3,07 НР, (1595 руб.): 142%*0,94 от ФОТ (1195 руб.) СП, (965 руб.): 95%*0,85 от ФОТ (1195 руб.) | 100 м2 покрытия | 7.2 | 640.78 | 28.56 | 9.66 |  | 4614 | 206 | 70 |  | 2.32 | 16.7
Раздел 4. Смена бордюров
43 | ТЕР27-02-010-02 | Установка бортовых камней бетонных: при других видах покрытий КОЭФ. К ПОЗИЦИИ: 3.1 Производство работ на одной половине проезжей части при систематическом движении транспорта на другой ОЗП=1,2; ЭМ=1,2; ЗПМ=1,2; ТЗ=1,2; ТЗМ=1,2; 3.7 Устройство бортовых камней сечением 100х200мм при цементобетонных покрытиях из бетона В15 (М200) МАТ=0,8 ИНДЕКС К ПОЗИЦИИ(справочно): 3.31.4 Благоустройство: смена бордюров ОЗП=5,8; ЭМ=2,26; ЗПМ=5,8; МАТ=3,01 НР, (1200 руб.): 142%*0,94 от ФОТ (899 руб.) СП, (726 руб.): 95%*0,85 от ФОТ (899 руб.) | 100 м бортового камня | 0.15 | 4456.4 | 1022.52 | 127.39 | 13.97 | 668 | 153 | 19 | 2 | 91.3 | 13.7 | 0.86 | 0.13
Н | 1. 413-9010 | Камни бортовые | м | 80 12
44 | СЦМ-446-6500-5 | Камни бортовые ГОСТ 6665-91 марки Бр100.30.18 из бетона В30,объемом 0,052 м3, длиной 1 м ИНДЕКС К ПОЗИЦИИ(справочно): 3.31.4 Благоустройство: смена бордюров ОЗП=5,8; ЭМ=2,26; ЗПМ=5,8; МАТ=3,01 | шт | 15 | 110.85 |  |  |  | 1663
Раздел 5. Наружные тепловые сети
МОУ ДОД "Детская школа искусств №6" ул.Пилотов 1 канал
45 | ТЕР01-02-057-03 | Разработка грунта вручную в траншеях глубиной до 2 м без креплений с откосами, группа грунтов: 3 КОЭФ. К ПОЗИЦИИ: 3.187 Доработка вручную, зачистка дна и стенок с выкидкой грунта в котлованах и траншеях, разработанных механизированным способом ОЗП=1,2; ТЗ=1,2 ИНДЕКС К ПОЗИЦИИ(справочно): 3.28 Наружные сантехнические работы ОЗП=5,8; ЭМ=2,26; ЗПМ=5,8; МАТ=2,76 НР, (1928 руб.): 80%*0,94 от ФОТ (2564 руб.) СП, (981 руб.): 45%*0,85 от ФОТ (2564 руб.) | 100 м3 грунта | 0.125 | 3071.23 | 3071.23 |  |  | 384 | 384 |  |  | 297.6 | 37.2
46 | ТЕР01-02-061-02 | Засыпка вручную траншей, пазух котлованов и ям, группа грунтов: 2 ИНДЕКС К ПОЗИЦИИ(справочно): 3.28 Наружные сантехнические работы ОЗП=5,8; ЭМ=2,26; ЗПМ=5,8; МАТ=2,76 НР, (606 руб.): 80%*0,94 от ФОТ (806 руб.) СП, (308 руб.): 45%*0,85 от ФОТ (806 руб.) | 100 м3 грунта | 0.125 | 964.22 | 964.22 |  |  | 121 | 121 |  |  | 97.2 | 12.15
47 | ТЕР01-02-005-01 | Уплотнение грунта пневматическими трамбовками, группа грунтов: 1, 2 ИНДЕКС К ПОЗИЦИИ(справочно): 3.28 Наружные сантехнические работы ОЗП=5,8; ЭМ=2,26; ЗПМ=5,8; МАТ=2,76 НР, (140 руб.): 95%*0,94 от ФОТ (157 руб.) СП, (67 руб.): 50%*0,85 от ФОТ (157 руб.) | 100 м3 уплотненного грунта | 0.125 | 440.76 | 141.46 | 299.3 | 38.76 | 55 | 18 | 37 | 5 | 12.53 | 1.57 | 3.04 | 0.38
48 | ТЕР01-02-027-05 | Планировка площадей ручным способом, группа грунтов: 2 ИНДЕКС К ПОЗИЦИИ(справочно): 3.28 Наружные сантехнические работы ОЗП=5,8; ЭМ=2,26; ЗПМ=5,8; МАТ=2,76 НР, (74 руб.): 80%*0,94 от ФОТ (99 руб.) СП, (38 руб.): 45%*0,85 от ФОТ (99 руб.) | 1000 м2 спланированной площади | 0.011 | 1388.67 | 1388.67 |  |  | 15 | 15 |  |  | 123 | 1.35
49 | ТЕР07-06-002-07 | Демонтаж плит перекрытий каналов площадью до 5 м2 КОЭФ. К ПОЗИЦИИ: Новый коэффициент ОЗП=0,8; ЭМ=0,8; ЗПМ=0,8; МАТ=0; ТЗ=0,8; ТЗМ=0,8 ИНДЕКС К ПОЗИЦИИ(справочно): 3.28 Наружные сантехнические работы ОЗП=5,8; ЭМ=2,26; ЗПМ=5,8; МАТ=2,76 НР, (325 руб.): 130%*0,94 от ФОТ (266 руб.) СП, (192 руб.): 85%*0,85 от ФОТ (266 руб.) | 100 шт. сборных конструкций | 0.02 | 6430.95 | 1193.61 | 5237.34 | 797.93 | 129 | 24 | 105 | 16 | 95.87 | 1.92 | 46.61 | 0.93
Н | 1. 440-9001 | Конструкции сборные железобетонные | шт | 0
50 | ТЕРр66-11-04 | Очистка проходных и полупроходных каналов от: сухого ила и грязи, расстояние до 4 м при наличии труб, глубина очистки до 2 м ИНДЕКС К ПОЗИЦИИ(справочно): 3.28 Наружные сантехнические работы ОЗП=5,8; ЭМ=2,26; ЗПМ=5,8; МАТ=2,76 НР, (303 руб.): 74%*0,94 от ФОТ (435 руб.) СП, (218 руб.): 50% от ФОТ (435 руб.) | м3 ила, грязи | 1 | 65.33 | 65.33 |  |  | 65 | 65 |  |  | 6.38 | 6.38
51 | ТЕР07-05-030-11 | Установка мелких конструкций (подоконников, сливов, парапетов и др.), массой до 0,5 т ИНДЕКС К ПОЗИЦИИ(справочно): 3.28 Наружные сантехнические работы ОЗП=5,8; ЭМ=2,26; ЗПМ=5,8; МАТ=2,76 НР, (287 руб.): 155%*0,94 от ФОТ (197 руб.) СП, (167 руб.): 100%*0,85 от ФОТ (197 руб.) | 100 шт. сборных конструкций | 0.02 | 3862.64 | 1473.29 | 379.29 | 48.6 | 77 | 29 | 8 | 1 | 122.57 | 2.45 | 3.15 | 0.06
Н | 1. 440-9001 | Конструкции сборные железобетонные | шт | 100 2
52 | СЦМ-403-0134-1 | Подушки опорные Серия 3.006.8 марки ОП-1 из бетона В15,объемом 0,004 м3, длина 0,20 м ИНДЕКС К ПОЗИЦИИ(справочно): 3.28 Наружные сантехнические работы ОЗП=5,8; ЭМ=2,26; ЗПМ=5,8; МАТ=2,76 | шт | 2 | 14.63 |  |  |  | 29
53 | ТЕРр66-16-01 | Демонтаж трубопроводов в непроходных каналах краном, диаметром труб до: 50 мм ИНДЕКС К ПОЗИЦИИ(справочно): 3.28 Наружные сантехнические работы ОЗП=5,8; ЭМ=2,26; ЗПМ=5,8; МАТ=2,76 НР, (188 руб.): 108%*0,94 от ФОТ (185 руб.) СП, (126 руб.): 68% от ФОТ (185 руб.) | 100 м трубопроводов | 0.1 | 534.58 | 252.9 | 273.19 | 28.59 | 53 | 25 | 27 | 3 | 22.4 | 2.24 | 1.87 | 0.19
54 | ТЕРр66-26-01 | Демонтаж задвижек диаметром до: 50 мм ИНДЕКС К ПОЗИЦИИ(справочно): 3.28 Наружные сантехнические работы ОЗП=5,8; ЭМ=2,26; ЗПМ=5,8; МАТ=2,76 НР, (65 руб.): 74%*0,94 от ФОТ (93 руб.) СП, (47 руб.): 50% от ФОТ (93 руб.) | 1 задвижка | 2 | 16.94 | 6.98 | 9.96 |  | 34 | 14 | 20 |  | 0.61 | 1.22 | 0.1 | 0.2
55 | ТЕР24-01-002-01 | Прокладка трубопроводов в непроходном канале при условном давлении 1,6 МПа, температуре 150 гр.С, диаметр труб: 50 мм ИНДЕКС К ПОЗИЦИИ(справочно): 3.28 Наружные сантехнические работы ОЗП=5,8; ЭМ=2,26; ЗПМ=5,8; МАТ=2,76 НР, (560 руб.): 130%*0,94 от ФОТ (458 руб.) СП, (346 руб.): 89%*0,85 от ФОТ (458 руб.) | 1 км трубопроводов | 0.01 | 25293.62 | 5719.48 | 14063.63 | 1058.25 | 253 | 57 | 141 | 11 | 442 | 4.42 | 75.49 | 0.75
Н | 1. 103-9011 | Трубы стальные | м | 1010 10,1
56 | СЦМ-103-0358 | Трубы стальные бесшовные, горячедеформированные со снятой фаской из стали марок 15, 20, 25 наружный диаметр 57 мм толщина стенки 4 мм ИНДЕКС К ПОЗИЦИИ(справочно): 3.28 Наружные сантехнические работы ОЗП=5,8; ЭМ=2,26; ЗПМ=5,8; МАТ=2,76 | м | 10.1 | 60.55 |  |  |  | 612
57 | ТЕР16-05-001-01 | Установка вентилей, задвижек, затворов, клапанов обратных, кранов проходных на трубопроводах из стальных труб диаметром: до 25 мм ИНДЕКС К ПОЗИЦИИ(справочно): 3.28 Наружные сантехнические работы ОЗП=5,8; ЭМ=2,26; ЗПМ=5,8; МАТ=2,76 НР, (279 руб.): 128%*0,94 от ФОТ (232 руб.) СП, (164 руб.): 83%*0,85 от ФОТ (232 руб.) | 1 шт | 2 | 53.24 | 17.67 | 3.87 |  | 106 | 35 | 8 |  | 1.47 | 2.94 | 0.01 | 0.02
Н | 1. 300-9009 | Арматура фланцевая | шт | 1 2
Н | 2. 300-9507 | Фланцы стальные | шт | 2 4
58 | СЦМ-300-1135 | Вентили проходные муфтовые 15КЧ18Р для воды, давлением 1.6 МПа (16 кгс/см2), диаметром 20 мм ИНДЕКС К ПОЗИЦИИ(справочно): 3.28 Наружные сантехнические работы ОЗП=5,8; ЭМ=2,26; ЗПМ=5,8; МАТ=2,76 | шт | 2 | 23.02 |  |  |  | 46
59 | ТЕР24-01-032-01 | Установка задвижек или клапанов стальных для горячей воды и пара диаметром: 50 мм ИНДЕКС К ПОЗИЦИИ(справочно): 3.28 Наружные сантехнические работы ОЗП=5,8; ЭМ=2,26; ЗПМ=5,8; МАТ=2,76 НР, (532 руб.): 130%*0,94 от ФОТ (435 руб.) СП, (329 руб.): 89%*0,85 от ФОТ (435 руб.) | 1 комплект задвижек или клапана | 2 | 115.1 | 24.97 | 85.39 | 7.69 | 230 | 50 | 171 | 15 | 1.9 | 3.8 | 0.49 | 0.98
Н | 1. 300-9121 | Задвижки или клапаны стальные для горячей воды и пара | компл | 1 2
60 | СЦМ-300-9230-25 | Краны шаровые "NAVAL" под сварку Ру=40 Ду=50 код 284409 (сталь) ИНДЕКС К ПОЗИЦИИ(справочно): 3.28 Наружные сантехнические работы ОЗП=5,8; ЭМ=2,26; ЗПМ=5,8; МАТ=2,76 | шт | 2 | 978.99 |  |  |  | 1958
61 | ТЕР22-03-001-05 | Установка фасонных частей стальных сварных диаметром: 100-250 мм ИНДЕКС К ПОЗИЦИИ(справочно): 3.28 Наружные сантехнические работы ОЗП=5,8; ЭМ=2,26; ЗПМ=5,8; МАТ=2,76 НР, (552 руб.): 130%*0,94 от ФОТ (452 руб.) СП, (342 руб.): 89%*0,85 от ФОТ (452 руб.) | 1 т фасонных частей | 0.01 | 23449.78 | 5193.78 | 17002.32 | 1618.58 | 234 | 52 | 170 | 16 | 353.8 | 3.54 | 105.35 | 1.05
Н | 1. 103-1009 | Фасонные стальные сварные части, диаметр до 800 мм | т | 1 0,01 | 7645 |  |  |  | 76.45
Н | 2. 300-9506 | Фланцы стальные | компл | 0
62 | СЦМ-103-1009 | Фасонные стальные сварные части, диаметр до 800 мм ИНДЕКС К ПОЗИЦИИ(справочно): 3.28 Наружные сантехнические работы ОЗП=5,8; ЭМ=2,26; ЗПМ=5,8; МАТ=2,76 | т | 0.01 | 7645 |  |  |  | 76
63 | ТЕР16-07-006-01 | Заделка сальников при проходе труб через фундаменты или стены подвала диаметром: до 100 мм ИНДЕКС К ПОЗИЦИИ(справочно): 3.28 Наружные сантехнические работы ОЗП=5,8; ЭМ=2,26; ЗПМ=5,8; МАТ=2,76 НР, (342 руб.): 128%*0,94 от ФОТ (284 руб.) СП, (200 руб.): 83%*0,85 от ФОТ (284 руб.) | 1 сальник | 2 | 26.79 | 21.64 |  |  | 54 | 43 |  |  | 1.8 | 3.6
64 | ТЕР07-06-002-07 | Устройство плит перекрытий каналов площадью до 5 м2 ИНДЕКС К ПОЗИЦИИ(справочно): 3.28 Наружные сантехнические работы ОЗП=5,8; ЭМ=2,26; ЗПМ=5,8; МАТ=2,76 НР, (411 руб.): 130%*0,94 от ФОТ (336 руб.) СП, (243 руб.): 85%*0,85 от ФОТ (336 руб.) | 100 шт. сборных конструкций | 0.02 | 8281.86 | 1492.01 | 6546.68 | 997.41 | 166 | 30 | 131 | 20 | 119.84 | 2.4 | 58.26 | 1.17
Н | 1. 440-9001 | Конструкции сборные железобетонные | шт | 100 2
65 | СЦМ-440-9009-4 | Плиты перекрытия каналов ТУ 5858-004-05769194-00 Серия 3.006.1-8/93 марки П-7/2 из бетона В25, объемом 0,32 м3, длина 1,49 м ИНДЕКС К ПОЗИЦИИ(справочно): 3.28 Наружные сантехнические работы ОЗП=5,8; ЭМ=2,26; ЗПМ=5,8; МАТ=2,76 | шт | 2 | 1003.65 |  |  |  | 2007
66 | ФЕРм12-11-005-01 | Врезка трубопроводов условным давлением 2,5 МПа в действующие магистрали. Диаметр наружный врезаемой трубы, мм: 57 КОЭФ. К ПОЗИЦИИ: Новый коэффициент ОЗП=1,325; ЭМ=1,15; ЗПМ=1,5238; МАТ=1,39; ТЗ=1,325; ТЗМ=1,5238 ИНДЕКС К ПОЗИЦИИ(справочно): 3.28 Наружные сантехнические работы ОЗП=5,8; ЭМ=2,26; ЗПМ=5,8; МАТ=2,76 НР, (1081 руб.): 80%*0,94 от ФОТ (1438 руб.) СП, (863 руб.): 60% от ФОТ (1438 руб.) | 1 врезка | 2 | 126.26 | 108.23 | 7.34 |  | 253 | 216 | 15 |  | 10.6 | 21.2
67 | ТЕР16-07-005-01 | Гидравлическое испытание трубопроводов систем отопления, водопровода и горячего водоснабжения диаметром: до 50 мм ИНДЕКС К ПОЗИЦИИ(справочно): 3.28 Наружные сантехнические работы ОЗП=5,8; ЭМ=2,26; ЗПМ=5,8; МАТ=2,76 НР, (63 руб.): 128%*0,94 от ФОТ (52 руб.) СП, (37 руб.): 83%*0,85 от ФОТ (52 руб.) | 100 м трубопровода | 0.1 | 138.78 | 77.2 | 50.66 |  | 14 | 8 | 5 |  | 5.01 | 0.5
68 | ТЕР15-04-030-03 | Масляная окраска металлических поверхностей стальных балок, труб диаметром более 50 мм и т.п., количество окрасок 2 479,33 = 1 091,52 - 8,83 x 0,3 - 19,11 x 2,7 - 22 680,38 x 0,0246 ИНДЕКС К ПОЗИЦИИ(справочно): 3.28 Наружные сантехнические работы ОЗП=5,8; ЭМ=2,26; ЗПМ=5,8; МАТ=2,76 НР, (57 руб.): 105%*0,94 от ФОТ (58 руб.) СП, (27 руб.): 55%*0,85 от ФОТ (58 руб.) | 100 м2 окрашиваемой поверхности | 0.018 | 479.33 | 476.12 | 3.21 | 0.12 | 9 | 9 |  |  | 40.59 | 0.73 | 0.04
Уд | 1. 101-1757 | Ветошь | кг | 0,3 0,0054 | 8.83 |  |  |  | 0.05
Уд | 2. 101-1825 | Олифа натуральная | кг | 2,7 0,0486 | 19.11 |  |  |  | 0.93
Уд | 3. 101-0456 | Краски цветные, готовые к применению для внутренних работ МА-25: розово-бежевая, светло-бежевая, светло-серая | т | 0,0246 0,0004428 | 22680.38 |  |  |  | 10.04
69 |  | Мастика "Вектор" сч № 226 от 28.04.06. 200,93/1,97 ИНДЕКС К ПОЗИЦИИ(справочно): 3.28 Наружные сантехнические работы ОЗП=5,8; ЭМ=2,26; ЗПМ=5,8; МАТ=2,76 | кг | 0.58 | 72.8 |  |  |  | 42
70 | ТЕР26-01-022-01 | Изоляция поверхностей трубопроводов штучными изделиями из пенополиуретана (полуцилиндрами и сегментами) 358,66 = 1 024,01 - 17 300,73 x 4E-5 - 19 625,97 x 0,0006 - 10 550,00 x 0,0057 - 62,55 x 9,1 - 121,94 x 0,193 ИНДЕКС К ПОЗИЦИИ(справочно): 3.28 Наружные сантехнические работы ОЗП=5,8; ЭМ=2,26; ЗПМ=5,8; МАТ=2,76 НР, (218 руб.): 100%*0,94 от ФОТ (232 руб.) СП, (138 руб.): 70%*0,85 от ФОТ (232 руб.) | 1 м3 изоляции | 0.11 | 358.66 | 317.35 | 41.31 |  | 39 | 35 | 4 |  | 27.74 | 3.05 | 0.4 | 0.04
Уд | 1. 101-1810 | Винты самонарезающие для крепления профилированного настила и панелей к несущим конструкциям | т | 4E-5 4,4E-6 | 17300.73 |  |  |  | 0.08
Уд | 2. 101-1876 | Сталь оцинкованная листовая толщина листа 0.8 мм | т | 0,0006 6,6E-5 | 19625.97 |  |  |  | 1.3
Уд | 3. 101-0540 | Лента стальная упаковочная, мягкая, нормальной точности 0,7х20-50 мм | т | 0,0057 0,000627 | 10550 |  |  |  | 6.61
Н, Уд | 4. 104-9167 | Изделия теплоизоляционные из пенополиуретана | м3 | 1,1 0,121
Уд | 5. 113-0304 | Клей резиновый N 88-Н | кг | 9,1 1,001 | 62.55 |  |  |  | 62.61
Уд | 6. 517-0301 | Листы алюминиевые марки АД1Н, толщиной 1 мм | кг | 0,193 0,02123 | 121.94 |  |  |  | 2.59
71 |  | Изделия теплоизоляцирнные из пенополиуритана Ск 57/30-Спл ИНДЕКС К ПОЗИЦИИ(справочно): 3.28 Наружные сантехнические работы ОЗП=5,8; ЭМ=2,26; ЗПМ=5,8; МАТ=2,76 | п.м. | 10 | 48.4 |  |  |  | 484
72 | СЦМ-101-0540 | Лента стальная упаковочная, мягкая, нормальной точности 0,7х20-50 мм ИНДЕКС К ПОЗИЦИИ(справочно): 3.28 Наружные сантехнические работы ОЗП=5,8; ЭМ=2,26; ЗПМ=5,8; МАТ=2,76 | т | 0.0006 | 10550 |  |  |  | 6
73 | СЦМ-113-0316 | Ткань стеклянная изоляционная И-200, толщиной 0,2 мм ИНДЕКС К ПОЗИЦИИ(справочно): 3.28 Наружные сантехнические работы ОЗП=5,8; ЭМ=2,26; ЗПМ=5,8; МАТ=2,76 | м2 | 2.07 | 13.58 |  |  |  | 28
74 | ТЕР26-01-054-01 | Обертывание поверхности изоляции рулонными материалами насухо с проклейкой швов 423,74 = 1 156,06 - 10 550,00 x 0,0473 - 5 504,40 x 0,03 - 3 882,69 x 0,0126 - 15 274,50 x 0,00126 ИНДЕКС К ПОЗИЦИИ(справочно): 3.28 Наружные сантехнические работы ОЗП=5,8; ЭМ=2,26; ЗПМ=5,8; МАТ=2,76 НР, (43 руб.): 100%*0,94 от ФОТ (46 руб.) СП, (27 руб.): 70%*0,85 от ФОТ (46 руб.) | 100 м2 поверхности покрытия изоляции | 0.018 | 423.74 | 365.85 | 57.89 |  | 8 | 7 | 1 |  | 31.98 | 0.58 | 0.47 | 0.01
Уд | 1. 101-0540 | Лента стальная упаковочная, мягкая, нормальной точности 0,7х20-50 мм | т | 0,0473 0,0008514 | 10550 |  |  |  | 8.98
Уд | 2. 101-0612 | Мастика клеящая морозостойкая битумно-масляная МБ-50 | т | 0,03 0,00054 | 5504.4 |  |  |  | 2.97
Уд | 3. 101-0072 | Битумы нефтяные строительные изоляционные БНИ-IV-3, БНИ-IV, БНИ-V | т | 0,0126 0,0002268 | 3882.69 |  |  |  | 0.88
Н | 4. 101-9234 | Рулонные материалы | м2 | 115 2,07
Уд | 5. 113-0079 | Лак БТ-577 битумный | т | 0,00126 2,268E-5 | 15274.5 |  |  |  | 0.35
Раздел 6. Благоустройство
75 | ТЕР27-04-001-02 | Устройство подстилающих и выравнивающих слоев оснований: из песчано-гравийной смеси, дресвы КОЭФ. К ПОЗИЦИИ: 3.1 Производство работ на одной половине проезжей части при систематическом движении транспорта на другой ОЗП=1,2; ЭМ=1,2; ЗПМ=1,2; ТЗ=1,2; ТЗМ=1,2 ИНДЕКС К ПОЗИЦИИ(справочно): 3.31.3 Благоустройство: проезды, площадки ОЗП=5,8; ЭМ=2,26; ЗПМ=5,8; МАТ=3,07 НР, (77 руб.): 142%*0,94 от ФОТ (58 руб.) СП, (47 руб.): 95%*0,85 от ФОТ (58 руб.) | 100 м3 материала основания (в плотном теле) | 0.02 | 3848.23 | 200.15 | 3588.86 | 278.98 | 77 | 4 | 72 | 6 | 18.86 | 0.38 | 17.77 | 0.36
Н | 1. 408-0200 | Смесь песчано-гравийная природная | м3 | 0 | 101.12
76 | СЦМ-408-0200 | Смесь песчано-гравийная природная ИНДЕКС К ПОЗИЦИИ(справочно): 3.31.3 Благоустройство: проезды, площадки ОЗП=5,8; ЭМ=2,26; ЗПМ=5,8; МАТ=3,07 | м3 | 2.2 | 101.12 |  |  |  | 222
77 | ТЕР27-04-005-02 | Устройство оснований толщиной 15 см из щебня фракции 40-70 мм (при укатке каменных материалов с пределом прочности на сжатие свыше 98,1 (1000) МПа (кгс/см2)): двухслойных верхнего слоя КОЭФ. К ПОЗИЦИИ: 3.1 Производство работ на одной половине проезжей части при систематическом движении транспорта на другой ОЗП=1,2; ЭМ=1,2; ЗПМ=1,2; ТЗ=1,2; ТЗМ=1,2 ИНДЕКС К ПОЗИЦИИ(справочно): 3.31.3 Благоустройство: проезды, площадки ОЗП=5,8; ЭМ=2,26; ЗПМ=5,8; МАТ=3,07 НР, (116 руб.): 142%*0,94 от ФОТ (87 руб.) СП, (70 руб.): 95%*0,85 от ФОТ (87 руб.) | 1000 м2 основания | 0.011 | 57518.4 | 479.45 | 7000.39 | 898.91 | 633 | 5 | 77 | 10 | 44.35 | 0.49 | 63.26 | 0.7
78 | ТЕР27-04-005-03 | Устройство оснований толщиной 15 см из щебня фракции 40-70 мм (при укатке каменных материалов с пределом прочности на сжатие свыше 98,1 (1000) МПа (кгс/см2)): двухслойных нижнего слоя КОЭФ. К ПОЗИЦИИ: 3.1 Производство работ на одной половине проезжей части при систематическом движении транспорта на другой ОЗП=1,2; ЭМ=1,2; ЗПМ=1,2; ТЗ=1,2; ТЗМ=1,2 ИНДЕКС К ПОЗИЦИИ(справочно): 3.31.3 Благоустройство: проезды, площадки ОЗП=5,8; ЭМ=2,26; ЗПМ=5,8; МАТ=3,07 НР, (93 руб.): 142%*0,94 от ФОТ (70 руб.) СП, (57 руб.): 95%*0,85 от ФОТ (70 руб.) | 1000 м2 основания | 0.011 | 51143.2 | 415.49 | 4671.2 | 597.55 | 563 | 5 | 51 | 7 | 38.44 | 0.42 | 41.4 | 0.46
79 | ТЕР27-07-001-01 | Устройство асфальтобетонных покрытий дорожек и тротуаров однослойных из литой мелкозернистой асфальто-бетонной смеси толщиной 3 см ИНДЕКС К ПОЗИЦИИ(справочно): 3.31.3 Благоустройство: проезды, площадки ОЗП=5,8; ЭМ=2,26; ЗПМ=5,8; МАТ=3,07 НР, (155 руб.): 142%*0,94 от ФОТ (116 руб.) СП, (94 руб.): 95%*0,85 от ФОТ (116 руб.) | 100 м2 покрытия | 0.11 | 4038.4 | 186.13 | 66.35 | 0.69 | 444 | 20 | 7 |  | 15.12 | 1.66 | 0.07 | 0.01
80 | ТЕР27-07-001-02 | При изменении толщины покрытия на 0,5 см добавлять к расценке 07-001-1 ИНДЕКС К ПОЗИЦИИ(справочно): 3.31.3 Благоустройство: проезды, площадки ОЗП=5,8; ЭМ=2,26; ЗПМ=5,8; МАТ=3,07 НР, (147 руб.): 142%*0,94 от ФОТ (110 руб.) СП, (89 руб.): 95%*0,85 от ФОТ (110 руб.) | 100 м2 покрытия | 0.66 | 640.78 | 28.56 | 9.66 |  | 423 | 19 | 6 |  | 2.32 | 1.53
Раздел 7. Тепловые сети
МУК ЦСМБ Библиотека № 4 ул. Пионерская 50 по подвалу
81 | ТЕР09-03-039-04 | Монтаж опорных конструкций: подвесок и хомутов для крепления трубопроводов внутри зданий и сооружений КОЭФ. К ПОЗИЦИИ: Новый коэффициент ОЗП=1,15; ЭМ=1,25; ЗПМ=1,25; ТЗ=1,15; ТЗМ=1,25 ИНДЕКС К ПОЗИЦИИ(справочно): 3.28 Наружные сантехнические работы ОЗП=5,8; ЭМ=2,26; ЗПМ=5,8; МАТ=2,76 НР, (238 руб.): 90%*0,846 от ФОТ (313 руб.) СП, (226 руб.): 85%*0,85 от ФОТ (313 руб.) | 1 т конструкций | 0.03 | 2046.23 | 1486.4 | 146.39 | 2.56 | 61 | 45 | 4 |  | 125.22 | 3.76 | 0.39 | 0.01
Н | 1. 201-9002 | Конструкции стальные | т | 1 0,03
82 | СЦМ-201-0778 | Прочие индивидуальные сварные конструкции, масса сборочной единицы до 0.1 т ИНДЕКС К ПОЗИЦИИ(справочно): 3.28 Наружные сантехнические работы ОЗП=5,8; ЭМ=2,26; ЗПМ=5,8; МАТ=2,76 | т | 0.03 | 13482 |  |  |  | 404
83 | ТЕРр65-14-03 | Разборка трубопроводов из водогазопроводных труб в зданиях и сооружениях: на сварке диаметром 40 мм ИНДЕКС К ПОЗИЦИИ(справочно): 3.28 Наружные сантехнические работы ОЗП=5,8; ЭМ=2,26; ЗПМ=5,8; МАТ=2,76 НР, (1336 руб.): 74%*0,94 от ФОТ (1920 руб.) СП, (960 руб.): 50% от ФОТ (1920 руб.) | 100 м | 0.56 | 518.04 | 492.24 | 8.34 |  | 290 | 276 | 5 |  | 43.6 | 24.42
84 | ТЕРр65-03-13 | Снятие: задвижек диаметром 40 мм ИНДЕКС К ПОЗИЦИИ(справочно): 3.28 Наружные сантехнические работы ОЗП=5,8; ЭМ=2,26; ЗПМ=5,8; МАТ=2,76 НР, (105 руб.): 74%*0,94 от ФОТ (151 руб.) СП, (76 руб.): 50% от ФОТ (151 руб.) | 100 шт. арматуры | 0.02 | 1081.44 | 1075.94 | 5.5 | 2.94 | 22 | 22 |  |  | 95.3 | 1.91 | 0.25 | 0.01
85 | ТЕР24-01-010-01 | Подвальная прокладка трубопроводов в изоляции из пенополиуретана (ППУ) с изоляцией стыков при условном давлении 1,6 МПа, температуре 150 гр.С, диаметр труб: 50 мм КОЭФ. К ПОЗИЦИИ: Новый коэффициент ОЗП=1,15; ЭМ=1,25; ЗПМ=1,25; ТЗ=1,15; ТЗМ=1,25 ИНДЕКС К ПОЗИЦИИ(справочно): 3.28 Наружные сантехнические работы ОЗП=5,8; ЭМ=2,26; ЗПМ=5,8; МАТ=2,76 НР, (1110 руб.): 130%*0,846 от ФОТ (1009 руб.) СП, (763 руб.): 89%*0,85 от ФОТ (1009 руб.) | 1 км трубопроводов | 0.056 | 88673.39 | 2504.29 | 1371.4 | 87.08 | 4966 | 140 | 77 | 5 | 182.53 | 10.22 | 7.88 | 0.44
86 | ТЕР16-05-001-01 | Установка вентилей, задвижек, затворов, клапанов обратных, кранов проходных на трубопроводах из стальных труб диаметром: до 25 мм КОЭФ. К ПОЗИЦИИ: Новый коэффициент ОЗП=1,15; ЭМ=1,25; ЗПМ=1,25; ТЗ=1,15; ТЗМ=1,25 ИНДЕКС К ПОЗИЦИИ(справочно): 3.28 Наружные сантехнические работы ОЗП=5,8; ЭМ=2,26; ЗПМ=5,8; МАТ=2,76 НР, (308 руб.): 128%*0,846 от ФОТ (284 руб.) СП, (200 руб.): 83%*0,85 от ФОТ (284 руб.) | 1 шт | 2 | 56.86 | 20.32 | 4.84 |  | 114 | 41 | 10 |  | 1.69 | 3.38 | 0.01 | 0.02
Н | 1. 300-9009 | Арматура фланцевая | шт | 1 2
Н | 2. 300-9507 | Фланцы стальные | шт | 2 4
87 | СЦМ-300-1135 | Вентили проходные муфтовые 15КЧ18Р для воды, давлением 1.6 МПа (16 кгс/см2), диаметром 20 мм ИНДЕКС К ПОЗИЦИИ(справочно): 3.28 Наружные сантехнические работы ОЗП=5,8; ЭМ=2,26; ЗПМ=5,8; МАТ=2,76 | шт | 2 | 23.02 |  |  |  | 46
88 | ТЕР16-05-001-02 | Установка вентилей, задвижек, затворов, клапанов обратных, кранов проходных на трубопроводах из стальных труб диаметром: до 50 мм КОЭФ. К ПОЗИЦИИ: Новый коэффициент ОЗП=1,15; ЭМ=1,25; ЗПМ=1,25; ТЗ=1,15; ТЗМ=1,25 ИНДЕКС К ПОЗИЦИИ(справочно): 3.28 Наружные сантехнические работы ОЗП=5,8; ЭМ=2,26; ЗПМ=5,8; МАТ=2,76 НР, (308 руб.): 128%*0,846 от ФОТ (284 руб.) СП, (200 руб.): 83%*0,85 от ФОТ (284 руб.) | 1 шт | 2 | 58.1 | 20.32 | 6.08 |  | 116 | 41 | 12 |  | 1.69 | 3.38 | 0.03 | 0.06
Н | 1. 300-9009 | Арматура фланцевая | шт | 1 2
Н | 2. 300-9507 | Фланцы стальные | шт | 2 4
89 | СЦМ-300-9230-25 | Краны шаровые "NAVAL" под сварку Ру=40 Ду=50 код 284409 (сталь) ИНДЕКС К ПОЗИЦИИ(справочно): 3.28 Наружные сантехнические работы ОЗП=5,8; ЭМ=2,26; ЗПМ=5,8; МАТ=2,76 | шт | 2 | 978.99 |  |  |  | 1958
90 | ТЕР22-03-001-05 | Установка фасонных частей стальных сварных диаметром: 100-250 мм ИНДЕКС К ПОЗИЦИИ(справочно): 3.28 Наружные сантехнические работы ОЗП=5,8; ЭМ=2,26; ЗПМ=5,8; МАТ=2,76 НР, (1744 руб.): 130%*0,94 от ФОТ (1427 руб.) СП, (1080 руб.): 89%*0,85 от ФОТ (1427 руб.) | 1 т фасонных частей | 0.03 | 23449.78 | 5193.78 | 17002.32 | 1618.58 | 703 | 156 | 510 | 49 | 353.8 | 10.61 | 105.35 | 3.16
Н | 1. 103-1009 | Фасонные стальные сварные части, диаметр до 800 мм | т | 1 0,03 | 7645 |  |  |  | 229.35
Н | 2. 300-9506 | Фланцы стальные | компл | 0
91 | СЦМ-103-1009 | Фасонные стальные сварные части, диаметр до 800 мм ИНДЕКС К ПОЗИЦИИ(справочно): 3.28 Наружные сантехнические работы ОЗП=5,8; ЭМ=2,26; ЗПМ=5,8; МАТ=2,76 | т | 0.03 | 7645 |  |  |  | 229
92 | ТЕР16-07-006-01 | Заделка сальников при проходе труб через фундаменты или стены подвала диаметром: до 100 мм КОЭФ. К ПОЗИЦИИ: Новый коэффициент ОЗП=1,15; ЭМ=1,25; ЗПМ=1,25; ТЗ=1,15; ТЗМ=1,25 ИНДЕКС К ПОЗИЦИИ(справочно): 3.28 Наружные сантехнические работы ОЗП=5,8; ЭМ=2,26; ЗПМ=5,8; МАТ=2,76 НР, (377 руб.): 128%*0,846 от ФОТ (348 руб.) СП, (246 руб.): 83%*0,85 от ФОТ (348 руб.) | 1 сальник | 2 | 30.04 | 24.89 |  |  | 60 | 50 |  |  | 2.07 | 4.14
93 | ФЕРм12-11-005-01 | Врезка трубопроводов условным давлением 2,5 МПа в действующие магистрали. Диаметр наружный врезаемой трубы, мм: 57 КОЭФ. К ПОЗИЦИИ: Новый коэффициент ОЗП=1,325; ЭМ=1,15; ЗПМ=1,5238; МАТ=1,39; ТЗ=1,325; ТЗМ=1,5238 ИНДЕКС К ПОЗИЦИИ(справочно): 3.28 Наружные сантехнические работы ОЗП=5,8; ЭМ=2,26; ЗПМ=5,8; МАТ=2,76 НР, (567 руб.): 80%*0,94 от ФОТ (754 руб.) СП, (452 руб.): 60% от ФОТ (754 руб.) | 1 врезка | 1 | 126.26 | 108.23 | 7.34 |  | 126 | 108 | 7 |  | 10.6 | 10.6
94 | ТЕР16-07-005-01 | Гидравлическое испытание трубопроводов систем отопления, водопровода и горячего водоснабжения диаметром: до 50 мм КОЭФ. К ПОЗИЦИИ: Новый коэффициент ОЗП=1,15; ЭМ=1,25; ЗПМ=1,25; ТЗ=1,15; ТЗМ=1,25 ИНДЕКС К ПОЗИЦИИ(справочно): 3.28 Наружные сантехнические работы ОЗП=5,8; ЭМ=2,26; ЗПМ=5,8; МАТ=2,76 НР, (377 руб.): 128%*0,846 от ФОТ (348 руб.) СП, (246 руб.): 83%*0,85 от ФОТ (348 руб.) | 100 м трубопровода | 0.56 | 163.03 | 88.78 | 63.33 |  | 91 | 50 | 35 |  | 5.76 | 3.23
95 | ТЕР15-04-030-03 | Масляная окраска металлических поверхностей стальных балок, труб диаметром более 50 мм и т.п., количество окрасок 2 479,33 = 1 091,52 - 8,83 x 0,3 - 19,11 x 2,7 - 22 680,38 x 0,0246 КОЭФ. К ПОЗИЦИИ: Новый коэффициент ОЗП=1,15; ЭМ=1,25; ЗПМ=1,25; МАТ=0; ТЗ=1,15; ТЗМ=1,25 ИНДЕКС К ПОЗИЦИИ(справочно): 3.28 Наружные сантехнические работы ОЗП=5,8; ЭМ=2,26; ЗПМ=5,8; МАТ=2,76 НР, (340 руб.): 105%*0,846 от ФОТ (383 руб.) СП, (179 руб.): 55%*0,85 от ФОТ (383 руб.) | 100 м2 окрашиваемой поверхности | 0.1 | 551.55 | 547.54 | 4.01 | 0.15 | 55 | 55 |  |  | 46.68 | 4.67 | 0.05 | 0.01
Уд | 1. 101-1757 | Ветошь | кг | 0 | 8.83
Уд | 2. 101-1825 | Олифа натуральная | кг | 0 | 19.11
Уд | 3. 101-0456 | Краски цветные, готовые к применению для внутренних работ МА-25: розово-бежевая, светло-бежевая, светло-серая | т | 0 | 22680.38
96 |  | Мастика "Вектор" сч № 226 от 28.04.06. 200,93/1,97 ИНДЕКС К ПОЗИЦИИ(справочно): 3.28 Наружные сантехнические работы ОЗП=5,8; ЭМ=2,26; ЗПМ=5,8; МАТ=2,76 | кг | 3.4 | 72.8 |  |  |  | 248
97 | ТЕР26-01-050-01 | Покрытие поверхности изоляции трубопроводов пенофолом прим. КОЭФ. К ПОЗИЦИИ: Новый коэффициент ОЗП=1,15; ЭМ=1,25; ЗПМ=1,25; МАТ=0; ТЗ=1,15; ТЗМ=1,25 ИНДЕКС К ПОЗИЦИИ(справочно): 3.28 Наружные сантехнические работы ОЗП=5,8; ЭМ=2,26; ЗПМ=5,8; МАТ=2,76 НР, (1894 руб.): 100%*0,846 от ФОТ (2239 руб.) СП, (1332 руб.): 70%*0,85 от ФОТ (2239 руб.) | 100 м2 поверхности покрытия изоляции | 0.13 | 2566.39 | 2471.94 | 94.45 |  | 334 | 322 | 12 |  | 180.17 | 23.42 | 0.31 | 0.04
98 | СЦМ-101-0540 | Лента стальная упаковочная, мягкая, нормальной точности 0,7х20-50 мм ИНДЕКС К ПОЗИЦИИ(справочно): 3.28 Наружные сантехнические работы ОЗП=5,8; ЭМ=2,26; ЗПМ=5,8; МАТ=2,76 | т | 0.0006 | 10550 |  |  |  | 6
99 |  | Пенофол тип С-08,С-10 ИНДЕКС К ПОЗИЦИИ(справочно): 3.28 Наружные сантехнические работы ОЗП=5,8; ЭМ=2,26; ЗПМ=5,8; МАТ=2,76 | м2 | 13 | 48.4 |  |  |  | 629
Итого прямые затраты по смете в ценах 2001г. | [8 empty] | 122589 | 8499 | 13383 | 1631 |  | 738.84 |  | 104.86
Итого прямые затраты по смете с учетом коэффициентов к итогам | [8 empty] | 125469 | 9720 | 15042 | 1838 |  | 844.81 |  | 118.05
В том числе, справочно:
7. Ремонт инженерных сетей и сооружений, а также объектов жилищно-гражданского назначения в стесненных условиях застроенной части города: ОЗП=1,15; ЭМ=1,15; ЗПМ=1,15; ТЗ=1,15; ТЗМ=1,15 (Поз. 1, 5, 45-46, 2-4, 6, 47, 7-8, 48, 9, 25, 49, 64, 10, 50, 54, 11-12, 14, 51-52, 13, 15-17, 19-23, 26, 55-56, 58-62, 65, 18, 24, 57, 63, 67, 28-29, 31-32, 68-69, 71-72, 30, 33-34, 70, 73-74, 53, 27, 66) | [8 empty] | 2486 | 961 | 1527 | 196 |  | 85.2135 |  | 12.423
2. Производство строительных и других работ в существующих зданиях и сооружениях, освобожденных от оборудования и других предметов, мешающих нормальному производству работ. ОЗП=1,2; ЭМ=1,2; ЗПМ=1,2; ТЗ=1,2; ТЗМ=1,2 (Поз. 81, 87, 89-91, 85-86, 88, 92, 94-97, 83-84, 93) | [8 empty] | 394 | 261 | 134 | 11 |  | 20.748 |  | 0.75
Итого прямые затраты по смете с учетом индексов, в текущих ценах | [8 empty] | 375363 | 56374 | 33996 | 10659 |  | 844.81 |  | 118.05
Накладные расходы | [8 empty] | 68188
Сметная прибыль | [8 empty] | 41537
Итоги по смете:
Итого | [8 empty] | 485088 |  |  |  |  | 844.81 |  | 118.05
В том числе:
Материалы | [8 empty] | 284993
Машины и механизмы | [8 empty] | 33996
ФОТ | [8 empty] | 67033
Накладные расходы | [8 empty] | 68188
Сметная прибыль | [8 empty] | 41537
Временные здания и сооружения 1% | [8 empty] | 4851
Итого | [8 empty] | 489939
Составление сметы 0,5% | [8 empty] | 2450
Итого с учетом доп. затрат в тек ценах | [8 empty] | 492389
НДС 18% | [8 empty] | 88630.02
ВСЕГО по смете | [8 empty] | 581019.02 |  |  |  |  | 844.81 |  | 118.05
Составил
Проверил