## Локальная смета
| СОГЛАСОВАНО: | [11 empty] | УТВЕРЖДАЮ:
| _____________________________ | [11 empty] | __________________________
| " _____ " ________________ 200_ г. | [11 empty] | "____" ______________200_ г.
(наименование стройки)
ЛОКАЛЬНЫЙ СМЕТНЫЙ РАСЧЕТ №
(локальная смета)
на
(наименование работ и затрат, наименование объекта)
Основание: Дефектная ведомость
|  |  | Сметная стоимость _______________________________________________________________________________________________ | [5 empty] | ___________________________1325,496 |  | тыс.руб.
|  |  | строительных работ _______________________________________________________________________________________________ | [5 empty] | _______________________________________________________________________________________________1096,794 |  | тыс.руб.
|  |  | монтажных работ _______________________________________________________________________________________________ | [5 empty] | _______________________________________________________________________________________________9,853 |  | тыс.руб.
|  |  | Средства на оплату труда _______________________________________________________________________________________________ | [5 empty] | ___________________________204,914 |  | тыс.руб.
|  |  | Сметная трудоемкость _______________________________________________________________________________________________ | [5 empty] | _______________________________________________________________________________________________2811,19 |  | чел.час
Составлен(а) в текущих (прогнозных) ценах по состоянию на _______200_ г.
№ пп | Обоснование | Наименование | Ед. изм. | Кол. | Стоимость единицы, руб. |  |  |  | Общая стоимость, руб. |  |  |  | Т/з осн. раб.на ед. | Т/з осн. раб. Всего | Т/з мех. на ед. | Т/з мех. Всего
[5 empty] | Всего | В том числе |  |  | Всего | В том числе
[6 empty] | Осн.З/п | Эк.Маш | З/пМех |  | Осн.З/п | Эк.Маш | З/пМех
1 | 2 | 3 | 4 | 5 | 6 | 7 | 8 | 9 | 10 | 11 | 12 | 13 | 14 | 15 | 16 | 17
Раздел 1. Наружные тепловые сети
Городская поликлиника № 11 ул. Воронежская 75 надземная прокладка
1 | ТЕРр65-01-03 | Разборка трубопроводов из водогазопроводных труб диаметром 80 мм ИНДЕКС К ПОЗИЦИИ(справочно): 3.28 Наружные сантехнические работы ОЗП=5,8; ЭМ=2,26; ЗПМ=5,8; МАТ=2,76 НР, (1489 руб.): 74%*0,94 от ФОТ (2140 руб.) СП, (1070 руб.): 50% от ФОТ (2140 руб.) | 100 м трубопроводов | 0.38 | 948.82 | 840.94 | 15.67 | 3.06 | 361 | 320 | 6 | 1 | 76.38 | 29.02 | 0.26 | 0.1
2 | ТЕР08-01-002-01 | Устройство основания под фундаменты: песчаного ИНДЕКС К ПОЗИЦИИ(справочно): 3.28 Наружные сантехнические работы ОЗП=5,8; ЭМ=2,26; ЗПМ=5,8; МАТ=2,76 НР, (266 руб.): 122%*0,94 от ФОТ (232 руб.) СП, (158 руб.): 80%*0,85 от ФОТ (232 руб.) | 1 м3 основания | 3 | 137.42 | 9.29 | 16.59 | 2.32 | 412 | 28 | 50 | 7 | 0.9 | 2.7 | 0.21 | 0.63
3 | ТЕР07-01-001-15 | Укладка балок фундаментных длиной до 6 м ИНДЕКС К ПОЗИЦИИ(справочно): 3.28 Наружные сантехнические работы ОЗП=5,8; ЭМ=2,26; ЗПМ=5,8; МАТ=2,76 НР, (2813 руб.): 130%*0,94 от ФОТ (2302 руб.) СП, (1663 руб.): 85%*0,85 от ФОТ (2302 руб.) | 100 шт. сборных конструкций | 0.06 | 12323.8 | 5182.31 | 4526.8 | 563.93 | 739 | 311 | 272 | 34 | 416.25 | 24.98 | 41.14 | 2.47
Н | 1. 440-9001 | Конструкции сборные железобетонные | шт | 100 6
4 | СЦМ-441-1001-10 | Блоки бетонные для стен подвалов на цементном вяжущем сплошные ГОСТ 13579-78, марки ФБС 12.6.6.-Т из бетона В7,5 объемом 0,398 м3 ИНДЕКС К ПОЗИЦИИ(справочно): 3.28 Наружные сантехнические работы ОЗП=5,8; ЭМ=2,26; ЗПМ=5,8; МАТ=2,76 | шт | 6 | 417.62 |  |  |  | 2506
5 | ТЕРр66-26-02 | Демонтаж задвижек диаметром до: 80 мм ИНДЕКС К ПОЗИЦИИ(справочно): 3.28 Наружные сантехнические работы ОЗП=5,8; ЭМ=2,26; ЗПМ=5,8; МАТ=2,76 НР, (121 руб.): 74%*0,94 от ФОТ (174 руб.) СП, (87 руб.): 50% от ФОТ (174 руб.) | 1 задвижка | 2 | 23 | 13.04 | 9.96 |  | 46 | 26 | 20 |  | 1.14 | 2.28 | 0.1 | 0.2
6 | ТЕР24-01-004-03 | Надземная прокладка трубопроводов при условном давлении 1,6 МПа, температуре 150 гр.С, диаметр труб: 80 мм ИНДЕКС К ПОЗИЦИИ(справочно): 3.28 Наружные сантехнические работы ОЗП=5,8; ЭМ=2,26; ЗПМ=5,8; МАТ=2,76 НР, (2154 руб.): 130%*0,94 от ФОТ (1763 руб.) СП, (1334 руб.): 89%*0,85 от ФОТ (1763 руб.) | 1 км трубопровода | 0.038 | 24960 | 5926.52 | 12944.54 | 1032.04 | 948 | 225 | 492 | 39 | 458 | 17.4 | 74.32 | 2.82
Н | 1. 103-9011 | Трубы стальные | м | 1010 38,38
7 | СЦМ-103-0390 | Трубы стальные бесшовные, горячедеформированные со снятой фаской из стали марок 15, 20, 25 наружный диаметр 89 мм толщина стенки 5 мм ИНДЕКС К ПОЗИЦИИ(справочно): 3.28 Наружные сантехнические работы ОЗП=5,8; ЭМ=2,26; ЗПМ=5,8; МАТ=2,76 | м | 38.38 | 120.4 |  |  |  | 4621
8 | ТЕР16-05-001-01 | Установка вентилей, задвижек, затворов, клапанов обратных, кранов проходных на трубопроводах из стальных труб диаметром: до 25 мм ИНДЕКС К ПОЗИЦИИ(справочно): 3.28 Наружные сантехнические работы ОЗП=5,8; ЭМ=2,26; ЗПМ=5,8; МАТ=2,76 НР, (279 руб.): 128%*0,94 от ФОТ (232 руб.) СП, (164 руб.): 83%*0,85 от ФОТ (232 руб.) | 1 шт | 2 | 53.24 | 17.67 | 3.87 |  | 106 | 35 | 8 |  | 1.47 | 2.94 | 0.01 | 0.02
Н | 1. 300-9009 | Арматура фланцевая | шт | 1 2
Н | 2. 300-9507 | Фланцы стальные | шт | 2 4
9 | СЦМ-300-1135 | Вентили проходные муфтовые 15КЧ18Р для воды, давлением 1.6 МПа (16 кгс/см2), диаметром 20 мм ИНДЕКС К ПОЗИЦИИ(справочно): 3.28 Наружные сантехнические работы ОЗП=5,8; ЭМ=2,26; ЗПМ=5,8; МАТ=2,76 | шт | 2 | 23.02 |  |  |  | 46
10 | ТЕР24-01-032-02 | Установка задвижек или клапанов стальных для горячей воды и пара диаметром: 80 мм ИНДЕКС К ПОЗИЦИИ(справочно): 3.28 Наружные сантехнические работы ОЗП=5,8; ЭМ=2,26; ЗПМ=5,8; МАТ=2,76 НР, (858 руб.): 130%*0,94 от ФОТ (702 руб.) СП, (531 руб.): 89%*0,85 от ФОТ (702 руб.) | 1 комплект задвижек или клапана | 2 | 184.05 | 39.95 | 138.26 | 12.47 | 368 | 80 | 277 | 25 | 3.04 | 6.08 | 0.78 | 1.56
Н | 1. 300-9121 | Задвижки или клапаны стальные для горячей воды и пара | компл | 1 2
11 | СЦМ-300-9230-27 | Краны шаровые "NAVAL" под сварку Ру=25 Ду=80 код 284411 (сталь) ИНДЕКС К ПОЗИЦИИ(справочно): 3.28 Наружные сантехнические работы ОЗП=5,8; ЭМ=2,26; ЗПМ=5,8; МАТ=2,76 | шт | 2 | 2194 |  |  |  | 4388
12 | ТЕР22-03-001-01 | Установка фасонных частей чугунных диаметром: 50-100 мм ИНДЕКС К ПОЗИЦИИ(справочно): 3.28 Наружные сантехнические работы ОЗП=5,8; ЭМ=2,26; ЗПМ=5,8; МАТ=2,76 НР, (220 руб.): 130%*0,94 от ФОТ (180 руб.) СП, (136 руб.): 89%*0,85 от ФОТ (180 руб.) | 1 т фасонных частей | 0.05 | 1831.18 | 530.63 | 104.61 |  | 92 | 27 | 5 |  | 47 | 2.35 | 1.05 | 0.05
Н | 1. 103-0746 | Фасонные чугунные соединительные части к чугунным напорным трубам наружный диаметр 50-100 мм | т | 1 0,05 | 9837.02 |  |  |  | 491.85
13 | СЦМ-103-1009 | Фасонные стальные сварные части, диаметр до 800 мм ИНДЕКС К ПОЗИЦИИ(справочно): 3.28 Наружные сантехнические работы ОЗП=5,8; ЭМ=2,26; ЗПМ=5,8; МАТ=2,76 | т | 0.05 | 7645 |  |  |  | 382
14 | ТЕР16-07-006-01 | Заделка сальников при проходе труб через фундаменты или стены подвала диаметром: до 100 мм ИНДЕКС К ПОЗИЦИИ(справочно): 3.28 Наружные сантехнические работы ОЗП=5,8; ЭМ=2,26; ЗПМ=5,8; МАТ=2,76 НР, (342 руб.): 128%*0,94 от ФОТ (284 руб.) СП, (200 руб.): 83%*0,85 от ФОТ (284 руб.) | 1 сальник | 2 | 26.79 | 21.64 |  |  | 54 | 43 |  |  | 1.8 | 3.6
15 | ФЕРм12-11-005-03 | Врезка трубопроводов условным давлением 2,5 МПа в действующие магистрали. Диаметр наружный врезаемой трубы, мм: 89 КОЭФ. К ПОЗИЦИИ: Новый коэффициент ОЗП=1,325; ЭМ=1,15; ЗПМ=1,325; МАТ=1,39; ТЗ=1,325; ТЗМ=1,325 ИНДЕКС К ПОЗИЦИИ(справочно): 3.28 Наружные сантехнические работы ОЗП=5,8; ЭМ=2,26; ЗПМ=5,8; МАТ=2,76 НР, (1226 руб.): 80%*0,94 от ФОТ (1630 руб.) СП, (978 руб.): 60% от ФОТ (1630 руб.) | 1 врезка | 2 | 142.32 | 121.75 | 7.42 |  | 285 | 244 | 15 |  | 11.93 | 23.86
16 | ТЕР16-07-005-01 | Гидравлическое испытание трубопроводов систем отопления, водопровода и горячего водоснабжения диаметром: до 50 мм ИНДЕКС К ПОЗИЦИИ(справочно): 3.28 Наружные сантехнические работы ОЗП=5,8; ЭМ=2,26; ЗПМ=5,8; МАТ=2,76 НР, (230 руб.): 128%*0,94 от ФОТ (191 руб.) СП, (135 руб.): 83%*0,85 от ФОТ (191 руб.) | 100 м трубопровода | 0.38 | 138.78 | 77.2 | 50.66 |  | 53 | 29 | 19 |  | 5.01 | 1.9
17 | ТЕР15-04-030-03 | Масляная окраска металлических поверхностей стальных балок, труб диаметром более 50 мм и т.п., количество окрасок 2 479,33 = 1 091,52 - 8,83 x 0,3 - 19,11 x 2,7 - 22 680,38 x 0,0246 ИНДЕКС К ПОЗИЦИИ(справочно): 3.28 Наружные сантехнические работы ОЗП=5,8; ЭМ=2,26; ЗПМ=5,8; МАТ=2,76 НР, (498 руб.): 105%*0,94 от ФОТ (505 руб.) СП, (236 руб.): 55%*0,85 от ФОТ (505 руб.) | 100 м2 окрашиваемой поверхности | 0.16 | 479.33 | 476.12 | 3.21 | 0.12 | 77 | 76 | 1 |  | 40.59 | 6.49 | 0.04 | 0.01
Уд | 1. 101-1757 | Ветошь | кг | 0,3 0,048 | 8.83 |  |  |  | 0.42
Уд | 2. 101-1825 | Олифа натуральная | кг | 2,7 0,432 | 19.11 |  |  |  | 8.26
Уд | 3. 101-0456 | Краски цветные, готовые к применению для внутренних работ МА-25: розово-бежевая, светло-бежевая, светло-серая | т | 0,0246 0,003936 | 22680.38 |  |  |  | 89.27
18 |  | Мастика "Вектор" от 28.04.06. 200,93/1,97 ИНДЕКС К ПОЗИЦИИ(справочно): 3.28 Наружные сантехнические работы ОЗП=5,8; ЭМ=2,26; ЗПМ=5,8; МАТ=2,76 | кг | 5.12 | 72.8 |  |  |  | 373
19 | ТЕР26-01-008-01 | Изоляция трубопроводов матами и холстами из супертонкого волокна (стеклянного и базальтового), матами звукопоглощающими ИНДЕКС К ПОЗИЦИИ(справочно): 3.28 Наружные сантехнические работы ОЗП=5,8; ЭМ=2,26; ЗПМ=5,8; МАТ=2,76 НР, (6422 руб.): 100%*0,94 от ФОТ (6832 руб.) СП, (4065 руб.): 70%*0,85 от ФОТ (6832 руб.) | 1 м3 изоляции | 0.84 | 2118.25 | 1218.95 | 83.26 |  | 1779 | 1024 | 70 |  | 94.2 | 79.13 | 0.82 | 0.69
Н | 1. 104-9220 | Материалы теплоизоляционные | м3 | 2,06 1,73
20 | КТЦ 3кв.2006г. | Теплоизоляцирнный материал "URSA" ИНДЕКС К ПОЗИЦИИ(справочно): 3.28 Наружные сантехнические работы ОЗП=5,8; ЭМ=2,26; ЗПМ=5,8; МАТ=2,76 | м3 | 1.75 | 731.47 |  |  |  | 1280
21 | ТЕР26-01-054-01 | Обертывание поверхности изоляции рулонными материалами насухо с проклейкой швов 423,74 = 1 156,06 - 10 550,00 x 0,0473 - 5 504,40 x 0,03 - 3 882,69 x 0,0126 - 15 274,50 x 0,00126 ИНДЕКС К ПОЗИЦИИ(справочно): 3.28 Наружные сантехнические работы ОЗП=5,8; ЭМ=2,26; ЗПМ=5,8; МАТ=2,76 НР, (529 руб.): 100%*0,94 от ФОТ (563 руб.) СП, (335 руб.): 70%*0,85 от ФОТ (563 руб.) | 100 м2 поверхности покрытия изоляции | 0.23 | 423.74 | 365.85 | 57.89 |  | 97 | 84 | 13 |  | 31.98 | 7.36 | 0.47 | 0.11
Уд | 1. 101-0540 | Лента стальная упаковочная, мягкая, нормальной точности 0,7х20-50 мм | т | 0,0473 0,01088 | 10550 |  |  |  | 114.78
Уд | 2. 101-0612 | Мастика клеящая морозостойкая битумно-масляная МБ-50 | т | 0,03 0,0069 | 5504.4 |  |  |  | 37.98
Уд | 3. 101-0072 | Битумы нефтяные строительные изоляционные БНИ-IV-3, БНИ-IV, БНИ-V | т | 0,0126 0,002898 | 3882.69 |  |  |  | 11.25
Н | 4. 101-9234 | Рулонные материалы | м2 | 115 26,45
Уд | 5. 113-0079 | Лак БТ-577 битумный | т | 0,00126 0,0002898 | 15274.5 |  |  |  | 4.43
22 | СЦМ-113-0316 | Ткань стеклянная изоляционная И-200, толщиной 0,2 мм ИНДЕКС К ПОЗИЦИИ(справочно): 3.28 Наружные сантехнические работы ОЗП=5,8; ЭМ=2,26; ЗПМ=5,8; МАТ=2,76 | м2 | 26.45 | 13.58 |  |  |  | 359
Раздел 2. Наружные теплоыве сети
Больница имени Галанта пер. Албанский 17б канальная
23 | ТЕР01-01-014-06 | Разработка грунта с погрузкой на автомобили-самосвалы экскаваторами с ковшом вместимостью 0,25 м3, группа грунтов: 3 КОЭФ. К ПОЗИЦИИ: 3.66 Разработка одноковшовыми экскаваторами объема грунта, находящегося от мешающегося наземного предмета (деревьев,столбов и т.д.) в пределах вылета стрелы экскаватора ОЗП=1,2; ЭМ=1,2; ЗПМ=1,2; ТЗ=1,2; ТЗМ=1,2 ИНДЕКС К ПОЗИЦИИ(справочно): 3.28 Наружные сантехнические работы ОЗП=5,8; ЭМ=2,26; ЗПМ=5,8; МАТ=2,76 НР, (1476 руб.): 95%*0,94 от ФОТ (1653 руб.) СП, (703 руб.): 50%*0,85 от ФОТ (1653 руб.) | 1000 м3 грунта | 0.09 | 16338.55 | 540.19 | 15786.22 | 2205.94 | 1470 | 49 | 1421 | 199 | 52.34 | 4.71 | 150.58 | 13.55
24 | ТЕР01-02-057-03 | Доработка грунта вручную в траншеях глубиной до 2 м без креплений с откосами, группа грунтов: 3 КОЭФ. К ПОЗИЦИИ: 3.187 Доработка вручную, зачистка дна и стенок с выкидкой грунта в котлованах и траншеях, разработанных механизированным способом ОЗП=1,2; ТЗ=1,2 ИНДЕКС К ПОЗИЦИИ(справочно): 3.28 Наружные сантехнические работы ОЗП=5,8; ЭМ=2,26; ЗПМ=5,8; МАТ=2,76 НР, (2931 руб.): 80%*0,94 от ФОТ (3898 руб.) СП, (1491 руб.): 45%*0,85 от ФОТ (3898 руб.) | 100 м3 грунта | 0.19 | 3071.23 | 3071.23 |  |  | 584 | 584 |  |  | 297.6 | 56.54
25 | ТЕР01-01-016-02 | Работа на отвале, группа грунтов0: 2-3 ИНДЕКС К ПОЗИЦИИ(справочно): 3.28 Наружные сантехнические работы ОЗП=5,8; ЭМ=2,26; ЗПМ=5,8; МАТ=2,76 НР, (52 руб.): 95%*0,94 от ФОТ (58 руб.) СП, (25 руб.): 50%*0,85 от ФОТ (58 руб.) | 1000 м3 грунта | 0.09 | 604.35 | 37.67 | 556.97 | 67.97 | 54 | 3 | 50 | 6 | 3.65 | 0.33 | 4.05 | 0.36
26 | ТЕР01-01-033-03 | Засыпка траншей и котлованов с перемещением грунта до 5 м бульдозерами мощностью: 59 (80) квт (л.с.), 3 группа грунтов ИНДЕКС К ПОЗИЦИИ(справочно): 3.28 Наружные сантехнические работы ОЗП=5,8; ЭМ=2,26; ЗПМ=5,8; МАТ=2,76 НР, (83 руб.): 95%*0,94 от ФОТ (93 руб.) СП, (40 руб.): 50%*0,85 от ФОТ (93 руб.) | 1000 м3 грунта | 0.09 | 1318.93 |  | 1318.93 | 151.77 | 119 |  | 119 | 14 |  |  | 10.36 | 0.93
27 | ТЕР01-02-061-02 | Засыпка вручную траншей, пазух котлованов и ям, группа грунтов: 2 ИНДЕКС К ПОЗИЦИИ(справочно): 3.28 Наружные сантехнические работы ОЗП=5,8; ЭМ=2,26; ЗПМ=5,8; МАТ=2,76 НР, (916 руб.): 80%*0,94 от ФОТ (1218 руб.) СП, (466 руб.): 45%*0,85 от ФОТ (1218 руб.) | 100 м3 грунта | 0.19 | 964.22 | 964.22 |  |  | 183 | 183 |  |  | 97.2 | 18.47
28 | ТЕР01-02-005-01 | Уплотнение грунта пневматическими трамбовками, группа грунтов: 1, 2 ИНДЕКС К ПОЗИЦИИ(справочно): 3.28 Наружные сантехнические работы ОЗП=5,8; ЭМ=2,26; ЗПМ=5,8; МАТ=2,76 НР, (1165 руб.): 95%*0,94 от ФОТ (1305 руб.) СП, (555 руб.): 50%*0,85 от ФОТ (1305 руб.) | 100 м3 уплотненного грунта | 1.09 | 440.76 | 141.46 | 299.3 | 38.76 | 480 | 154 | 326 | 42 | 12.53 | 13.66 | 3.04 | 3.31
29 | ТЕР01-02-027-03 | Планировка площадей механизированным способом, группа грунтов: 3 ИНДЕКС К ПОЗИЦИИ(справочно): 3.28 Наружные сантехнические работы ОЗП=5,8; ЭМ=2,26; ЗПМ=5,8; МАТ=2,76 НР, (9 руб.): 80%*0,94 от ФОТ (12 руб.) СП, (5 руб.): 45%*0,85 от ФОТ (12 руб.) | 1000 м2 спланированной площади | 0.08 | 224.9 |  | 224.9 | 25.51 | 18 |  | 18 | 2 |  |  | 1.49 | 0.12
30 | ТЕР01-02-027-05 | Планировка площадей ручным способом, группа грунтов: 2 ИНДЕКС К ПОЗИЦИИ(справочно): 3.28 Наружные сантехнические работы ОЗП=5,8; ЭМ=2,26; ЗПМ=5,8; МАТ=2,76 НР, (70 руб.): 80%*0,94 от ФОТ (93 руб.) СП, (36 руб.): 45%*0,85 от ФОТ (93 руб.) | 1000 м2 спланированной площади | 0.01 | 1388.67 | 1388.67 |  |  | 14 | 14 |  |  | 123 | 1.23
31 | ТЕР07-06-002-07 | Демонтаж плит перекрытий каналов площадью до 5 м2 КОЭФ. К ПОЗИЦИИ: Новый коэффициент ОЗП=0,8; ЭМ=0,8; ЗПМ=0,8; МАТ=0; ТЗ=0,8; ТЗМ=0,8 ИНДЕКС К ПОЗИЦИИ(справочно): 3.28 Наружные сантехнические работы ОЗП=5,8; ЭМ=2,26; ЗПМ=5,8; МАТ=2,76 НР, (2275 руб.): 130%*0,94 от ФОТ (1862 руб.) СП, (1345 руб.): 85%*0,85 от ФОТ (1862 руб.) | 100 шт. сборных конструкций | 0.14 | 6430.95 | 1193.61 | 5237.34 | 797.93 | 900 | 167 | 733 | 112 | 95.87 | 13.42 | 46.61 | 6.53
Н | 1. 440-9001 | Конструкции сборные железобетонные | шт | 0
32 | ТЕРр66-11-04 | Очистка проходных и полупроходных каналов от: сухого ила и грязи, расстояние до 4 м при наличии труб, глубина очистки до 2 м ИНДЕКС К ПОЗИЦИИ(справочно): 3.28 Наружные сантехнические работы ОЗП=5,8; ЭМ=2,26; ЗПМ=5,8; МАТ=2,76 НР, (2606 руб.): 74%*0,94 от ФОТ (3747 руб.) СП, (1874 руб.): 50% от ФОТ (3747 руб.) | м3 ила, грязи | 8.6 | 65.33 | 65.33 |  |  | 562 | 562 |  |  | 6.38 | 54.87
33 | ТЕР07-05-030-11 | Установка мелких конструкций (подоконников, сливов, парапетов и др.), массой до 0,5 т ИНДЕКС К ПОЗИЦИИ(справочно): 3.28 Наружные сантехнические работы ОЗП=5,8; ЭМ=2,26; ЗПМ=5,8; МАТ=2,76 НР, (1192 руб.): 155%*0,94 от ФОТ (818 руб.) СП, (695 руб.): 100%*0,85 от ФОТ (818 руб.) | 100 шт. сборных конструкций | 0.08 | 3862.64 | 1473.29 | 379.29 | 48.6 | 309 | 118 | 30 | 4 | 122.57 | 9.81 | 3.15 | 0.25
Н | 1. 440-9001 | Конструкции сборные железобетонные | шт | 100 8
34 | СЦМ-403-0134-1 | Подушки опорные Серия 3.006.8 марки ОП-1 из бетона В15,объемом 0,004 м3, длина 0,20 м ИНДЕКС К ПОЗИЦИИ(справочно): 3.28 Наружные сантехнические работы ОЗП=5,8; ЭМ=2,26; ЗПМ=5,8; МАТ=2,76 | шт | 8 | 14.63 |  |  |  | 117
35 | ТЕР06-01-001-01 | Устройство бетонной подготовки ИНДЕКС К ПОЗИЦИИ(справочно): 3.28 Наружные сантехнические работы ОЗП=5,8; ЭМ=2,26; ЗПМ=5,8; МАТ=2,76 НР, (12 руб.): 105%*0,94 от ФОТ (12 руб.) СП, (7 руб.): 65%*0,85 от ФОТ (12 руб.) | 100 м3 бетона, бутобетона и железобетона в деле | 0.001 | 55279.87 | 1682.47 | 1288.83 | 160.16 | 55 | 2 | 1 |  | 163.03 | 0.16 | 10.51 | 0.01
36 | ТЕР06-01-005-01 | Устройство бетонных фундаментов общего назначения объемом: до 5 м3 ИНДЕКС К ПОЗИЦИИ(справочно): 3.28 Наружные сантехнические работы ОЗП=5,8; ЭМ=2,26; ЗПМ=5,8; МАТ=2,76 НР, (229 руб.): 105%*0,94 от ФОТ (232 руб.) СП, (128 руб.): 65%*0,85 от ФОТ (232 руб.) | 100 м3 бетона и железобетона в деле | 0.006 | 76484.46 | 4942.34 | 4152.24 | 590.55 | 459 | 30 | 25 | 4 | 441.28 | 2.65 | 36.11 | 0.22
37 | ТЕР06-01-015-08 | Установка закладных деталей весом: до 20 кг ИНДЕКС К ПОЗИЦИИ(справочно): 3.28 Наружные сантехнические работы ОЗП=5,8; ЭМ=2,26; ЗПМ=5,8; МАТ=2,76 НР, (114 руб.): 105%*0,94 от ФОТ (116 руб.) СП, (64 руб.): 65%*0,85 от ФОТ (116 руб.) | 1 т | 0.023 | 14139.77 | 759.9 | 43.46 | 2.57 | 325 | 17 | 1 |  | 63.22 | 1.45 | 0.36 | 0.01
38 | ТЕР09-03-039-04 | Монтаж опорных конструкций: подвесок и хомутов для крепления трубопроводов внутри зданий и сооружений ИНДЕКС К ПОЗИЦИИ(справочно): 3.28 Наружные сантехнические работы ОЗП=5,8; ЭМ=2,26; ЗПМ=5,8; МАТ=2,76 НР, (10 руб.): 90%*0,94 от ФОТ (12 руб.) СП, (9 руб.): 85%*0,85 от ФОТ (12 руб.) | 1 т конструкций | 0.0015 | 1823.07 | 1292.52 | 117.11 | 2.05 | 3 | 2 |  |  | 108.89 | 0.16 | 0.31
Н | 1. 201-9002 | Конструкции стальные | т | 1 0,0015
39 | СЦМ-201-9026-1 | Опоры скользящие и катковые, крепежные детали,хомуты ИНДЕКС К ПОЗИЦИИ(справочно): 3.28 Наружные сантехнические работы ОЗП=5,8; ЭМ=2,26; ЗПМ=5,8; МАТ=2,76 | т | 0.0015 | 15982 |  |  |  | 24
40 | ТЕР08-01-003-07 | Гидроизоляция боковая обмазочная битумная в 2 слоя по выравненной поверхности бутовой кладки, кирпичу, бетону ИНДЕКС К ПОЗИЦИИ(справочно): 3.28 Наружные сантехнические работы ОЗП=5,8; ЭМ=2,26; ЗПМ=5,8; МАТ=2,76 НР, (60 руб.): 122%*0,94 от ФОТ (52 руб.) СП, (35 руб.): 80%*0,85 от ФОТ (52 руб.) | 100 м2 изолируемой поверхности | 0.031 | 1921.04 | 267.12 | 87.21 |  | 60 | 8 | 3 |  | 21.2 | 0.66 | 0.2 | 0.01
41 | ТЕРр66-16-02 | Демонтаж трубопроводов в непроходных каналах краном, диаметром труб до: 80 мм ИНДЕКС К ПОЗИЦИИ(справочно): 3.28 Наружные сантехнические работы ОЗП=5,8; ЭМ=2,26; ЗПМ=5,8; МАТ=2,76 НР, (2444 руб.): 108%*0,94 от ФОТ (2407 руб.) СП, (1637 руб.): 68% от ФОТ (2407 руб.) | 100 м трубопроводов | 0.87 | 708.86 | 381.6 | 314.14 | 33.21 | 617 | 332 | 273 | 29 | 33.8 | 29.41 | 2.14 | 1.86
42 | ТЕРр66-26-02 | Демонтаж задвижек диаметром до: 100 мм ИНДЕКС К ПОЗИЦИИ(справочно): 3.28 Наружные сантехнические работы ОЗП=5,8; ЭМ=2,26; ЗПМ=5,8; МАТ=2,76 НР, (121 руб.): 74%*0,94 от ФОТ (174 руб.) СП, (87 руб.): 50% от ФОТ (174 руб.) | 1 задвижка | 2 | 23 | 13.04 | 9.96 |  | 46 | 26 | 20 |  | 1.14 | 2.28 | 0.1 | 0.2
43 | ТЕР24-01-002-02 | Прокладка трубопроводов в непроходном канале при условном давлении 1,6 МПа, температуре 150 гр.С, диаметр труб: 70 мм ИНДЕКС К ПОЗИЦИИ(справочно): 3.28 Наружные сантехнические работы ОЗП=5,8; ЭМ=2,26; ЗПМ=5,8; МАТ=2,76 НР, (5018 руб.): 130%*0,94 от ФОТ (4106 руб.) СП, (3106 руб.): 89%*0,85 от ФОТ (4106 руб.) | 1 км трубопроводов | 0.087 | 25872.04 | 6004.16 | 14190.94 | 1078.32 | 2251 | 522 | 1235 | 94 | 464 | 40.37 | 77.03 | 6.7
Н | 1. 103-9011 | Трубы стальные | м | 1010 87,87
44 | СЦМ-103-0375 | Трубы стальные бесшовные, горячедеформированные со снятой фаской из стали марок 15, 20, 25 наружный диаметр 76 мм толщина стенки 4.5 мм ИНДЕКС К ПОЗИЦИИ(справочно): 3.28 Наружные сантехнические работы ОЗП=5,8; ЭМ=2,26; ЗПМ=5,8; МАТ=2,76 | м | 87.87 | 91.92 |  |  |  | 8077
45 | ТЕР16-05-001-01 | Установка вентилей, задвижек, затворов, клапанов обратных, кранов проходных на трубопроводах из стальных труб диаметром: до 25 мм ИНДЕКС К ПОЗИЦИИ(справочно): 3.28 Наружные сантехнические работы ОЗП=5,8; ЭМ=2,26; ЗПМ=5,8; МАТ=2,76 НР, (279 руб.): 128%*0,94 от ФОТ (232 руб.) СП, (164 руб.): 83%*0,85 от ФОТ (232 руб.) | 1 шт | 2 | 53.24 | 17.67 | 3.87 |  | 106 | 35 | 8 |  | 1.47 | 2.94 | 0.01 | 0.02
Н | 1. 300-9009 | Арматура фланцевая | шт | 1 2
Н | 2. 300-9507 | Фланцы стальные | шт | 2 4
46 | СЦМ-300-1135 | Вентили проходные муфтовые 15КЧ18Р для воды, давлением 1.6 МПа (16 кгс/см2), диаметром 20 мм ИНДЕКС К ПОЗИЦИИ(справочно): 3.28 Наружные сантехнические работы ОЗП=5,8; ЭМ=2,26; ЗПМ=5,8; МАТ=2,76 | шт | 2 | 23.02 |  |  |  | 46
47 | ТЕР24-01-032-02 | Установка задвижек или клапанов стальных для горячей воды и пара диаметром: 80 мм ИНДЕКС К ПОЗИЦИИ(справочно): 3.28 Наружные сантехнические работы ОЗП=5,8; ЭМ=2,26; ЗПМ=5,8; МАТ=2,76 НР, (858 руб.): 130%*0,94 от ФОТ (702 руб.) СП, (531 руб.): 89%*0,85 от ФОТ (702 руб.) | 1 комплект задвижек или клапана | 2 | 184.05 | 39.95 | 138.26 | 12.47 | 368 | 80 | 277 | 25 | 3.04 | 6.08 | 0.78 | 1.56
Н | 1. 300-9121 | Задвижки или клапаны стальные для горячей воды и пара | компл | 1 2
48 | СЦМ-300-9230-27 | Краны шаровые "NAVAL" под сварку Ру=25 Ду=80 код 284411 (сталь) ИНДЕКС К ПОЗИЦИИ(справочно): 3.28 Наружные сантехнические работы ОЗП=5,8; ЭМ=2,26; ЗПМ=5,8; МАТ=2,76 | шт | 2 | 2194 |  |  |  | 4388
49 | ТЕР22-03-001-05 | Установка фасонных частей стальных сварных диаметром: 100-250 мм ИНДЕКС К ПОЗИЦИИ(справочно): 3.28 Наружные сантехнические работы ОЗП=5,8; ЭМ=2,26; ЗПМ=5,8; МАТ=2,76 НР, (1666 руб.): 130%*0,94 от ФОТ (1363 руб.) СП, (1031 руб.): 89%*0,85 от ФОТ (1363 руб.) | 1 т фасонных частей | 0.03 | 23449.78 | 5193.78 | 17002.32 | 1618.58 | 703 | 156 | 510 | 49 | 353.8 | 10.61 | 105.35 | 3.16
Н | 1. 103-1009 | Фасонные стальные сварные части, диаметр до 800 мм | т | 1 0,03 | 7645 |  |  |  | 229.35
Н | 2. 300-9506 | Фланцы стальные | компл | 0
50 | СЦМ-103-1009 | Фасонные стальные сварные части, диаметр до 800 мм ИНДЕКС К ПОЗИЦИИ(справочно): 3.28 Наружные сантехнические работы ОЗП=5,8; ЭМ=2,26; ЗПМ=5,8; МАТ=2,76 | т | 0.03 | 7645 |  |  |  | 229
51 | ТЕР16-07-006-01 | Заделка сальников при проходе труб через фундаменты или стены подвала диаметром: до 100 мм ИНДЕКС К ПОЗИЦИИ(справочно): 3.28 Наружные сантехнические работы ОЗП=5,8; ЭМ=2,26; ЗПМ=5,8; МАТ=2,76 НР, (342 руб.): 128%*0,94 от ФОТ (284 руб.) СП, (200 руб.): 83%*0,85 от ФОТ (284 руб.) | 1 сальник | 2 | 26.79 | 21.64 |  |  | 54 | 43 |  |  | 1.8 | 3.6
52 | ТЕР07-06-002-07 | Устройство плит перекрытий каналов площадью до 5 м2 ИНДЕКС К ПОЗИЦИИ(справочно): 3.28 Наружные сантехнические работы ОЗП=5,8; ЭМ=2,26; ЗПМ=5,8; МАТ=2,76 НР, (2842 руб.): 130%*0,94 от ФОТ (2326 руб.) СП, (1681 руб.): 85%*0,85 от ФОТ (2326 руб.) | 100 шт. сборных конструкций | 0.14 | 8281.86 | 1492.01 | 6546.68 | 997.41 | 1159 | 209 | 917 | 140 | 119.84 | 16.78 | 58.26 | 8.16
Н | 1. 440-9001 | Конструкции сборные железобетонные | шт | 100 14
53 | СЦМ-440-9009-4 | Плиты перекрытия каналов ТУ 5858-004-05769194-00 Серия 3.006.1-8/93 марки П-7/2 из бетона В25, объемом 0,32 м3, длина 1,49 м ИНДЕКС К ПОЗИЦИИ(справочно): 3.28 Наружные сантехнические работы ОЗП=5,8; ЭМ=2,26; ЗПМ=5,8; МАТ=2,76 | шт | 14 | 1003.65 |  |  |  | 14051
54 | ФЕРм12-11-005-03 | Врезка трубопроводов условным давлением 2,5 МПа в действующие магистрали. Диаметр наружный врезаемой трубы, мм: 89 КОЭФ. К ПОЗИЦИИ: Новый коэффициент ОЗП=1,325; ЭМ=1,15; ЗПМ=1,5238; МАТ=1,39; ТЗ=1,325; ТЗМ=1,5238 ИНДЕКС К ПОЗИЦИИ(справочно): 3.28 Наружные сантехнические работы ОЗП=5,8; ЭМ=2,26; ЗПМ=5,8; МАТ=2,76 НР, (1226 руб.): 80%*0,94 от ФОТ (1630 руб.) СП, (978 руб.): 60% от ФОТ (1630 руб.) | 1 врезка | 2 | 142.32 | 121.75 | 7.42 |  | 285 | 244 | 15 |  | 11.93 | 23.86
55 | ТЕР16-07-005-01 | Гидравлическое испытание трубопроводов систем отопления, водопровода и горячего водоснабжения диаметром: до 50 мм ИНДЕКС К ПОЗИЦИИ(справочно): 3.28 Наружные сантехнические работы ОЗП=5,8; ЭМ=2,26; ЗПМ=5,8; МАТ=2,76 НР, (538 руб.): 128%*0,94 от ФОТ (447 руб.) СП, (315 руб.): 83%*0,85 от ФОТ (447 руб.) | 100 м трубопровода | 0.87 | 138.78 | 77.2 | 50.66 |  | 121 | 67 | 44 |  | 5.01 | 4.36
56 | ТЕР15-04-030-03 | Масляная окраска металлических поверхностей стальных балок, труб диаметром более 50 мм и т.п., количество окрасок 2 479,33 = 1 091,52 - 8,83 x 0,3 - 19,11 x 2,7 - 22 680,38 x 0,0246 ИНДЕКС К ПОЗИЦИИ(справочно): 3.28 Наружные сантехнические работы ОЗП=5,8; ЭМ=2,26; ЗПМ=5,8; МАТ=2,76 НР, (658 руб.): 105%*0,94 от ФОТ (667 руб.) СП, (312 руб.): 55%*0,85 от ФОТ (667 руб.) | 100 м2 окрашиваемой поверхности | 0.21 | 479.33 | 476.12 | 3.21 | 0.12 | 101 | 100 | 1 |  | 40.59 | 8.52 | 0.04 | 0.01
Уд | 1. 101-1757 | Ветошь | кг | 0,3 0,063 | 8.83 |  |  |  | 0.56
Уд | 2. 101-1825 | Олифа натуральная | кг | 2,7 0,567 | 19.11 |  |  |  | 10.84
Уд | 3. 101-0456 | Краски цветные, готовые к применению для внутренних работ МА-25: розово-бежевая, светло-бежевая, светло-серая | т | 0,0246 0,005166 | 22680.38 |  |  |  | 117.17
57 | КТЦ | Мастика "Вектор" (21*0,32) от 28.04.06. 200,93/1,97 ИНДЕКС К ПОЗИЦИИ(справочно): 3.28 Наружные сантехнические работы ОЗП=5,8; ЭМ=2,26; ЗПМ=5,8; МАТ=2,76 | кг | 6.72 | 72.8 |  |  |  | 489
58 | ТЕР26-01-022-01 | Изоляция поверхностей трубопроводов штучными изделиями из пенополиуретана (полуцилиндрами и сегментами) ИНДЕКС К ПОЗИЦИИ(справочно): 3.28 Наружные сантехнические работы ОЗП=5,8; ЭМ=2,26; ЗПМ=5,8; МАТ=2,76 НР, (3462 руб.): 100%*0,94 от ФОТ (3683 руб.) СП, (2191 руб.): 70%*0,85 от ФОТ (3683 руб.) | 1 м3 изоляции | 1.74 | 1024.01 | 317.35 | 41.31 |  | 1782 | 552 | 72 |  | 27.74 | 48.27 | 0.4 | 0.7
Н | 1. 104-9167 | Изделия теплоизоляционные из пенополиуретана | м3 | 1,1 1,914
59 | КТЦ | Изделия теплоизоляцирнные из пенополиуритана Ск 76/30-Спл ИНДЕКС К ПОЗИЦИИ(справочно): 3.28 Наружные сантехнические работы ОЗП=5,8; ЭМ=2,26; ЗПМ=5,8; МАТ=2,76 | п.м. | 104 | 71.7 |  |  |  | 7457
60 | СЦМ-101-0540 | Лента стальная упаковочная, мягкая, нормальной точности 0,7х20-50 мм ИНДЕКС К ПОЗИЦИИ(справочно): 3.28 Наружные сантехнические работы ОЗП=5,8; ЭМ=2,26; ЗПМ=5,8; МАТ=2,76 | т | 0.0057 | 10550 |  |  |  | 60
61 | ТЕР26-01-054-01 | Обертывание поверхности изоляции рулонными материалами насухо с проклейкой швов 423,74 = 1 156,06 - 10 550,00 x 0,0473 - 5 504,40 x 0,03 - 3 882,69 x 0,0126 - 15 274,50 x 0,00126 ИНДЕКС К ПОЗИЦИИ(справочно): 3.28 Наружные сантехнические работы ОЗП=5,8; ЭМ=2,26; ЗПМ=5,8; МАТ=2,76 НР, (1102 руб.): 100%*0,94 от ФОТ (1172 руб.) СП, (697 руб.): 70%*0,85 от ФОТ (1172 руб.) | 100 м2 поверхности покрытия изоляции | 0.48 | 423.74 | 365.85 | 57.89 |  | 203 | 176 | 27 |  | 31.98 | 15.35 | 0.47 | 0.23
Уд | 1. 101-0540 | Лента стальная упаковочная, мягкая, нормальной точности 0,7х20-50 мм | т | 0,0473 0,0227 | 10550 |  |  |  | 239.49
Уд | 2. 101-0612 | Мастика клеящая морозостойкая битумно-масляная МБ-50 | т | 0,03 0,0144 | 5504.4 |  |  |  | 79.26
Уд | 3. 101-0072 | Битумы нефтяные строительные изоляционные БНИ-IV-3, БНИ-IV, БНИ-V | т | 0,0126 0,006048 | 3882.69 |  |  |  | 23.48
Н | 4. 101-9234 | Рулонные материалы | м2 | 115 55,2
Уд | 5. 113-0079 | Лак БТ-577 битумный | т | 0,00126 0,0006048 | 15274.5 |  |  |  | 9.24
62 | СЦМ-113-0316 | Ткань стеклянная изоляционная И-200, толщиной 0,2 мм ИНДЕКС К ПОЗИЦИИ(справочно): 3.28 Наружные сантехнические работы ОЗП=5,8; ЭМ=2,26; ЗПМ=5,8; МАТ=2,76 | м2 | 55.2 | 13.58 |  |  |  | 750
Раздел 3. Перевезка грунта
63 | СЦП3-7-3-1 | Перевозка массовых навалочных грузов, перевозимых автомобилями-самосвалами, работающими вне карьеров: расстояние перевозки 3 км, класс груза 1 в временный отвал ИНДЕКС К ПОЗИЦИИ(справочно): 3.2 Перевозка автомобильным транспортом грунта, мусора и других материалов, полученных от разборки МАТ=2,25 | 1 т груза | 148.5 | 8.24 |  |  |  | 1224
64 | СЦП3-7-3-1 | Перевозка массовых навалочных грузов, перевозимых автомобилями-самосвалами, работающими вне карьеров: расстояние перевозки 3 км, класс груза 1 из временного отвала ИНДЕКС К ПОЗИЦИИ(справочно): 3.2 Перевозка автомобильным транспортом грунта, мусора и других материалов, полученных от разборки МАТ=2,25 | 1 т груза | 148.5 | 8.24 |  |  |  | 1224
Раздел 4. Благоустройство
65 | ТЕР27-04-001-02 | Устройство подстилающих и выравнивающих слоев оснований: из песчано-гравийной смеси, дресвы КОЭФ. К ПОЗИЦИИ: 3.1 Производство работ на одной половине проезжей части при систематическом движении транспорта на другой ОЗП=1,2; ЭМ=1,2; ЗПМ=1,2; ТЗ=1,2; ТЗМ=1,2 ИНДЕКС К ПОЗИЦИИ(справочно): 3.31.3 Благоустройство: проезды, площадки ОЗП=5,8; ЭМ=2,26; ЗПМ=5,8; МАТ=3,07 НР, (503 руб.): 142%*0,94 от ФОТ (377 руб.) СП, (304 руб.): 95%*0,85 от ФОТ (377 руб.) | 100 м3 материала основания (в плотном теле) | 0.135 | 3848.23 | 200.15 | 3588.86 | 278.98 | 520 | 27 | 484 | 38 | 18.86 | 2.55 | 17.77 | 2.4
Н | 1. 408-0200 | Смесь песчано-гравийная природная | м3 | 0 | 101.12
66 | СЦМ-408-0200 | Смесь песчано-гравийная природная ИНДЕКС К ПОЗИЦИИ(справочно): 3.31.3 Благоустройство: проезды, площадки ОЗП=5,8; ЭМ=2,26; ЗПМ=5,8; МАТ=3,07 | м3 | 15 | 101.12 |  |  |  | 1517
67 | ТЕР27-04-005-02 | Устройство оснований толщиной 15 см из щебня фракции 40-70 мм (при укатке каменных материалов с пределом прочности на сжатие свыше 98,1 (1000) МПа (кгс/см2)): двухслойных верхнего слоя КОЭФ. К ПОЗИЦИИ: 3.1 Производство работ на одной половине проезжей части при систематическом движении транспорта на другой ОЗП=1,2; ЭМ=1,2; ЗПМ=1,2; ТЗ=1,2; ТЗМ=1,2 ИНДЕКС К ПОЗИЦИИ(справочно): 3.31.3 Благоустройство: проезды, площадки ОЗП=5,8; ЭМ=2,26; ЗПМ=5,8; МАТ=3,07 НР, (960 руб.): 142%*0,94 от ФОТ (719 руб.) СП, (581 руб.): 95%*0,85 от ФОТ (719 руб.) | 1000 м2 основания | 0.09 | 57518.4 | 479.45 | 7000.39 | 898.91 | 5177 | 43 | 630 | 81 | 44.35 | 3.99 | 63.26 | 5.69
68 | ТЕР27-04-005-03 | Устройство оснований толщиной 15 см из щебня фракции 40-70 мм (при укатке каменных материалов с пределом прочности на сжатие свыше 98,1 (1000) МПа (кгс/см2)): двухслойных нижнего слоя КОЭФ. К ПОЗИЦИИ: 3.1 Производство работ на одной половине проезжей части при систематическом движении транспорта на другой ОЗП=1,2; ЭМ=1,2; ЗПМ=1,2; ТЗ=1,2; ТЗМ=1,2 ИНДЕКС К ПОЗИЦИИ(справочно): 3.31.3 Благоустройство: проезды, площадки ОЗП=5,8; ЭМ=2,26; ЗПМ=5,8; МАТ=3,07 НР, (705 руб.): 142%*0,94 от ФОТ (528 руб.) СП, (426 руб.): 95%*0,85 от ФОТ (528 руб.) | 1000 м2 основания | 0.09 | 51143.2 | 415.49 | 4671.2 | 597.55 | 4603 | 37 | 420 | 54 | 38.44 | 3.46 | 41.4 | 3.73
69 | ТЕР27-07-001-01 | Устройство асфальтобетонных покрытий дорожек и тротуаров однослойных из литой мелкозернистой асфальто-бетонной смеси толщиной 3 см ИНДЕКС К ПОЗИЦИИ(справочно): 3.31.3 Благоустройство: проезды, площадки ОЗП=5,8; ЭМ=2,26; ЗПМ=5,8; МАТ=3,07 НР, (1308 руб.): 142%*0,94 от ФОТ (980 руб.) СП, (791 руб.): 95%*0,85 от ФОТ (980 руб.) | 100 м2 покрытия | 0.9 | 4038.4 | 186.13 | 66.35 | 0.69 | 3635 | 168 | 60 | 1 | 15.12 | 13.61 | 0.07 | 0.06
70 | ТЕР27-07-001-02 | При изменении толщины покрытия на 0,5 см добавлять к расценке 07-001-1 ИНДЕКС К ПОЗИЦИИ(справочно): 3.31.3 Благоустройство: проезды, площадки ОЗП=5,8; ЭМ=2,26; ЗПМ=5,8; МАТ=3,07 НР, (1192 руб.): 142%*0,94 от ФОТ (893 руб.) СП, (721 руб.): 95%*0,85 от ФОТ (893 руб.) | 100 м2 покрытия | 5.4 | 640.78 | 28.56 | 9.66 |  | 3460 | 154 | 52 |  | 2.32 | 12.53
71 | ТЕР27-02-010-02 | Установка бортовых камней бетонных: при других видах покрытий КОЭФ. К ПОЗИЦИИ: 3.1 Производство работ на одной половине проезжей части при систематическом движении транспорта на другой ОЗП=1,2; ЭМ=1,2; ЗПМ=1,2; ТЗ=1,2; ТЗМ=1,2; 3.7 Устройство бортовых камней сечением 100х200мм при цементобетонных покрытиях из бетона В15 (М200) МАТ=0,8 ИНДЕКС К ПОЗИЦИИ(справочно): 3.31.4 Благоустройство: смена бордюров ОЗП=5,8; ЭМ=2,26; ЗПМ=5,8; МАТ=3,01 НР, (968 руб.): 142%*0,94 от ФОТ (725 руб.) СП, (585 руб.): 95%*0,85 от ФОТ (725 руб.) | 100 м бортового камня | 0.12 | 4456.4 | 1022.52 | 127.39 | 13.97 | 535 | 123 | 15 | 2 | 91.3 | 10.96 | 0.86 | 0.1
Н | 1. 413-9010 | Камни бортовые | м | 80 9,6
72 | СЦМ-446-6500-5 | Камни бортовые ГОСТ 6665-91 марки Бр100.30.18 из бетона В30,объемом 0,052 м3, длиной 1 м ИНДЕКС К ПОЗИЦИИ(справочно): 3.31.4 Благоустройство: смена бордюров ОЗП=5,8; ЭМ=2,26; ЗПМ=5,8; МАТ=3,01 | шт | 12 | 110.85 |  |  |  | 1330
Раздел 5. Наружные тепловые сети
Детская инфекционная больница им. Пиотровича А.К. ул. К-Маркса 122 канальная
73 | ТЕР01-01-014-06 | Разработка грунта с погрузкой на автомобили-самосвалы экскаваторами с ковшом вместимостью 0,25 м3, группа грунтов: 3 КОЭФ. К ПОЗИЦИИ: 3.66 Разработка одноковшовыми экскаваторами объема грунта, находящегося от мешающегося наземного предмета (деревьев,столбов и т.д.) в пределах вылета стрелы экскаватора ОЗП=1,2; ЭМ=1,2; ЗПМ=1,2; ТЗ=1,2; ТЗМ=1,2 ИНДЕКС К ПОЗИЦИИ(справочно): 3.28 Наружные сантехнические работы ОЗП=5,8; ЭМ=2,26; ЗПМ=5,8; МАТ=2,76 НР, (331 руб.): 95%*0,94 от ФОТ (371 руб.) СП, (158 руб.): 50%*0,85 от ФОТ (371 руб.) | 1000 м3 грунта | 0.02 | 16338.55 | 540.19 | 15786.22 | 2205.94 | 327 | 11 | 316 | 44 | 52.34 | 1.05 | 150.58 | 3.01
74 | ТЕР01-02-057-03 | Доработка грунта вручную в траншеях глубиной до 2 м без креплений с откосами, группа грунтов: 3 КОЭФ. К ПОЗИЦИИ: 3.187 Доработка вручную, зачистка дна и стенок с выкидкой грунта в котлованах и траншеях, разработанных механизированным способом ОЗП=1,2; ТЗ=1,2 ИНДЕКС К ПОЗИЦИИ(справочно): 3.28 Наружные сантехнические работы ОЗП=5,8; ЭМ=2,26; ЗПМ=5,8; МАТ=2,76 НР, (2312 руб.): 80%*0,94 от ФОТ (3074 руб.) СП, (1176 руб.): 45%*0,85 от ФОТ (3074 руб.) | 100 м3 грунта | 0.15 | 3071.23 | 3071.23 |  |  | 461 | 461 |  |  | 297.6 | 44.64
75 | ТЕР01-01-016-02 | Работа на отвале, группа грунтов0: 2-3 ИНДЕКС К ПОЗИЦИИ(справочно): 3.28 Наружные сантехнические работы ОЗП=5,8; ЭМ=2,26; ЗПМ=5,8; МАТ=2,76 НР, (11 руб.): 95%*0,94 от ФОТ (12 руб.) СП, (5 руб.): 50%*0,85 от ФОТ (12 руб.) | 1000 м3 грунта | 0.02 | 604.35 | 37.67 | 556.97 | 67.97 | 12 | 1 | 11 | 1 | 3.65 | 0.07 | 4.05 | 0.08
76 | ТЕР01-01-033-03 | Засыпка траншей и котлованов с перемещением грунта до 5 м бульдозерами мощностью: 59 (80) квт (л.с.), 3 группа грунтов ИНДЕКС К ПОЗИЦИИ(справочно): 3.28 Наружные сантехнические работы ОЗП=5,8; ЭМ=2,26; ЗПМ=5,8; МАТ=2,76 НР, (15 руб.): 95%*0,94 от ФОТ (17 руб.) СП, (7 руб.): 50%*0,85 от ФОТ (17 руб.) | 1000 м3 грунта | 0.02 | 1318.93 |  | 1318.93 | 151.77 | 26 |  | 26 | 3 |  |  | 10.36 | 0.21
77 | ТЕР01-02-061-02 | Засыпка вручную траншей, пазух котлованов и ям, группа грунтов: 2 ИНДЕКС К ПОЗИЦИИ(справочно): 3.28 Наружные сантехнические работы ОЗП=5,8; ЭМ=2,26; ЗПМ=5,8; МАТ=2,76 НР, (729 руб.): 80%*0,94 от ФОТ (969 руб.) СП, (371 руб.): 45%*0,85 от ФОТ (969 руб.) | 100 м3 грунта | 0.15 | 964.22 | 964.22 |  |  | 145 | 145 |  |  | 97.2 | 14.58
78 | ТЕР01-02-005-01 | Уплотнение грунта пневматическими трамбовками, группа грунтов: 1, 2 ИНДЕКС К ПОЗИЦИИ(справочно): 3.28 Наружные сантехнические работы ОЗП=5,8; ЭМ=2,26; ЗПМ=5,8; МАТ=2,76 НР, (383 руб.): 95%*0,94 от ФОТ (429 руб.) СП, (182 руб.): 50%*0,85 от ФОТ (429 руб.) | 100 м3 уплотненного грунта | 0.35 | 440.76 | 141.46 | 299.3 | 38.76 | 154 | 50 | 104 | 14 | 12.53 | 4.39 | 3.04 | 1.06
79 | ТЕР01-02-027-03 | Планировка площадей механизированным способом, группа грунтов: 3 ИНДЕКС К ПОЗИЦИИ(справочно): 3.28 Наружные сантехнические работы ОЗП=5,8; ЭМ=2,26; ЗПМ=5,8; МАТ=2,76 НР, (5 руб.): 80%*0,94 от ФОТ (6 руб.) СП, (2 руб.): 45%*0,85 от ФОТ (6 руб.) | 1000 м2 спланированной площади | 0.02 | 224.9 |  | 224.9 | 25.51 | 4 |  | 4 | 1 |  |  | 1.49 | 0.03
80 | ТЕР01-02-027-05 | Планировка площадей ручным способом, группа грунтов: 2 ИНДЕКС К ПОЗИЦИИ(справочно): 3.28 Наружные сантехнические работы ОЗП=5,8; ЭМ=2,26; ЗПМ=5,8; МАТ=2,76 НР, (70 руб.): 80%*0,94 от ФОТ (93 руб.) СП, (36 руб.): 45%*0,85 от ФОТ (93 руб.) | 1000 м2 спланированной площади | 0.01 | 1388.67 | 1388.67 |  |  | 14 | 14 |  |  | 123 | 1.23
Теплофикационная камера
81 | ТЕР06-01-001-01 | Устройство бетонной подготовки ИНДЕКС К ПОЗИЦИИ(справочно): 3.28 Наружные сантехнические работы ОЗП=5,8; ЭМ=2,26; ЗПМ=5,8; МАТ=2,76 НР, (126 руб.): 105%*0,94 от ФОТ (128 руб.) СП, (71 руб.): 65%*0,85 от ФОТ (128 руб.) | 100 м3 бетона, бутобетона и железобетона в деле | 0.01 | 55279.87 | 1682.47 | 1288.83 | 160.16 | 553 | 17 | 13 | 2 | 163.03 | 1.63 | 10.51 | 0.11
82 | ТЕР11-01-002-04 | Устройство подстилающих слоев: щебеночных ИНДЕКС К ПОЗИЦИИ(справочно): 3.28 Наружные сантехнические работы ОЗП=5,8; ЭМ=2,26; ЗПМ=5,8; МАТ=2,76 НР, (785 руб.): 123%*0,94 от ФОТ (679 руб.) СП, (433 руб.): 75%*0,85 от ФОТ (679 руб.) | 1 м3 подстилающего слоя | 2 | 432.3 | 43.75 | 48.66 | 6.92 | 865 | 88 | 97 | 14 | 3.73 | 7.46 | 0.55 | 1.1
83 | ТЕР07-05-001-01 | Установка блоков стен подвалов массой до 0,5 т ИНДЕКС К ПОЗИЦИИ(справочно): 3.28 Наружные сантехнические работы ОЗП=5,8; ЭМ=2,26; ЗПМ=5,8; МАТ=2,76 НР, (1512 руб.): 155%*0,94 от ФОТ (1038 руб.) СП, (882 руб.): 100%*0,85 от ФОТ (1038 руб.) | 100 шт. сборных конструкций | 0.17 | 4062.9 | 612.42 | 2463.01 | 300.12 | 691 | 104 | 419 | 51 | 52.84 | 8.98 | 21.48 | 3.65
Н | 1. 440-9001 | Конструкции сборные железобетонные | шт | 100 17
84 | СЦМ-441-1001-2 | Блоки бетонные для стен подвалов на цементном вяжущем сплошные ГОСТ 13579-78, марки ФБС 9.4.6.-Т из бетона В7,5 объемом 0,195 м3 ИНДЕКС К ПОЗИЦИИ(справочно): 3.28 Наружные сантехнические работы ОЗП=5,8; ЭМ=2,26; ЗПМ=5,8; МАТ=2,76 | шт | 17 | 218.68 |  |  |  | 3718
85 | ТЕР07-05-001-02 | Установка блоков стен подвалов массой до 1 т ИНДЕКС К ПОЗИЦИИ(справочно): 3.28 Наружные сантехнические работы ОЗП=5,8; ЭМ=2,26; ЗПМ=5,8; МАТ=2,76 НР, (988 руб.): 155%*0,94 от ФОТ (678 руб.) СП, (576 руб.): 100%*0,85 от ФОТ (678 руб.) | 100 шт. сборных конструкций | 0.08 | 5774.58 | 859.4 | 3465.9 | 416.02 | 462 | 69 | 277 | 33 | 74.15 | 5.93 | 30.19 | 2.42
Н | 1. 440-9001 | Конструкции сборные железобетонные | шт | 100 8
86 | СЦМ-441-1001-8 | Блоки бетонные для стен подвалов на цементном вяжущем сплошные ГОСТ 13579-78, марки ФБС 12.4.6.-Т из бетона В7,5 объемом 0,265 м3 ИНДЕКС К ПОЗИЦИИ(справочно): 3.28 Наружные сантехнические работы ОЗП=5,8; ЭМ=2,26; ЗПМ=5,8; МАТ=2,76 | шт | 8 | 297.18 |  |  |  | 2377
87 | ТЕР07-06-002-07 | Устройство плит перекрытий каналов площадью до 5 м2 ИНДЕКС К ПОЗИЦИИ(справочно): 3.28 Наружные сантехнические работы ОЗП=5,8; ЭМ=2,26; ЗПМ=5,8; МАТ=2,76 НР, (411 руб.): 130%*0,94 от ФОТ (336 руб.) СП, (243 руб.): 85%*0,85 от ФОТ (336 руб.) | 100 шт. сборных конструкций | 0.02 | 8281.86 | 1492.01 | 6546.68 | 997.41 | 166 | 30 | 131 | 20 | 119.84 | 2.4 | 58.26 | 1.17
Н | 1. 440-9001 | Конструкции сборные железобетонные | шт | 100 2
88 | СЦМ-445-3120-4 | Плиты Серия 3.006.1-8 марки ПО4 из бетона В25,объемом 0,61 м3, длина 2,30 м ИНДЕКС К ПОЗИЦИИ(справочно): 3.28 Наружные сантехнические работы ОЗП=5,8; ЭМ=2,26; ЗПМ=5,8; МАТ=2,76 | шт | 2 | 1691.09 |  |  |  | 3382
89 | ТЕР46-02-007-01 | Кладка отдельных участков кирпичных стен и заделка проемов в кирпичных стенах при объеме кладки в одном месте: до 5 м3 ИНДЕКС К ПОЗИЦИИ(справочно): 3.28 Наружные сантехнические работы ОЗП=5,8; ЭМ=2,26; ЗПМ=5,8; МАТ=2,76 НР, (707 руб.): 110%*0,94 от ФОТ (684 руб.) СП, (407 руб.): 70%*0,85 от ФОТ (684 руб.) | 1 м3 | 0.65 | 857.07 | 158.15 | 2.2 |  | 557 | 103 | 1 |  | 14.63 | 9.51
90 | ТЕР46-03-007-02 | Пробивка проемов в конструкциях: из бетона ИНДЕКС К ПОЗИЦИИ(справочно): 3.28 Наружные сантехнические работы ОЗП=5,8; ЭМ=2,26; ЗПМ=5,8; МАТ=2,76 НР, (197 руб.): 110%*0,94 от ФОТ (191 руб.) СП, (114 руб.): 70%*0,85 от ФОТ (191 руб.) | 1 м3 | 0.06 | 1969.99 | 327.73 | 1642.26 | 145.73 | 118 | 20 | 98 | 9 | 27.61 | 1.66 | 11.43 | 0.69
91 | ТЕР08-01-003-07 | Гидроизоляция боковая обмазочная битумная в 2 слоя по выравненной поверхности бутовой кладки, кирпичу, бетону ИНДЕКС К ПОЗИЦИИ(справочно): 3.28 Наружные сантехнические работы ОЗП=5,8; ЭМ=2,26; ЗПМ=5,8; МАТ=2,76 НР, (406 руб.): 122%*0,94 от ФОТ (354 руб.) СП, (241 руб.): 80%*0,85 от ФОТ (354 руб.) | 100 м2 изолируемой поверхности | 0.2 | 1921.04 | 267.12 | 87.21 |  | 384 | 53 | 17 |  | 21.2 | 4.24 | 0.2 | 0.04
92 | ТЕР08-02-007-03 | Установка металлических решеток приямков ИНДЕКС К ПОЗИЦИИ(справочно): 3.28 Наружные сантехнические работы ОЗП=5,8; ЭМ=2,26; ЗПМ=5,8; МАТ=2,76 НР, (47 руб.): 122%*0,94 от ФОТ (41 руб.) СП, (28 руб.): 80%*0,85 от ФОТ (41 руб.) | 1 т металлических изделий | 0.01 | 2115.9 | 555.77 | 262.41 | 10.65 | 21 | 6 | 3 |  | 47.38 | 0.47 | 2.49 | 0.02
Н | 1. 201-9014 | Изделия металлические | т | 1 0,01
93 | СЦМ-101-1150 | Прокат для армирования ж/б конструкций круглый и периодического профиля, горячекатаный и термомеханический, термически упрочненный класс А-I диаметром 10 мм ИНДЕКС К ПОЗИЦИИ(справочно): 3.28 Наружные сантехнические работы ОЗП=5,8; ЭМ=2,26; ЗПМ=5,8; МАТ=2,76 | т | 0.01 | 7608.49 |  |  |  | 76
94 | ТЕР09-03-029-01 | Монтаж лестниц прямолинейных и криволинейных, пожарных с ограждением ИНДЕКС К ПОЗИЦИИ(справочно): 3.28 Наружные сантехнические работы ОЗП=5,8; ЭМ=2,26; ЗПМ=5,8; МАТ=2,76 НР, (216 руб.): 90%*0,94 от ФОТ (255 руб.) СП, (184 руб.): 85%*0,85 от ФОТ (255 руб.) | 1 т конструкций | 0.076 | 1328.93 | 403.01 | 798.15 | 96.76 | 101 | 31 | 61 | 7 | 32.37 | 2.46 | 5.83 | 0.44
Н | 1. 101-1714 | Болты строительные с гайками и шайбами | т | 0 | 16892.73
Н | 2. 201-9002 | Конструкции стальные | т | 1 0,076
95 | СЦМ-201-0650 | Ограждение лестничных проемов, лестничные марши, пожарные лестницы ИНДЕКС К ПОЗИЦИИ(справочно): 3.28 Наружные сантехнические работы ОЗП=5,8; ЭМ=2,26; ЗПМ=5,8; МАТ=2,76 | т | 0.76 | 12888.23 |  |  |  | 9795
96 | ТЕР23-04-011-01 | Установка люка ИНДЕКС К ПОЗИЦИИ(справочно): 3.28 Наружные сантехнические работы ОЗП=5,8; ЭМ=2,26; ЗПМ=5,8; МАТ=2,76 НР, (248 руб.): 130%*0,94 от ФОТ (203 руб.) СП, (154 руб.): 89%*0,85 от ФОТ (203 руб.) | 1 шт. | 2 | 22.51 | 14.99 | 6.97 |  | 45 | 30 | 14 |  | 1.31 | 2.62 | 0.07 | 0.14
Н | 1. 103-9200 | Люки чугунные | шт | 1 2
97 | СЦМ-103-0754 | Люки чугунные тяжелые для колодцев ИНДЕКС К ПОЗИЦИИ(справочно): 3.28 Наружные сантехнические работы ОЗП=5,8; ЭМ=2,26; ЗПМ=5,8; МАТ=2,76 | шт | 2 | 1621.71 |  |  |  | 3243
Монтаж лотков
98 | ТЕР08-01-002-01 | Устройство основания под фундаменты: песчаного ИНДЕКС К ПОЗИЦИИ(справочно): 3.28 Наружные сантехнические работы ОЗП=5,8; ЭМ=2,26; ЗПМ=5,8; МАТ=2,76 НР, (126 руб.): 122%*0,94 от ФОТ (110 руб.) СП, (75 руб.): 80%*0,85 от ФОТ (110 руб.) | 1 м3 основания | 1.5 | 137.42 | 9.29 | 16.59 | 2.32 | 206 | 14 | 25 | 3 | 0.9 | 1.35 | 0.21 | 0.32
99 | ТЕР07-06-001-01 | Устройство непроходных каналов одноячейковых перекрываемых или опирающихся на плиту ИНДЕКС К ПОЗИЦИИ(справочно): 3.28 Наружные сантехнические работы ОЗП=5,8; ЭМ=2,26; ЗПМ=5,8; МАТ=2,76 НР, (1488 руб.): 130%*0,94 от ФОТ (1218 руб.) СП, (880 руб.): 85%*0,85 от ФОТ (1218 руб.) | 100 м3 сборных конструкций | 0.033 | 26405.63 | 4538.92 | 8678.28 | 955.3 | 871 | 150 | 286 | 32 | 372.96 | 12.31 | 60.54 | 2
Н | 1. 440-9006 | Конструкции сборные железобетонные | м3 | 100 3,3
100 | СЦМ-440-9101-7 | Лотки железобетонные прямоугольного сечения Серия 3.006.1-287 в.1 марки Л4-8 из бетона В25, объемом 0,72 м3:2=0,36*5шт=1,8м3 Мат2167,34:2=1083,67 ИНДЕКС К ПОЗИЦИИ(справочно): 3.28 Наружные сантехнические работы ОЗП=5,8; ЭМ=2,26; ЗПМ=5,8; МАТ=2,76 | шт | 5 | 1083.67 |  |  |  | 5418
101 | СЦМ-440-9009-14 | Плиты перекрытия каналов Серия 3.006.1-8 марки П6-15 из бетона В25, объемом 0,28 м3*5=1,4м3 длина 2,99 м ИНДЕКС К ПОЗИЦИИ(справочно): 3.28 Наружные сантехнические работы ОЗП=5,8; ЭМ=2,26; ЗПМ=5,8; МАТ=2,76 | шт | 5 | 878.2 |  |  |  | 4391
102 | СЦМ-403-0134-1 | Подушки опорные Серия 3.006.8 марки ОП-1 из бетона В15,объемом 0,004 м3*5=0,02 длина 0,20 м ИНДЕКС К ПОЗИЦИИ(справочно): 3.28 Наружные сантехнические работы ОЗП=5,8; ЭМ=2,26; ЗПМ=5,8; МАТ=2,76 | шт | 6 | 14.63 |  |  |  | 88
103 | ТЕР07-06-002-07 | Устройство плит перекрытий каналов площадью до 5 м2 ИНДЕКС К ПОЗИЦИИ(справочно): 3.28 Наружные сантехнические работы ОЗП=5,8; ЭМ=2,26; ЗПМ=5,8; МАТ=2,76 НР, (1020 руб.): 130%*0,94 от ФОТ (835 руб.) СП, (603 руб.): 85%*0,85 от ФОТ (835 руб.) | 100 шт. сборных конструкций | 0.05 | 8281.86 | 1492.01 | 6546.68 | 997.41 | 414 | 75 | 327 | 50 | 119.84 | 5.99 | 58.26 | 2.91
Н | 1. 440-9001 | Конструкции сборные железобетонные | шт | 100 5
104 | ТЕР07-05-030-11 | Установка мелких конструкций (подоконников, сливов, парапетов и др.), массой до 0,5 т ИНДЕКС К ПОЗИЦИИ(справочно): 3.28 Наружные сантехнические работы ОЗП=5,8; ЭМ=2,26; ЗПМ=5,8; МАТ=2,76 НР, (592 руб.): 155%*0,94 от ФОТ (406 руб.) СП, (345 руб.): 100%*0,85 от ФОТ (406 руб.) | 100 шт. сборных конструкций | 0.04 | 3862.64 | 1473.29 | 379.29 | 48.6 | 155 | 59 | 15 | 2 | 122.57 | 4.9 | 3.15 | 0.13
Н | 1. 440-9001 | Конструкции сборные железобетонные | шт | 100 4
105 | СЦМ-403-0134-1 | Подушки опорные Серия 3.006.8 марки ОП-1 из бетона В15,объемом 0,004 м3*5=0,02 длина 0,20 м ИНДЕКС К ПОЗИЦИИ(справочно): 3.28 Наружные сантехнические работы ОЗП=5,8; ЭМ=2,26; ЗПМ=5,8; МАТ=2,76 | шт | 4 | 14.63 |  |  |  | 59
106 | ТЕР46-02-007-01 | Кладка отдельных участков кирпичных стен и заделка проемов в кирпичных стенах при объеме кладки в одном месте: до 5 м3 ИНДЕКС К ПОЗИЦИИ(справочно): 3.28 Наружные сантехнические работы ОЗП=5,8; ЭМ=2,26; ЗПМ=5,8; МАТ=2,76 НР, (1799 руб.): 110%*0,94 от ФОТ (1740 руб.) СП, (1035 руб.): 70%*0,85 от ФОТ (1740 руб.) | 1 м3 | 1.65 | 857.07 | 158.15 | 2.2 |  | 1414 | 261 | 4 |  | 14.63 | 24.14
107 | ТЕР22-06-005-01 | Врезка в существующие сети из стальных труб стальных штуцеров (патрубков) диаметром: 50 мм ИНДЕКС К ПОЗИЦИИ(справочно): 3.28 Наружные сантехнические работы ОЗП=5,8; ЭМ=2,26; ЗПМ=5,8; МАТ=2,76 НР, (433 руб.): 130%*0,94 от ФОТ (354 руб.) СП, (268 руб.): 89%*0,85 от ФОТ (354 руб.) | 1 врезка | 2 | 112.1 | 20.59 | 71.3 | 5.81 | 224 | 41 | 143 | 12 | 1.46 | 2.92 | 0.48 | 0.96
108 | ТЕР24-01-002-01 | Прокладка трубопроводов в непроходном канале при условном давлении 1,6 МПа, температуре 150 гр.С, диаметр труб: 50 мм ИНДЕКС К ПОЗИЦИИ(справочно): 3.28 Наружные сантехнические работы ОЗП=5,8; ЭМ=2,26; ЗПМ=5,8; МАТ=2,76 НР, (1552 руб.): 130%*0,94 от ФОТ (1270 руб.) СП, (961 руб.): 89%*0,85 от ФОТ (1270 руб.) | 1 км трубопроводов | 0.028 | 25293.62 | 5719.48 | 14063.63 | 1058.25 | 708 | 160 | 394 | 30 | 442 | 12.38 | 75.49 | 2.11
Н | 1. 103-9011 | Трубы стальные | м | 1010 28,28
109 | СЦМ-103-0357 | Трубы стальные бесшовные, горячедеформированные со снятой фаской из стали марок 15, 20, 25 наружный диаметр 57 мм толщина стенки 3.5 мм ИНДЕКС К ПОЗИЦИИ(справочно): 3.28 Наружные сантехнические работы ОЗП=5,8; ЭМ=2,26; ЗПМ=5,8; МАТ=2,76 | м | 28 | 53.49 |  |  |  | 1498
110 | ТЕР16-05-001-01 | Установка вентилей, задвижек, затворов, клапанов обратных, кранов проходных на трубопроводах из стальных труб диаметром: до 25 мм ИНДЕКС К ПОЗИЦИИ(справочно): 3.28 Наружные сантехнические работы ОЗП=5,8; ЭМ=2,26; ЗПМ=5,8; МАТ=2,76 НР, (279 руб.): 128%*0,94 от ФОТ (232 руб.) СП, (164 руб.): 83%*0,85 от ФОТ (232 руб.) | 1 шт | 2 | 53.24 | 17.67 | 3.87 |  | 106 | 35 | 8 |  | 1.47 | 2.94 | 0.01 | 0.02
Н | 1. 300-9009 | Арматура фланцевая | шт | 1 2
Н | 2. 300-9507 | Фланцы стальные | шт | 2 4
111 | СЦМ-300-1135 | Вентили проходные муфтовые 15КЧ18Р для воды, давлением 1.6 МПа (16 кгс/см2), диаметром 20 мм ИНДЕКС К ПОЗИЦИИ(справочно): 3.28 Наружные сантехнические работы ОЗП=5,8; ЭМ=2,26; ЗПМ=5,8; МАТ=2,76 | шт | 2 | 23.02 |  |  |  | 46
112 | ТЕР24-01-032-01 | Установка задвижек или клапанов стальных для горячей воды и пара диаметром: 50 мм ИНДЕКС К ПОЗИЦИИ(справочно): 3.28 Наружные сантехнические работы ОЗП=5,8; ЭМ=2,26; ЗПМ=5,8; МАТ=2,76 НР, (532 руб.): 130%*0,94 от ФОТ (435 руб.) СП, (329 руб.): 89%*0,85 от ФОТ (435 руб.) | 1 комплект задвижек или клапана | 2 | 115.1 | 24.97 | 85.39 | 7.69 | 230 | 50 | 171 | 15 | 1.9 | 3.8 | 0.49 | 0.98
Н | 1. 300-9121 | Задвижки или клапаны стальные для горячей воды и пара | компл | 1 2
113 | СЦМ-300-9230-25 | Краны шаровые "NAVAL" под сварку Ру=40 Ду=50 код 284409 (сталь) ИНДЕКС К ПОЗИЦИИ(справочно): 3.28 Наружные сантехнические работы ОЗП=5,8; ЭМ=2,26; ЗПМ=5,8; МАТ=2,76 | шт | 2 | 978.99 |  |  |  | 1958
114 | ТЕР22-03-001-05 | Установка фасонных частей стальных сварных диаметром: 100-250 мм ИНДЕКС К ПОЗИЦИИ(справочно): 3.28 Наружные сантехнические работы ОЗП=5,8; ЭМ=2,26; ЗПМ=5,8; МАТ=2,76 НР, (1113 руб.): 130%*0,94 от ФОТ (911 руб.) СП, (689 руб.): 89%*0,85 от ФОТ (911 руб.) | 1 т фасонных частей | 0.02 | 23449.78 | 5193.78 | 17002.32 | 1618.58 | 469 | 104 | 340 | 32 | 353.8 | 7.08 | 105.35 | 2.11
Н | 1. 103-1009 | Фасонные стальные сварные части, диаметр до 800 мм | т | 1 0,02 | 7645 |  |  |  | 152.9
Н | 2. 300-9506 | Фланцы стальные | компл | 0
115 | СЦМ-103-1009 | Фасонные стальные сварные части, диаметр до 800 мм ИНДЕКС К ПОЗИЦИИ(справочно): 3.28 Наружные сантехнические работы ОЗП=5,8; ЭМ=2,26; ЗПМ=5,8; МАТ=2,76 | т | 0.02 | 7645 |  |  |  | 153
116 | ТЕР16-07-006-01 | Заделка сальников при проходе труб через фундаменты или стены подвала диаметром: до 100 мм ИНДЕКС К ПОЗИЦИИ(справочно): 3.28 Наружные сантехнические работы ОЗП=5,8; ЭМ=2,26; ЗПМ=5,8; МАТ=2,76 НР, (342 руб.): 128%*0,94 от ФОТ (284 руб.) СП, (200 руб.): 83%*0,85 от ФОТ (284 руб.) | 1 сальник | 2 | 26.79 | 21.64 |  |  | 54 | 43 |  |  | 1.8 | 3.6
Неподвижные олоры в канале
117 | ТЕР06-01-001-01 | Устройство бетонной подготовки ИНДЕКС К ПОЗИЦИИ(справочно): 3.28 Наружные сантехнические работы ОЗП=5,8; ЭМ=2,26; ЗПМ=5,8; МАТ=2,76 НР, (12 руб.): 105%*0,94 от ФОТ (12 руб.) СП, (7 руб.): 65%*0,85 от ФОТ (12 руб.) | 100 м3 бетона, бутобетона и железобетона в деле | 0.001 | 55279.87 | 1682.47 | 1288.83 | 160.16 | 55 | 2 | 1 |  | 163.03 | 0.16 | 10.51 | 0.01
118 | ТЕР06-01-005-01 | Устройство бетонных фундаментов общего назначения объемом: до 5 м3 ИНДЕКС К ПОЗИЦИИ(справочно): 3.28 Наружные сантехнические работы ОЗП=5,8; ЭМ=2,26; ЗПМ=5,8; МАТ=2,76 НР, (229 руб.): 105%*0,94 от ФОТ (232 руб.) СП, (128 руб.): 65%*0,85 от ФОТ (232 руб.) | 100 м3 бетона и железобетона в деле | 0.006 | 76484.46 | 4942.34 | 4152.24 | 590.55 | 459 | 30 | 25 | 4 | 441.28 | 2.65 | 36.11 | 0.22
119 | ТЕР06-01-015-08 | Установка закладных деталей весом: до 20 кг ИНДЕКС К ПОЗИЦИИ(справочно): 3.28 Наружные сантехнические работы ОЗП=5,8; ЭМ=2,26; ЗПМ=5,8; МАТ=2,76 НР, (114 руб.): 105%*0,94 от ФОТ (116 руб.) СП, (64 руб.): 65%*0,85 от ФОТ (116 руб.) | 1 т | 0.023 | 14139.77 | 759.9 | 43.46 | 2.57 | 325 | 17 | 1 |  | 63.22 | 1.45 | 0.36 | 0.01
120 | ТЕР09-03-039-04 | Монтаж опорных конструкций: подвесок и хомутов для крепления трубопроводов внутри зданий и сооружений ИНДЕКС К ПОЗИЦИИ(справочно): 3.28 Наружные сантехнические работы ОЗП=5,8; ЭМ=2,26; ЗПМ=5,8; МАТ=2,76 НР, (10 руб.): 90%*0,94 от ФОТ (12 руб.) СП, (9 руб.): 85%*0,85 от ФОТ (12 руб.) | 1 т конструкций | 0.0015 | 1823.07 | 1292.52 | 117.11 | 2.05 | 3 | 2 |  |  | 108.89 | 0.16 | 0.31
Н | 1. 201-9002 | Конструкции стальные | т | 1 0,0015
121 | СЦМ-201-9026-1 | Опоры скользящие и катковые, крепежные детали,хомуты ИНДЕКС К ПОЗИЦИИ(справочно): 3.28 Наружные сантехнические работы ОЗП=5,8; ЭМ=2,26; ЗПМ=5,8; МАТ=2,76 | т | 0.0015 | 15982 |  |  |  | 24
122 | ТЕР08-01-003-07 | Гидроизоляция боковая обмазочная битумная в 2 слоя по выравненной поверхности бутовой кладки, кирпичу, бетону ИНДЕКС К ПОЗИЦИИ(справочно): 3.28 Наружные сантехнические работы ОЗП=5,8; ЭМ=2,26; ЗПМ=5,8; МАТ=2,76 НР, (60 руб.): 122%*0,94 от ФОТ (52 руб.) СП, (35 руб.): 80%*0,85 от ФОТ (52 руб.) | 100 м2 изолируемой поверхности | 0.031 | 1921.04 | 267.12 | 87.21 |  | 60 | 8 | 3 |  | 21.2 | 0.66 | 0.2 | 0.01
Изоляционные работы
123 | ТЕР15-04-030-03 | Масляная окраска металлических поверхностей стальных балок, труб диаметром более 50 мм и т.п., количество окрасок 2 479,33 = 1 091,52 - 8,83 x 0,3 - 19,11 x 2,7 - 22 680,38 x 0,0246 ИНДЕКС К ПОЗИЦИИ(справочно): 3.28 Наружные сантехнические работы ОЗП=5,8; ЭМ=2,26; ЗПМ=5,8; МАТ=2,76 НР, (22830 руб.): 105%*0,94 от ФОТ (23131 руб.) СП, (10814 руб.): 55%*0,85 от ФОТ (23131 руб.) | 100 м2 окрашиваемой поверхности | 7.28 | 479.33 | 476.12 | 3.21 | 0.12 | 3490 | 3467 | 23 | 1 | 40.59 | 295.5 | 0.04 | 0.29
Уд | 1. 101-1757 | Ветошь | кг | 0,3 2,184 | 8.83 |  |  |  | 19.28
Уд | 2. 101-1825 | Олифа натуральная | кг | 2,7 19,66 | 19.11 |  |  |  | 375.7
Уд | 3. 101-0456 | Краски цветные, готовые к применению для внутренних работ МА-25: розово-бежевая, светло-бежевая, светло-серая | т | 0,0246 0,1791 | 22680.38 |  |  |  | 4062.06
124 | КТЦ | Мастика "Вектор" (21*0,32) от 28.04.06. 200,93/1,97 ИНДЕКС К ПОЗИЦИИ(справочно): 3.28 Наружные сантехнические работы ОЗП=5,8; ЭМ=2,26; ЗПМ=5,8; МАТ=2,76 | кг | 2.33 | 72.8 |  |  |  | 170
125 | ТЕР26-01-022-01 | Изоляция поверхностей трубопроводов штучными изделиями из пенополиуретана (полуцилиндрами и сегментами) КОЭФ. К ПОЗИЦИИ: Новый коэффициент МАТ=0 ИНДЕКС К ПОЗИЦИИ(справочно): 3.28 Наружные сантехнические работы ОЗП=5,8; ЭМ=2,26; ЗПМ=5,8; МАТ=2,76 НР, (954 руб.): 100%*0,94 от ФОТ (1015 руб.) СП, (604 руб.): 70%*0,85 от ФОТ (1015 руб.) | 1 м3 изоляции | 0.48 | 358.66 | 317.35 | 41.31 |  | 172 | 152 | 20 |  | 27.74 | 13.32 | 0.4 | 0.19
Н | 1. 104-9167 | Изделия теплоизоляционные из пенополиуретана | м3 | 0
126 | КТЦ | Изделия теплоизоляцирнные из пенополиуритана Ск 76/30-Спл ИНДЕКС К ПОЗИЦИИ(справочно): 3.28 Наружные сантехнические работы ОЗП=5,8; ЭМ=2,26; ЗПМ=5,8; МАТ=2,76 | п.м. | 28 | 71.7 |  |  |  | 2008
127 | СЦМ-101-0540 | Лента стальная упаковочная, мягкая, нормальной точности 0,7х20-50 мм ИНДЕКС К ПОЗИЦИИ(справочно): 3.28 Наружные сантехнические работы ОЗП=5,8; ЭМ=2,26; ЗПМ=5,8; МАТ=2,76 | т | 0.0027 | 10550 |  |  |  | 28
128 | ТЕР26-01-054-01 | Обертывание поверхности изоляции рулонными материалами насухо с проклейкой швов 423,74 = 1 156,06 - 10 550,00 x 0,0473 - 5 504,40 x 0,03 - 3 882,69 x 0,0126 - 15 274,50 x 0,00126 ИНДЕКС К ПОЗИЦИИ(справочно): 3.28 Наружные сантехнические работы ОЗП=5,8; ЭМ=2,26; ЗПМ=5,8; МАТ=2,76 НР, (321 руб.): 100%*0,94 от ФОТ (342 руб.) СП, (203 руб.): 70%*0,85 от ФОТ (342 руб.) | 100 м2 поверхности покрытия изоляции | 0.14 | 423.74 | 365.85 | 57.89 |  | 59 | 51 | 8 |  | 31.98 | 4.48 | 0.47 | 0.07
Уд | 1. 101-0540 | Лента стальная упаковочная, мягкая, нормальной точности 0,7х20-50 мм | т | 0,0473 0,006622 | 10550 |  |  |  | 69.86
Уд | 2. 101-0612 | Мастика клеящая морозостойкая битумно-масляная МБ-50 | т | 0,03 0,0042 | 5504.4 |  |  |  | 23.12
Уд | 3. 101-0072 | Битумы нефтяные строительные изоляционные БНИ-IV-3, БНИ-IV, БНИ-V | т | 0,0126 0,001764 | 3882.69 |  |  |  | 6.85
Н | 4. 101-9234 | Рулонные материалы | м2 | 115 16,1
Уд | 5. 113-0079 | Лак БТ-577 битумный | т | 0,00126 0,0001764 | 15274.5 |  |  |  | 2.69
129 | СЦМ-113-0316 | Ткань стеклянная изоляционная И-200, толщиной 0,2 мм ИНДЕКС К ПОЗИЦИИ(справочно): 3.28 Наружные сантехнические работы ОЗП=5,8; ЭМ=2,26; ЗПМ=5,8; МАТ=2,76 | м2 | 16.1 | 13.58 |  |  |  | 219
Раздел 6. Погрузочно-разгрузочные работы
130 | СЦП3-7-5-1 | Перевозка массовых навалочных грузов, перевозимых автомобилями-самосвалами, работающими вне карьеров: расстояние перевозки 5 км, класс груза 1 ИНДЕКС К ПОЗИЦИИ(справочно): 3.2 Перевозка автомобильным транспортом грунта, мусора и других материалов, полученных от разборки МАТ=2,25 | 1 т груза | 33 | 11.39 |  |  |  | 376
131 | СЦП3-7-5-1 | Перевозка массовых навалочных грузов, перевозимых автомобилями-самосвалами, работающими вне карьеров: расстояние перевозки 5 км, класс груза 1 ИНДЕКС К ПОЗИЦИИ(справочно): 3.2 Перевозка автомобильным транспортом грунта, мусора и других материалов, полученных от разборки МАТ=2,25 | 1 т груза | 33 | 11.39 |  |  |  | 376
Раздел 7. Благоустройство
132 | ТЕР27-04-001-02 | Устройство подстилающих и выравнивающих слоев оснований: из песчано-гравийной смеси, дресвы КОЭФ. К ПОЗИЦИИ: 3.1 Производство работ на одной половине проезжей части при систематическом движении транспорта на другой ОЗП=1,2; ЭМ=1,2; ЗПМ=1,2; ТЗ=1,2; ТЗМ=1,2; 3.2 Наличие люков (колодцев) подземных коммуникаций более 8 до 15 шт. на 1000м2 дороги ОЗП=1,05; ЭМ=1,05; ЗПМ=1,05; ТЗ=1,05; ТЗМ=1,05 ИНДЕКС К ПОЗИЦИИ(справочно): 3.31.3 Благоустройство: проезды, площадки ОЗП=5,8; ЭМ=2,26; ЗПМ=5,8; МАТ=3,07 НР, (202 руб.): 142%*0,94 от ФОТ (151 руб.) СП, (122 руб.): 95%*0,85 от ФОТ (151 руб.) | 100 м3 материала основания (в плотном теле) | 0.05 | 4037.68 | 210.16 | 3768.3 | 292.93 | 202 | 11 | 188 | 15 | 19.8 | 0.99 | 18.66 | 0.93
Н | 1. 408-0200 | Смесь песчано-гравийная природная | м3 | 0 | 101.12
133 | СЦМ-408-0200 | Смесь песчано-гравийная природная ИНДЕКС К ПОЗИЦИИ(справочно): 3.31.3 Благоустройство: проезды, площадки ОЗП=5,8; ЭМ=2,26; ЗПМ=5,8; МАТ=3,07 | м3 | 5.4 | 101.12 |  |  |  | 546
134 | ТЕР27-04-005-02 | Устройство оснований толщиной 15 см из щебня фракции 40-70 мм (при укатке каменных материалов с пределом прочности на сжатие свыше 98,1 (1000) МПа (кгс/см2)): двухслойных верхнего слоя КОЭФ. К ПОЗИЦИИ: 3.1 Производство работ на одной половине проезжей части при систематическом движении транспорта на другой ОЗП=1,2; ЭМ=1,2; ЗПМ=1,2; ТЗ=1,2; ТЗМ=1,2; 3.2 Наличие люков (колодцев) подземных коммуникаций более 8 до 15 шт. на 1000м2 дороги ОЗП=1,05; ЭМ=1,05; ЗПМ=1,05; ТЗ=1,05; ТЗМ=1,05 ИНДЕКС К ПОЗИЦИИ(справочно): 3.31.3 Благоустройство: проезды, площадки ОЗП=5,8; ЭМ=2,26; ЗПМ=5,8; МАТ=3,07 НР, (332 руб.): 142%*0,94 от ФОТ (249 руб.) СП, (201 руб.): 95%*0,85 от ФОТ (249 руб.) | 1000 м2 основания | 0.03 | 57892.39 | 503.42 | 7350.41 | 943.86 | 1737 | 15 | 221 | 28 | 46.57 | 1.4 | 66.42 | 1.99
135 | ТЕР27-04-005-03 | Устройство оснований толщиной 15 см из щебня фракции 40-70 мм (при укатке каменных материалов с пределом прочности на сжатие свыше 98,1 (1000) МПа (кгс/см2)): двухслойных нижнего слоя КОЭФ. К ПОЗИЦИИ: 3.1 Производство работ на одной половине проезжей части при систематическом движении транспорта на другой ОЗП=1,2; ЭМ=1,2; ЗПМ=1,2; ТЗ=1,2; ТЗМ=1,2; 3.2 Наличие люков (колодцев) подземных коммуникаций более 8 до 15 шт. на 1000м2 дороги ОЗП=1,05; ЭМ=1,05; ЗПМ=1,05; ТЗ=1,05; ТЗМ=1,05 ИНДЕКС К ПОЗИЦИИ(справочно): 3.31.3 Благоустройство: проезды, площадки ОЗП=5,8; ЭМ=2,26; ЗПМ=5,8; МАТ=3,07 НР, (247 руб.): 142%*0,94 от ФОТ (185 руб.) СП, (149 руб.): 95%*0,85 от ФОТ (185 руб.) | 1000 м2 основания | 0.03 | 51397.53 | 436.26 | 4904.76 | 627.43 | 1542 | 13 | 147 | 19 | 40.36 | 1.21 | 43.47 | 1.3
136 | ТЕР27-07-001-01 | Устройство асфальтобетонных покрытий дорожек и тротуаров однослойных из литой мелкозернистой асфальто-бетонной смеси толщиной 3 см КОЭФ. К ПОЗИЦИИ: 3.2 Наличие люков (колодцев) подземных коммуникаций более 8 до 15 шт. на 1000м2 дороги ОЗП=1,05; ЭМ=1,05; ЗПМ=1,05; ТЗ=1,05; ТЗМ=1,05 ИНДЕКС К ПОЗИЦИИ(справочно): 3.31.3 Благоустройство: проезды, площадки ОЗП=5,8; ЭМ=2,26; ЗПМ=5,8; МАТ=3,07 НР, (457 руб.): 142%*0,94 от ФОТ (342 руб.) СП, (276 руб.): 95%*0,85 от ФОТ (342 руб.) | 100 м2 покрытия | 0.3 | 4051.03 | 195.44 | 69.67 | 0.72 | 1215 | 59 | 21 |  | 15.88 | 4.76 | 0.07 | 0.02
137 | ТЕР27-07-001-02 | При изменении толщины покрытия на 0,5 см добавлять к расценке 07-001-1 КОЭФ. К ПОЗИЦИИ: 3.2 Наличие люков (колодцев) подземных коммуникаций более 8 до 15 шт. на 1000м2 дороги ОЗП=1,05; ЭМ=1,05; ЗПМ=1,05; ТЗ=1,05; ТЗМ=1,05 ИНДЕКС К ПОЗИЦИИ(справочно): 3.31.3 Благоустройство: проезды, площадки ОЗП=5,8; ЭМ=2,26; ЗПМ=5,8; МАТ=3,07 НР, (418 руб.): 142%*0,94 от ФОТ (313 руб.) СП, (253 руб.): 95%*0,85 от ФОТ (313 руб.) | 100 м2 покрытия | 1.8 | 642.69 | 29.99 | 10.14 |  | 1157 | 54 | 18 |  | 2.44 | 4.39
Раздел 8. Тепловые сети
ССМП ул. Волочаевская № 42 надземная прокладка
138 | ТЕРр65-01-03 | Разборка трубопроводов из водогазопроводных труб диаметром до: 100 мм ИНДЕКС К ПОЗИЦИИ(справочно): 3.28 Наружные сантехнические работы ОЗП=5,8; ЭМ=2,26; ЗПМ=5,8; МАТ=2,76 НР, (1957 руб.): 74%*0,94 от ФОТ (2813 руб.) СП, (1407 руб.): 50% от ФОТ (2813 руб.) | 100 м трубопроводов | 0.5 | 948.82 | 840.94 | 15.67 | 3.06 | 474 | 420 | 8 | 2 | 76.38 | 38.19 | 0.26 | 0.13
139 | ТЕРр66-26-02 | Демонтаж задвижек диаметром до: 100 мм ИНДЕКС К ПОЗИЦИИ(справочно): 3.28 Наружные сантехнические работы ОЗП=5,8; ЭМ=2,26; ЗПМ=5,8; МАТ=2,76 НР, (121 руб.): 74%*0,94 от ФОТ (174 руб.) СП, (87 руб.): 50% от ФОТ (174 руб.) | 1 задвижка | 2 | 23 | 13.04 | 9.96 |  | 46 | 26 | 20 |  | 1.14 | 2.28 | 0.1 | 0.2
140 | ТЕР24-01-004-02 | Надземная прокладка трубопроводов при условном давлении 1,6 МПа, температуре 150 гр.С, диаметр труб: 70 мм ИНДЕКС К ПОЗИЦИИ(справочно): 3.28 Наружные сантехнические работы ОЗП=5,8; ЭМ=2,26; ЗПМ=5,8; МАТ=2,76 НР, (2807 руб.): 130%*0,94 от ФОТ (2297 руб.) СП, (1738 руб.): 89%*0,85 от ФОТ (2297 руб.) | 1 км трубопровода | 0.05 | 24882.85 | 5861.82 | 12749.21 | 1021.13 | 1244 | 293 | 637 | 51 | 453 | 22.65 | 73.5 | 3.68
Н | 1. 103-9011 | Трубы стальные | м | 1010 50,5
141 | СЦМ-103-0374 | Трубы стальные бесшовные, горячедеформированные со снятой фаской из стали марок 15, 20, 25 наружный диаметр 76 мм толщина стенки 4 мм ИНДЕКС К ПОЗИЦИИ(справочно): 3.28 Наружные сантехнические работы ОЗП=5,8; ЭМ=2,26; ЗПМ=5,8; МАТ=2,76 | м | 50 | 82.2 |  |  |  | 4110
142 | ТЕР16-05-001-01 | Установка вентилей, задвижек, затворов, клапанов обратных, кранов проходных на трубопроводах из стальных труб диаметром: до 25 мм ИНДЕКС К ПОЗИЦИИ(справочно): 3.28 Наружные сантехнические работы ОЗП=5,8; ЭМ=2,26; ЗПМ=5,8; МАТ=2,76 НР, (279 руб.): 128%*0,94 от ФОТ (232 руб.) СП, (164 руб.): 83%*0,85 от ФОТ (232 руб.) | 1 шт | 2 | 53.24 | 17.67 | 3.87 |  | 106 | 35 | 8 |  | 1.47 | 2.94 | 0.01 | 0.02
Н | 1. 300-9009 | Арматура фланцевая | шт | 1 2
Н | 2. 300-9507 | Фланцы стальные | шт | 2 4
143 | СЦМ-300-1135 | Вентили проходные муфтовые 15КЧ18Р для воды, давлением 1.6 МПа (16 кгс/см2), диаметром 20 мм ИНДЕКС К ПОЗИЦИИ(справочно): 3.28 Наружные сантехнические работы ОЗП=5,8; ЭМ=2,26; ЗПМ=5,8; МАТ=2,76 | шт | 2 | 23.02 |  |  |  | 46
144 | ТЕР24-01-032-02 | Установка задвижек или клапанов стальных для горячей воды и пара диаметром: 80 мм ИНДЕКС К ПОЗИЦИИ(справочно): 3.28 Наружные сантехнические работы ОЗП=5,8; ЭМ=2,26; ЗПМ=5,8; МАТ=2,76 НР, (858 руб.): 130%*0,94 от ФОТ (702 руб.) СП, (531 руб.): 89%*0,85 от ФОТ (702 руб.) | 1 комплект задвижек или клапана | 2 | 184.05 | 39.95 | 138.26 | 12.47 | 368 | 80 | 277 | 25 | 3.04 | 6.08 | 0.78 | 1.56
Н | 1. 300-9121 | Задвижки или клапаны стальные для горячей воды и пара | компл | 1 2
145 | СЦМ-300-9230-26 | Краны шаровые "NAVAL" под сварку Ру=25 Ду=65 код 284410 (сталь) ИНДЕКС К ПОЗИЦИИ(справочно): 3.28 Наружные сантехнические работы ОЗП=5,8; ЭМ=2,26; ЗПМ=5,8; МАТ=2,76 | шт | 2 | 1650 |  |  |  | 3300
146 | ТЕР22-03-001-05 | Установка фасонных частей стальных сварных диаметром: 100-250 мм ИНДЕКС К ПОЗИЦИИ(справочно): 3.28 Наружные сантехнические работы ОЗП=5,8; ЭМ=2,26; ЗПМ=5,8; МАТ=2,76 НР, (1113 руб.): 130%*0,94 от ФОТ (911 руб.) СП, (689 руб.): 89%*0,85 от ФОТ (911 руб.) | 1 т фасонных частей | 0.02 | 23449.78 | 5193.78 | 17002.32 | 1618.58 | 469 | 104 | 340 | 32 | 353.8 | 7.08 | 105.35 | 2.11
Н | 1. 103-1009 | Фасонные стальные сварные части, диаметр до 800 мм | т | 1 0,02 | 7645 |  |  |  | 152.9
Н | 2. 300-9506 | Фланцы стальные | компл | 0
147 | СЦМ-103-1009 | Фасонные стальные сварные части, диаметр до 800 мм ИНДЕКС К ПОЗИЦИИ(справочно): 3.28 Наружные сантехнические работы ОЗП=5,8; ЭМ=2,26; ЗПМ=5,8; МАТ=2,76 | т | 0.02 | 7645 |  |  |  | 153
148 | ТЕР16-07-005-01 | Гидравлическое испытание трубопроводов систем отопления, водопровода и горячего водоснабжения диаметром: до 50 мм ИНДЕКС К ПОЗИЦИИ(справочно): 3.28 Наружные сантехнические работы ОЗП=5,8; ЭМ=2,26; ЗПМ=5,8; МАТ=2,76 НР, (314 руб.): 128%*0,94 от ФОТ (261 руб.) СП, (184 руб.): 83%*0,85 от ФОТ (261 руб.) | 100 м трубопровода | 0.5 | 138.78 | 77.2 | 50.66 |  | 69 | 39 | 25 |  | 5.01 | 2.51
149 | ТЕР15-04-030-03 | Масляная окраска металлических поверхностей стальных балок, труб диаметром более 50 мм и т.п., количество окрасок 2 479,33 = 1 091,52 - 8,83 x 0,3 - 19,11 x 2,7 - 22 680,38 x 0,0246 ИНДЕКС К ПОЗИЦИИ(справочно): 3.28 Наружные сантехнические работы ОЗП=5,8; ЭМ=2,26; ЗПМ=5,8; МАТ=2,76 НР, (384 руб.): 105%*0,94 от ФОТ (389 руб.) СП, (182 руб.): 55%*0,85 от ФОТ (389 руб.) | 100 м2 окрашиваемой поверхности | 0.12 | 479.33 | 476.12 | 3.21 | 0.12 | 58 | 58 |  |  | 40.59 | 4.87 | 0.04
Уд | 1. 101-1757 | Ветошь | кг | 0,3 0,036 | 8.83 |  |  |  | 0.32
Уд | 2. 101-1825 | Олифа натуральная | кг | 2,7 0,324 | 19.11 |  |  |  | 6.19
Уд | 3. 101-0456 | Краски цветные, готовые к применению для внутренних работ МА-25: розово-бежевая, светло-бежевая, светло-серая | т | 0,0246 0,002952 | 22680.38 |  |  |  | 66.95
150 |  | Мастика "Вектор" от 28.04.06. 200,93/1,97 ИНДЕКС К ПОЗИЦИИ(справочно): 3.28 Наружные сантехнические работы ОЗП=5,8; ЭМ=2,26; ЗПМ=5,8; МАТ=2,76 | кг | 4 | 72.8 |  |  |  | 291
151 | ТЕР26-01-022-01 | Изоляция поверхностей трубопроводов штучными изделиями из пенополиуретана (полуцилиндрами и сегментами) 358,66 = 1 024,01 - 17 300,73 x 4E-5 - 19 625,97 x 0,0006 - 10 550,00 x 0,0057 - 62,55 x 9,1 - 121,94 x 0,193 ИНДЕКС К ПОЗИЦИИ(справочно): 3.28 Наружные сантехнические работы ОЗП=5,8; ЭМ=2,26; ЗПМ=5,8; МАТ=2,76 НР, (2197 руб.): 100%*0,94 от ФОТ (2337 руб.) СП, (1391 руб.): 70%*0,85 от ФОТ (2337 руб.) | 1 м3 изоляции | 1.1 | 358.66 | 317.35 | 41.31 |  | 395 | 350 | 45 |  | 27.74 | 30.51 | 0.4 | 0.44
Уд | 1. 101-1810 | Винты самонарезающие для крепления профилированного настила и панелей к несущим конструкциям | т | 4E-5 4,4E-5 | 17300.73 |  |  |  | 0.76
Уд | 2. 101-1876 | Сталь оцинкованная листовая толщина листа 0.8 мм | т | 0,0006 0,00066 | 19625.97 |  |  |  | 12.95
Уд | 3. 101-0540 | Лента стальная упаковочная, мягкая, нормальной точности 0,7х20-50 мм | т | 0,0057 0,00627 | 10550 |  |  |  | 66.15
Н, Уд | 4. 104-9167 | Изделия теплоизоляционные из пенополиуретана | м3 | 1,1 1,21
Уд | 5. 113-0304 | Клей резиновый N 88-Н | кг | 9,1 10,01 | 62.55 |  |  |  | 626.13
Уд | 6. 517-0301 | Листы алюминиевые марки АД1Н, толщиной 1 мм | кг | 0,193 0,2123 | 121.94 |  |  |  | 25.89
152 | КТЦ | Изделия теплоизоляцирнные из пенополиуритана Ск 76/30-Спл ИНДЕКС К ПОЗИЦИИ(справочно): 3.28 Наружные сантехнические работы ОЗП=5,8; ЭМ=2,26; ЗПМ=5,8; МАТ=2,76 | п.м. | 50 | 71.7 |  |  |  | 3585
153 | ТЕР26-01-054-01 | Обертывание поверхности изоляции рулонными материалами насухо с проклейкой швов 423,74 = 1 156,06 - 10 550,00 x 0,0473 - 5 504,40 x 0,03 - 3 882,69 x 0,0126 - 15 274,50 x 0,00126 ИНДЕКС К ПОЗИЦИИ(справочно): 3.28 Наружные сантехнические работы ОЗП=5,8; ЭМ=2,26; ЗПМ=5,8; МАТ=2,76 НР, (693 руб.): 100%*0,94 от ФОТ (737 руб.) СП, (439 руб.): 70%*0,85 от ФОТ (737 руб.) | 100 м2 поверхности покрытия изоляции | 0.3 | 423.74 | 365.85 | 57.89 |  | 127 | 110 | 17 |  | 31.98 | 9.59 | 0.47 | 0.14
Уд | 1. 101-0540 | Лента стальная упаковочная, мягкая, нормальной точности 0,7х20-50 мм | т | 0,0473 0,01419 | 10550 |  |  |  | 149.7
Уд | 2. 101-0612 | Мастика клеящая морозостойкая битумно-масляная МБ-50 | т | 0,03 0,009 | 5504.4 |  |  |  | 49.54
Уд | 3. 101-0072 | Битумы нефтяные строительные изоляционные БНИ-IV-3, БНИ-IV, БНИ-V | т | 0,0126 0,00378 | 3882.69 |  |  |  | 14.68
Н | 4. 101-9234 | Рулонные материалы | м2 | 115 34,5
Уд | 5. 113-0079 | Лак БТ-577 битумный | т | 0,00126 0,000378 | 15274.5 |  |  |  | 5.77
154 | СЦМ-113-0316 | Ткань стеклянная изоляционная И-200, толщиной 0,2 мм ИНДЕКС К ПОЗИЦИИ(справочно): 3.28 Наружные сантехнические работы ОЗП=5,8; ЭМ=2,26; ЗПМ=5,8; МАТ=2,76 | м2 | 34.5 | 13.58 |  |  |  | 469
Раздел 9. Тепловые сети
Городская поликлиника № 6 ул. Краснореченская 107а бесканальная
155 | ТЕР01-01-014-06 | Разработка грунта с погрузкой на автомобили-самосвалы экскаваторами с ковшом вместимостью 0,25 м3, группа грунтов: 3 КОЭФ. К ПОЗИЦИИ: 3.66 Разработка одноковшовыми экскаваторами объема грунта, находящегося от мешающегося наземного предмета (деревьев,столбов и т.д.) в пределах вылета стрелы экскаватора ОЗП=1,2; ЭМ=1,2; ЗПМ=1,2; ТЗ=1,2; ТЗМ=1,2 ИНДЕКС К ПОЗИЦИИ(справочно): 3.28 Наружные сантехнические работы ОЗП=5,8; ЭМ=2,26; ЗПМ=5,8; МАТ=2,76 НР, (819 руб.): 95%*0,94 от ФОТ (917 руб.) СП, (390 руб.): 50%*0,85 от ФОТ (917 руб.) | 1000 м3 грунта | 0.05 | 16338.55 | 540.19 | 15786.22 | 2205.94 | 817 | 27 | 789 | 110 | 52.34 | 2.62 | 150.58 | 7.53
156 | ТЕР01-02-057-03 | Доработка грунта вручную в траншеях глубиной до 2 м без креплений с откосами, группа грунтов: 3 КОЭФ. К ПОЗИЦИИ: 3.187 Доработка вручную, зачистка дна и стенок с выкидкой грунта в котлованах и траншеях, разработанных механизированным способом ОЗП=1,2; ТЗ=1,2 ИНДЕКС К ПОЗИЦИИ(справочно): 3.28 Наружные сантехнические работы ОЗП=5,8; ЭМ=2,26; ЗПМ=5,8; МАТ=2,76 НР, (1849 руб.): 80%*0,94 от ФОТ (2459 руб.) СП, (941 руб.): 45%*0,85 от ФОТ (2459 руб.) | 100 м3 грунта | 0.12 | 3071.23 | 3071.23 |  |  | 369 | 369 |  |  | 297.6 | 35.71
157 | ТЕР01-01-016-02 | Работа на отвале, группа грунтов0: 2-3 ИНДЕКС К ПОЗИЦИИ(справочно): 3.28 Наружные сантехнические работы ОЗП=5,8; ЭМ=2,26; ЗПМ=5,8; МАТ=2,76 НР, (26 руб.): 95%*0,94 от ФОТ (29 руб.) СП, (12 руб.): 50%*0,85 от ФОТ (29 руб.) | 1000 м3 грунта | 0.05 | 604.35 | 37.67 | 556.97 | 67.97 | 30 | 2 | 28 | 3 | 3.65 | 0.18 | 4.05 | 0.2
158 | ТЕР01-01-033-03 | Засыпка траншей и котлованов с перемещением грунта до 5 м бульдозерами мощностью: 59 (80) квт (л.с.), 3 группа грунтов ИНДЕКС К ПОЗИЦИИ(справочно): 3.28 Наружные сантехнические работы ОЗП=5,8; ЭМ=2,26; ЗПМ=5,8; МАТ=2,76 НР, (46 руб.): 95%*0,94 от ФОТ (52 руб.) СП, (22 руб.): 50%*0,85 от ФОТ (52 руб.) | 1000 м3 грунта | 0.05 | 1318.93 |  | 1318.93 | 151.77 | 66 |  | 66 | 8 |  |  | 10.36 | 0.52
159 | ТЕР01-02-061-02 | Засыпка вручную траншей, пазух котлованов и ям, группа грунтов: 2 ИНДЕКС К ПОЗИЦИИ(справочно): 3.28 Наружные сантехнические работы ОЗП=5,8; ЭМ=2,26; ЗПМ=5,8; МАТ=2,76 НР, (580 руб.): 80%*0,94 от ФОТ (771 руб.) СП, (295 руб.): 45%*0,85 от ФОТ (771 руб.) | 100 м3 грунта | 0.12 | 964.22 | 964.22 |  |  | 116 | 116 |  |  | 97.2 | 11.66
160 | ТЕР01-02-005-01 | Уплотнение грунта пневматическими трамбовками, группа грунтов: 1, 2 ИНДЕКС К ПОЗИЦИИ(справочно): 3.28 Наружные сантехнические работы ОЗП=5,8; ЭМ=2,26; ЗПМ=5,8; МАТ=2,76 НР, (668 руб.): 95%*0,94 от ФОТ (748 руб.) СП, (318 руб.): 50%*0,85 от ФОТ (748 руб.) | 100 м3 уплотненного грунта | 0.62 | 440.76 | 141.46 | 299.3 | 38.76 | 273 | 88 | 185 | 24 | 12.53 | 7.77 | 3.04 | 1.88
161 | ТЕР01-02-027-03 | Планировка площадей механизированным способом, группа грунтов: 3 ИНДЕКС К ПОЗИЦИИ(справочно): 3.28 Наружные сантехнические работы ОЗП=5,8; ЭМ=2,26; ЗПМ=5,8; МАТ=2,76 НР, (9 руб.): 80%*0,94 от ФОТ (12 руб.) СП, (5 руб.): 45%*0,85 от ФОТ (12 руб.) | 1000 м2 спланированной площади | 0.08 | 224.9 |  | 224.9 | 25.51 | 18 |  | 18 | 2 |  |  | 1.49 | 0.12
162 | ТЕР01-02-027-05 | Планировка площадей ручным способом, группа грунтов: 2 ИНДЕКС К ПОЗИЦИИ(справочно): 3.28 Наружные сантехнические работы ОЗП=5,8; ЭМ=2,26; ЗПМ=5,8; МАТ=2,76 НР, (122 руб.): 80%*0,94 от ФОТ (162 руб.) СП, (62 руб.): 45%*0,85 от ФОТ (162 руб.) | 1000 м2 спланированной площади | 0.0175 | 1388.67 | 1388.67 |  |  | 24 | 24 |  |  | 123 | 2.15
163 | ТЕРр66-11-04 | Очистка проходных и полупроходных каналов от: сухого ила и грязи, расстояние до 4 м при наличии труб, глубина очистки до 2 м ИНДЕКС К ПОЗИЦИИ(справочно): 3.28 Наружные сантехнические работы ОЗП=5,8; ЭМ=2,26; ЗПМ=5,8; МАТ=2,76 НР, (153 руб.): 74%*0,94 от ФОТ (220 руб.) СП, (110 руб.): 50% от ФОТ (220 руб.) | м3 ила, грязи | 0.5 | 65.33 | 65.33 |  |  | 33 | 33 |  |  | 6.38 | 3.19
164 | ТЕРр66-16-02 | Демонтаж трубопроводов краном, диаметром труб до: 80 мм ИНДЕКС К ПОЗИЦИИ(справочно): 3.28 Наружные сантехнические работы ОЗП=5,8; ЭМ=2,26; ЗПМ=5,8; МАТ=2,76 НР, (2302 руб.): 108%*0,94 от ФОТ (2268 руб.) СП, (1542 руб.): 68% от ФОТ (2268 руб.) | 100 м трубопроводов | 0.82 | 708.86 | 381.6 | 314.14 | 33.21 | 581 | 313 | 258 | 27 | 33.8 | 27.72 | 2.14 | 1.75
165 | ТЕРр66-26-02 | Демонтаж задвижек диаметром до: 100 мм ИНДЕКС К ПОЗИЦИИ(справочно): 3.28 Наружные сантехнические работы ОЗП=5,8; ЭМ=2,26; ЗПМ=5,8; МАТ=2,76 НР, (121 руб.): 74%*0,94 от ФОТ (174 руб.) СП, (87 руб.): 50% от ФОТ (174 руб.) | 1 задвижка | 2 | 23 | 13.04 | 9.96 |  | 46 | 26 | 20 |  | 1.14 | 2.28 | 0.1 | 0.2
166 | ТЕР24-01-020-02 | Бесканальная прокладка трубопроводов в изоляции из пенополиуретана (ППУ) с изоляцией стыков скорлупами при условном давлении 1,6 МПа, температуре 150 гр.С, диаметр труб: 70 мм ИНДЕКС К ПОЗИЦИИ(справочно): 3.28 Наружные сантехнические работы ОЗП=5,8; ЭМ=2,26; ЗПМ=5,8; МАТ=2,76 НР, (5280 руб.): 130%*0,94 от ФОТ (4321 руб.) СП, (3269 руб.): 89%*0,85 от ФОТ (4321 руб.) | 1 км трубопроводов | 0.082 | 122831.02 | 6904.65 | 13666.26 | 996.6 | 10072 | 566 | 1121 | 82 | 533.59 | 43.75 | 72.21 | 5.92
167 | ТЕР16-05-001-01 | Установка вентилей, задвижек, затворов, клапанов обратных, кранов проходных на трубопроводах из стальных труб диаметром: до 25 мм ИНДЕКС К ПОЗИЦИИ(справочно): 3.28 Наружные сантехнические работы ОЗП=5,8; ЭМ=2,26; ЗПМ=5,8; МАТ=2,76 НР, (279 руб.): 128%*0,94 от ФОТ (232 руб.) СП, (164 руб.): 83%*0,85 от ФОТ (232 руб.) | 1 шт | 2 | 53.24 | 17.67 | 3.87 |  | 106 | 35 | 8 |  | 1.47 | 2.94 | 0.01 | 0.02
Н | 1. 300-9009 | Арматура фланцевая | шт | 1 2
Н | 2. 300-9507 | Фланцы стальные | шт | 2 4
168 | СЦМ-300-1135 | Вентили проходные муфтовые 15КЧ18Р для воды, давлением 1.6 МПа (16 кгс/см2), диаметром 20 мм ИНДЕКС К ПОЗИЦИИ(справочно): 3.28 Наружные сантехнические работы ОЗП=5,8; ЭМ=2,26; ЗПМ=5,8; МАТ=2,76 | шт | 2 | 23.02 |  |  |  | 46
169 | ТЕР24-01-032-02 | Установка задвижек или клапанов стальных для горячей воды и пара диаметром: 80 мм ИНДЕКС К ПОЗИЦИИ(справочно): 3.28 Наружные сантехнические работы ОЗП=5,8; ЭМ=2,26; ЗПМ=5,8; МАТ=2,76 НР, (858 руб.): 130%*0,94 от ФОТ (702 руб.) СП, (531 руб.): 89%*0,85 от ФОТ (702 руб.) | 1 комплект задвижек или клапана | 2 | 184.05 | 39.95 | 138.26 | 12.47 | 368 | 80 | 277 | 25 | 3.04 | 6.08 | 0.78 | 1.56
Н | 1. 300-9121 | Задвижки или клапаны стальные для горячей воды и пара | компл | 1 2
170 | СЦМ-300-9230-26 | Краны шаровые "NAVAL" под сварку Ру=25 Ду=65 код 284410 (сталь) ИНДЕКС К ПОЗИЦИИ(справочно): 3.28 Наружные сантехнические работы ОЗП=5,8; ЭМ=2,26; ЗПМ=5,8; МАТ=2,76 | шт | 2 | 1650 |  |  |  | 3300
171 | ТЕР22-03-001-05 | Установка фасонных частей стальных сварных диаметром: 100-250 мм ИНДЕКС К ПОЗИЦИИ(справочно): 3.28 Наружные сантехнические работы ОЗП=5,8; ЭМ=2,26; ЗПМ=5,8; МАТ=2,76 НР, (1113 руб.): 130%*0,94 от ФОТ (911 руб.) СП, (689 руб.): 89%*0,85 от ФОТ (911 руб.) | 1 т фасонных частей | 0.02 | 23449.78 | 5193.78 | 17002.32 | 1618.58 | 469 | 104 | 340 | 32 | 353.8 | 7.08 | 105.35 | 2.11
Н | 1. 103-1009 | Фасонные стальные сварные части, диаметр до 800 мм | т | 1 0,02 | 7645 |  |  |  | 152.9
Н | 2. 300-9506 | Фланцы стальные | компл | 0
172 | СЦМ-103-1009 | Фасонные стальные сварные части, диаметр до 800 мм ИНДЕКС К ПОЗИЦИИ(справочно): 3.28 Наружные сантехнические работы ОЗП=5,8; ЭМ=2,26; ЗПМ=5,8; МАТ=2,76 | т | 0.02 | 7645 |  |  |  | 153
173 | ТЕР16-07-006-01 | Заделка сальников при проходе труб через фундаменты или стены подвала диаметром: до 100 мм ИНДЕКС К ПОЗИЦИИ(справочно): 3.28 Наружные сантехнические работы ОЗП=5,8; ЭМ=2,26; ЗПМ=5,8; МАТ=2,76 НР, (342 руб.): 128%*0,94 от ФОТ (284 руб.) СП, (200 руб.): 83%*0,85 от ФОТ (284 руб.) | 1 сальник | 2 | 26.79 | 21.64 |  |  | 54 | 43 |  |  | 1.8 | 3.6
174 | ФЕРм12-11-005-03 | Врезка трубопроводов условным давлением 2,5 МПа в действующие магистрали. Диаметр наружный врезаемой трубы, мм: 89 КОЭФ. К ПОЗИЦИИ: Новый коэффициент ОЗП=1,325; ЭМ=1,15; ЗПМ=1,5238; МАТ=1,39; ТЗ=1,325; ТЗМ=1,5238 ИНДЕКС К ПОЗИЦИИ(справочно): 3.28 Наружные сантехнические работы ОЗП=5,8; ЭМ=2,26; ЗПМ=5,8; МАТ=2,76 НР, (611 руб.): 80%*0,94 от ФОТ (812 руб.) СП, (487 руб.): 60% от ФОТ (812 руб.) | 1 врезка | 1 | 142.32 | 121.75 | 7.42 |  | 142 | 122 | 7 |  | 11.93 | 11.93
175 | ТЕР16-07-005-01 | Гидравлическое испытание трубопроводов систем отопления, водопровода и горячего водоснабжения диаметром: до 50 мм ИНДЕКС К ПОЗИЦИИ(справочно): 3.28 Наружные сантехнические работы ОЗП=5,8; ЭМ=2,26; ЗПМ=5,8; МАТ=2,76 НР, (503 руб.): 128%*0,94 от ФОТ (418 руб.) СП, (295 руб.): 83%*0,85 от ФОТ (418 руб.) | 100 м трубопровода | 0.82 | 138.78 | 77.2 | 50.66 |  | 114 | 63 | 42 |  | 5.01 | 4.11
176 | ТЕР15-04-030-03 | Масляная окраска металлических поверхностей стальных балок, труб диаметром более 50 мм и т.п., количество окрасок 2 479,33 = 1 091,52 - 8,83 x 0,3 - 19,11 x 2,7 - 22 680,38 x 0,0246 ИНДЕКС К ПОЗИЦИИ(справочно): 3.28 Наружные сантехнические работы ОЗП=5,8; ЭМ=2,26; ЗПМ=5,8; МАТ=2,76 НР, (61763 руб.): 105%*0,94 от ФОТ (62577 руб.) СП, (29255 руб.): 55%*0,85 от ФОТ (62577 руб.) | 100 м2 окрашиваемой поверхности | 19.7 | 479.33 | 476.12 | 3.21 | 0.12 | 9443 | 9380 | 63 | 2 | 40.59 | 799.62 | 0.04 | 0.79
Уд | 1. 101-1757 | Ветошь | кг | 0,3 5,91 | 8.83 |  |  |  | 52.19
Уд | 2. 101-1825 | Олифа натуральная | кг | 2,7 53,19 | 19.11 |  |  |  | 1016.46
Уд | 3. 101-0456 | Краски цветные, готовые к применению для внутренних работ МА-25: розово-бежевая, светло-бежевая, светло-серая | т | 0,0246 0,4846 | 22680.38 |  |  |  | 10990.91
177 | КТЦ | Мастика "Вектор" (21*0,32) от 28.04.06. 200,93/1,97 ИНДЕКС К ПОЗИЦИИ(справочно): 3.28 Наружные сантехнические работы ОЗП=5,8; ЭМ=2,26; ЗПМ=5,8; МАТ=2,76 | кг | 6.6 | 72.8 |  |  |  | 480
178 | ТЕР26-01-022-01 | Изоляция поверхностей трубопроводов штучными изделиями из пенополиуретана (полуцилиндрами и сегментами) ИНДЕКС К ПОЗИЦИИ(справочно): 3.28 Наружные сантехнические работы ОЗП=5,8; ЭМ=2,26; ЗПМ=5,8; МАТ=2,76 НР, (3260 руб.): 100%*0,94 от ФОТ (3468 руб.) СП, (2063 руб.): 70%*0,85 от ФОТ (3468 руб.) | 1 м3 изоляции | 1.64 | 1024.01 | 317.35 | 41.31 |  | 1679 | 520 | 68 |  | 27.74 | 45.49 | 0.4 | 0.66
Н | 1. 104-9167 | Изделия теплоизоляционные из пенополиуретана | м3 | 1,1 1,804
179 | КТЦ | Изделия теплоизоляцирнные из пенополиуритана Ск 76/30-Спл ИНДЕКС К ПОЗИЦИИ(справочно): 3.28 Наружные сантехнические работы ОЗП=5,8; ЭМ=2,26; ЗПМ=5,8; МАТ=2,76 | п.м. | 82 | 71.7 |  |  |  | 5879
180 | СЦМ-101-0540 | Лента стальная упаковочная, мягкая, нормальной точности 0,7х20-50 мм ИНДЕКС К ПОЗИЦИИ(справочно): 3.28 Наружные сантехнические работы ОЗП=5,8; ЭМ=2,26; ЗПМ=5,8; МАТ=2,76 | т | 0.008 | 10550 |  |  |  | 84
181 | ТЕР26-01-054-01 | Обертывание поверхности изоляции рулонными материалами насухо с проклейкой швов 423,74 = 1 156,06 - 10 550,00 x 0,0473 - 5 504,40 x 0,03 - 3 882,69 x 0,0126 - 15 274,50 x 0,00126 ИНДЕКС К ПОЗИЦИИ(справочно): 3.28 Наружные сантехнические работы ОЗП=5,8; ЭМ=2,26; ЗПМ=5,8; МАТ=2,76 НР, (1036 руб.): 100%*0,94 от ФОТ (1102 руб.) СП, (656 руб.): 70%*0,85 от ФОТ (1102 руб.) | 100 м2 поверхности покрытия изоляции | 0.45 | 423.74 | 365.85 | 57.89 |  | 191 | 165 | 26 |  | 31.98 | 14.39 | 0.47 | 0.21
Уд | 1. 101-0540 | Лента стальная упаковочная, мягкая, нормальной точности 0,7х20-50 мм | т | 0,0473 0,02129 | 10550 |  |  |  | 224.61
Уд | 2. 101-0612 | Мастика клеящая морозостойкая битумно-масляная МБ-50 | т | 0,03 0,0135 | 5504.4 |  |  |  | 74.31
Уд | 3. 101-0072 | Битумы нефтяные строительные изоляционные БНИ-IV-3, БНИ-IV, БНИ-V | т | 0,0126 0,00567 | 3882.69 |  |  |  | 22.01
Н | 4. 101-9234 | Рулонные материалы | м2 | 115 51,75
Уд | 5. 113-0079 | Лак БТ-577 битумный | т | 0,00126 0,000567 | 15274.5 |  |  |  | 8.66
182 | СЦМ-113-0316 | Ткань стеклянная изоляционная И-200, толщиной 0,2 мм ИНДЕКС К ПОЗИЦИИ(справочно): 3.28 Наружные сантехнические работы ОЗП=5,8; ЭМ=2,26; ЗПМ=5,8; МАТ=2,76 | м2 | 51.2 | 13.58 |  |  |  | 695
Раздел 10. Благоустройство
183 | ТЕР27-04-001-02 | Устройство подстилающих и выравнивающих слоев оснований: из песчано-гравийной смеси, дресвы КОЭФ. К ПОЗИЦИИ: 3.1 Производство работ на одной половине проезжей части при систематическом движении транспорта на другой ОЗП=1,2; ЭМ=1,2; ЗПМ=1,2; ТЗ=1,2; ТЗМ=1,2; 3.2 Наличие люков (колодцев) подземных коммуникаций более 8 до 15 шт. на 1000м2 дороги ОЗП=1,05; ЭМ=1,05; ЗПМ=1,05; ТЗ=1,05; ТЗМ=1,05 ИНДЕКС К ПОЗИЦИИ(справочно): 3.31.3 Благоустройство: проезды, площадки ОЗП=5,8; ЭМ=2,26; ЗПМ=5,8; МАТ=3,07 НР, (589 руб.): 142%*0,94 от ФОТ (441 руб.) СП, (356 руб.): 95%*0,85 от ФОТ (441 руб.) | 100 м3 материала основания (в плотном теле) | 0.15 | 4037.68 | 210.16 | 3768.3 | 292.93 | 606 | 32 | 565 | 44 | 19.8 | 2.97 | 18.66 | 2.8
Н | 1. 408-0200 | Смесь песчано-гравийная природная | м3 | 0 | 101.12
184 | СЦМ-408-0200 | Смесь песчано-гравийная природная ИНДЕКС К ПОЗИЦИИ(справочно): 3.31.3 Благоустройство: проезды, площадки ОЗП=5,8; ЭМ=2,26; ЗПМ=5,8; МАТ=3,07 | м3 | 17.6 | 101.12 |  |  |  | 1780
185 | ТЕР27-04-005-02 | Устройство оснований толщиной 15 см из щебня фракции 40-70 мм (при укатке каменных материалов с пределом прочности на сжатие свыше 98,1 (1000) МПа (кгс/см2)): двухслойных верхнего слоя КОЭФ. К ПОЗИЦИИ: 3.1 Производство работ на одной половине проезжей части при систематическом движении транспорта на другой ОЗП=1,2; ЭМ=1,2; ЗПМ=1,2; ТЗ=1,2; ТЗМ=1,2; 3.2 Наличие люков (колодцев) подземных коммуникаций более 8 до 15 шт. на 1000м2 дороги ОЗП=1,05; ЭМ=1,05; ЗПМ=1,05; ТЗ=1,05; ТЗМ=1,05 ИНДЕКС К ПОЗИЦИИ(справочно): 3.31.3 Благоустройство: проезды, площадки ОЗП=5,8; ЭМ=2,26; ЗПМ=5,8; МАТ=3,07 НР, (1092 руб.): 142%*0,94 от ФОТ (818 руб.) СП, (661 руб.): 95%*0,85 от ФОТ (818 руб.) | 1000 м2 основания | 0.0975 | 57892.39 | 503.42 | 7350.41 | 943.86 | 5645 | 49 | 717 | 92 | 46.57 | 4.54 | 66.42 | 6.48
186 | ТЕР27-04-005-03 | Устройство оснований толщиной 15 см из щебня фракции 40-70 мм (при укатке каменных материалов с пределом прочности на сжатие свыше 98,1 (1000) МПа (кгс/см2)): двухслойных нижнего слоя КОЭФ. К ПОЗИЦИИ: 3.1 Производство работ на одной половине проезжей части при систематическом движении транспорта на другой ОЗП=1,2; ЭМ=1,2; ЗПМ=1,2; ТЗ=1,2; ТЗМ=1,2; 3.2 Наличие люков (колодцев) подземных коммуникаций более 8 до 15 шт. на 1000м2 дороги ОЗП=1,05; ЭМ=1,05; ЗПМ=1,05; ТЗ=1,05; ТЗМ=1,05 ИНДЕКС К ПОЗИЦИИ(справочно): 3.31.3 Благоустройство: проезды, площадки ОЗП=5,8; ЭМ=2,26; ЗПМ=5,8; МАТ=3,07 НР, (805 руб.): 142%*0,94 от ФОТ (603 руб.) СП, (487 руб.): 95%*0,85 от ФОТ (603 руб.) | 1000 м2 основания | 0.0975 | 51397.53 | 436.26 | 4904.76 | 627.43 | 5011 | 43 | 478 | 61 | 40.36 | 3.94 | 43.47 | 4.24
187 | ТЕР27-07-001-01 | Устройство асфальтобетонных покрытий дорожек и тротуаров однослойных из литой мелкозернистой асфальто-бетонной смеси толщиной 3 см КОЭФ. К ПОЗИЦИИ: 3.2 Наличие люков (колодцев) подземных коммуникаций более 8 до 15 шт. на 1000м2 дороги ОЗП=1,05; ЭМ=1,05; ЗПМ=1,05; ТЗ=1,05; ТЗМ=1,05 ИНДЕКС К ПОЗИЦИИ(справочно): 3.31.3 Благоустройство: проезды, площадки ОЗП=5,8; ЭМ=2,26; ЗПМ=5,8; МАТ=3,07 НР, (1487 руб.): 142%*0,94 от ФОТ (1114 руб.) СП, (900 руб.): 95%*0,85 от ФОТ (1114 руб.) | 100 м2 покрытия | 0.975 | 4051.03 | 195.44 | 69.67 | 0.72 | 3950 | 191 | 68 | 1 | 15.88 | 15.48 | 0.07 | 0.07
188 | ТЕР27-07-001-02 | При изменении толщины покрытия на 0,5 см добавлять к расценке 07-001-1 КОЭФ. К ПОЗИЦИИ: 3.2 Наличие люков (колодцев) подземных коммуникаций более 8 до 15 шт. на 1000м2 дороги ОЗП=1,05; ЭМ=1,05; ЗПМ=1,05; ТЗ=1,05; ТЗМ=1,05 ИНДЕКС К ПОЗИЦИИ(справочно): 3.31.3 Благоустройство: проезды, площадки ОЗП=5,8; ЭМ=2,26; ЗПМ=5,8; МАТ=3,07 НР, (448 руб.): 142%*0,94 от ФОТ (336 руб.) СП, (271 руб.): 95%*0,85 от ФОТ (336 руб.) | 100 м2 покрытия | 1.95 | 642.69 | 29.99 | 10.14 |  | 1253 | 58 | 20 |  | 2.44 | 4.76
189 | ТЕР27-02-010-02 | Установка бортовых камней бетонных: при других видах покрытий КОЭФ. К ПОЗИЦИИ: 3.1 Производство работ на одной половине проезжей части при систематическом движении транспорта на другой ОЗП=1,2; ЭМ=1,2; ЗПМ=1,2; ТЗ=1,2; ТЗМ=1,2; 3.7 Устройство бортовых камней сечением 100х200мм при цементобетонных покрытиях из бетона В15 (М200) МАТ=0,8 ИНДЕКС К ПОЗИЦИИ(справочно): 3.31.4 Благоустройство: смена бордюров ОЗП=5,8; ЭМ=2,26; ЗПМ=5,8; МАТ=3,01 НР, (968 руб.): 142%*0,94 от ФОТ (725 руб.) СП, (585 руб.): 95%*0,85 от ФОТ (725 руб.) | 100 м бортового камня | 0.12 | 4456.4 | 1022.52 | 127.39 | 13.97 | 535 | 123 | 15 | 2 | 91.3 | 10.96 | 0.86 | 0.1
Н | 1. 413-9010 | Камни бортовые | м | 80 9,6
190 | СЦМ-446-6500-5 | Камни бортовые ГОСТ 6665-91 марки Бр100.30.18 из бетона В30,объемом 0,052 м3, длиной 1 м ИНДЕКС К ПОЗИЦИИ(справочно): 3.31.4 Благоустройство: смена бордюров ОЗП=5,8; ЭМ=2,26; ЗПМ=5,8; МАТ=3,01 | шт | 12 | 110.85 |  |  |  | 1330
Раздел 11. Перевозка грунта
191 | СЦП3-7-8-1 | Перевозка массовых навалочных грузов, перевозимых автомобилями-самосвалами, работающими вне карьеров: расстояние перевозки 8 км, класс груза 1 ИНДЕКС К ПОЗИЦИИ(справочно): 3.2 Перевозка автомобильным транспортом грунта, мусора и других материалов, полученных от разборки МАТ=2,25 | 1 т груза | 82.5 | 16.13 |  |  |  | 1331
192 | СЦП3-7-8-1 | Перевозка массовых навалочных грузов, перевозимых автомобилями-самосвалами, работающими вне карьеров: расстояние перевозки 8 км, класс груза 1 ИНДЕКС К ПОЗИЦИИ(справочно): 3.2 Перевозка автомобильным транспортом грунта, мусора и других материалов, полученных от разборки МАТ=2,25 | 1 т груза | 82.5 | 16.13 |  |  |  | 1331
Раздел 12. Тепловые сети
Родильный дом №1 ул. Ильича 2 канал
193 | ТЕР01-01-014-06 | Разработка грунта с погрузкой на автомобили-самосвалы экскаваторами с ковшом вместимостью 0,25 м3, группа грунтов: 3 КОЭФ. К ПОЗИЦИИ: 3.66 Разработка одноковшовыми экскаваторами объема грунта, находящегося от мешающегося наземного предмета (деревьев,столбов и т.д.) в пределах вылета стрелы экскаватора ОЗП=1,2; ЭМ=1,2; ЗПМ=1,2; ТЗ=1,2; ТЗМ=1,2 ИНДЕКС К ПОЗИЦИИ(справочно): 3.28 Наружные сантехнические работы ОЗП=5,8; ЭМ=2,26; ЗПМ=5,8; МАТ=2,76 НР, (243 руб.): 95%*0,94 от ФОТ (272 руб.) СП, (116 руб.): 50%*0,85 от ФОТ (272 руб.) | 1000 м3 грунта | 0.015 | 16338.55 | 540.19 | 15786.22 | 2205.94 | 245 | 8 | 237 | 33 | 52.34 | 0.79 | 150.58 | 2.26
194 | ТЕР01-02-057-03 | Доработка грунта вручную в траншеях глубиной до 2 м без креплений с откосами, группа грунтов: 3 КОЭФ. К ПОЗИЦИИ: 3.187 Доработка вручную, зачистка дна и стенок с выкидкой грунта в котлованах и траншеях, разработанных механизированным способом ОЗП=1,2; ТЗ=1,2 ИНДЕКС К ПОЗИЦИИ(справочно): 3.28 Наружные сантехнические работы ОЗП=5,8; ЭМ=2,26; ЗПМ=5,8; МАТ=2,76 НР, (462 руб.): 80%*0,94 от ФОТ (615 руб.) СП, (235 руб.): 45%*0,85 от ФОТ (615 руб.) | 100 м3 грунта | 0.03 | 3071.23 | 3071.23 |  |  | 92 | 92 |  |  | 297.6 | 8.93
195 | ТЕР01-01-016-02 | Работа на отвале, группа грунтов0: 2-3 ИНДЕКС К ПОЗИЦИИ(справочно): 3.28 Наружные сантехнические работы ОЗП=5,8; ЭМ=2,26; ЗПМ=5,8; МАТ=2,76 НР, (11 руб.): 95%*0,94 от ФОТ (12 руб.) СП, (5 руб.): 50%*0,85 от ФОТ (12 руб.) | 1000 м3 грунта | 0.015 | 604.35 | 37.67 | 556.97 | 67.97 | 9 | 1 | 8 | 1 | 3.65 | 0.05 | 4.05 | 0.06
196 | ТЕР01-01-033-03 | Засыпка траншей и котлованов с перемещением грунта до 5 м бульдозерами мощностью: 59 (80) квт (л.с.), 3 группа грунтов ИНДЕКС К ПОЗИЦИИ(справочно): 3.28 Наружные сантехнические работы ОЗП=5,8; ЭМ=2,26; ЗПМ=5,8; МАТ=2,76 НР, (11 руб.): 95%*0,94 от ФОТ (12 руб.) СП, (5 руб.): 50%*0,85 от ФОТ (12 руб.) | 1000 м3 грунта | 0.015 | 1318.93 |  | 1318.93 | 151.77 | 20 |  | 20 | 2 |  |  | 10.36 | 0.16
197 | ТЕР01-02-061-02 | Засыпка вручную траншей, пазух котлованов и ям, группа грунтов: 2 ИНДЕКС К ПОЗИЦИИ(справочно): 3.28 Наружные сантехнические работы ОЗП=5,8; ЭМ=2,26; ЗПМ=5,8; МАТ=2,76 НР, (144 руб.): 80%*0,94 от ФОТ (191 руб.) СП, (73 руб.): 45%*0,85 от ФОТ (191 руб.) | 100 м3 грунта | 0.03 | 964.22 | 964.22 |  |  | 29 | 29 |  |  | 97.2 | 2.92
198 | ТЕР01-02-005-01 | Уплотнение грунта пневматическими трамбовками, группа грунтов: 1, 2 ИНДЕКС К ПОЗИЦИИ(справочно): 3.28 Наружные сантехнические работы ОЗП=5,8; ЭМ=2,26; ЗПМ=5,8; МАТ=2,76 НР, (191 руб.): 95%*0,94 от ФОТ (214 руб.) СП, (91 руб.): 50%*0,85 от ФОТ (214 руб.) | 100 м3 уплотненного грунта | 0.18 | 440.76 | 141.46 | 299.3 | 38.76 | 79 | 25 | 54 | 7 | 12.53 | 2.26 | 3.04 | 0.55
199 | ТЕР01-02-027-03 | Планировка площадей механизированным способом, группа грунтов: 3 ИНДЕКС К ПОЗИЦИИ(справочно): 3.28 Наружные сантехнические работы ОЗП=5,8; ЭМ=2,26; ЗПМ=5,8; МАТ=2,76 НР 80%*0,94 от ФОТ СП 45%*0,85 от ФОТ | 1000 м2 спланированной площади | 0.01 | 224.9 |  | 224.9 | 25.51 | 2 |  | 2 |  |  |  | 1.49 | 0.01
200 | ТЕР01-02-027-05 | Планировка площадей ручным способом, группа грунтов: 2 ИНДЕКС К ПОЗИЦИИ(справочно): 3.28 Наружные сантехнические работы ОЗП=5,8; ЭМ=2,26; ЗПМ=5,8; МАТ=2,76 НР, (35 руб.): 80%*0,94 от ФОТ (46 руб.) СП, (18 руб.): 45%*0,85 от ФОТ (46 руб.) | 1000 м2 спланированной площади | 0.0054 | 1388.67 | 1388.67 |  |  | 7 | 7 |  |  | 123 | 0.66
201 | ТЕР07-06-002-07 | Демонтаж плит перекрытий каналов площадью до 5 м2 КОЭФ. К ПОЗИЦИИ: Новый коэффициент ОЗП=0,8; ЭМ=0,8; ЗПМ=0,8; МАТ=0; ТЗ=0,8; ТЗМ=0,8 ИНДЕКС К ПОЗИЦИИ(справочно): 3.28 Наружные сантехнические работы ОЗП=5,8; ЭМ=2,26; ЗПМ=5,8; МАТ=2,76 НР, (325 руб.): 130%*0,94 от ФОТ (266 руб.) СП, (192 руб.): 85%*0,85 от ФОТ (266 руб.) | 100 шт. сборных конструкций | 0.02 | 6430.95 | 1193.61 | 5237.34 | 797.93 | 129 | 24 | 105 | 16 | 95.87 | 1.92 | 46.61 | 0.93
Н | 1. 440-9001 | Конструкции сборные железобетонные | шт | 0
202 | ТЕРр66-11-04 | Очистка проходных и полупроходных каналов от: сухого ила и грязи, расстояние до 4 м при наличии труб, глубина очистки до 2 м ИНДЕКС К ПОЗИЦИИ(справочно): 3.28 Наружные сантехнические работы ОЗП=5,8; ЭМ=2,26; ЗПМ=5,8; МАТ=2,76 НР, (456 руб.): 74%*0,94 от ФОТ (655 руб.) СП, (328 руб.): 50% от ФОТ (655 руб.) | м3 ила, грязи | 1.5 | 65.33 | 65.33 |  |  | 98 | 98 |  |  | 6.38 | 9.57
203 | ТЕР07-05-030-11 | Установка мелких конструкций (подоконников, сливов, парапетов и др.), массой до 0,5 т ИНДЕКС К ПОЗИЦИИ(справочно): 3.28 Наружные сантехнические работы ОЗП=5,8; ЭМ=2,26; ЗПМ=5,8; МАТ=2,76 НР, (879 руб.): 155%*0,94 от ФОТ (603 руб.) СП, (513 руб.): 100%*0,85 от ФОТ (603 руб.) | 100 шт. сборных конструкций | 0.06 | 3862.64 | 1473.29 | 379.29 | 48.6 | 232 | 88 | 23 | 3 | 122.57 | 7.35 | 3.15 | 0.19
Н | 1. 440-9001 | Конструкции сборные железобетонные | шт | 100 6
204 | СЦМ-403-0134-1 | Подушки опорные Серия 3.006.8 марки ОП-1 из бетона В15,объемом 0,004 м3, длина 0,20 м ИНДЕКС К ПОЗИЦИИ(справочно): 3.28 Наружные сантехнические работы ОЗП=5,8; ЭМ=2,26; ЗПМ=5,8; МАТ=2,76 | шт | 6 | 14.63 |  |  |  | 88
205 | ТЕРр66-16-02 | Демонтаж трубопроводов в непроходных каналах краном, диаметром труб до: 80 мм ИНДЕКС К ПОЗИЦИИ(справочно): 3.28 Наружные сантехнические работы ОЗП=5,8; ЭМ=2,26; ЗПМ=5,8; МАТ=2,76 НР, (395 руб.): 108%*0,94 от ФОТ (389 руб.) СП, (265 руб.): 68% от ФОТ (389 руб.) | 100 м трубопроводов | 0.14 | 708.86 | 381.6 | 314.14 | 33.21 | 99 | 53 | 44 | 5 | 33.8 | 4.73 | 2.14 | 0.3
206 | ТЕРр66-26-02 | Демонтаж задвижек диаметром до: 100 мм ИНДЕКС К ПОЗИЦИИ(справочно): 3.28 Наружные сантехнические работы ОЗП=5,8; ЭМ=2,26; ЗПМ=5,8; МАТ=2,76 НР, (121 руб.): 74%*0,94 от ФОТ (174 руб.) СП, (87 руб.): 50% от ФОТ (174 руб.) | 1 задвижка | 2 | 23 | 13.04 | 9.96 |  | 46 | 26 | 20 |  | 1.14 | 2.28 | 0.1 | 0.2
207 | ТЕР24-01-002-03 | Прокладка трубопроводов в непроходном канале при условном давлении 1,6 МПа, температуре 150 гр.С, диаметр труб: 80 мм ИНДЕКС К ПОЗИЦИИ(справочно): 3.28 Наружные сантехнические работы ОЗП=5,8; ЭМ=2,26; ЗПМ=5,8; МАТ=2,76 НР, (822 руб.): 130%*0,94 от ФОТ (673 руб.) СП, (509 руб.): 89%*0,85 от ФОТ (673 руб.) | 1 км трубопроводов | 0.014 | 26703.67 | 6120.62 | 14471.77 | 1089.4 | 374 | 86 | 203 | 15 | 473 | 6.62 | 77.87 | 1.09
Н | 1. 103-9011 | Трубы стальные | м | 1010 14,14
208 | СЦМ-103-0390 | Трубы стальные бесшовные, горячедеформированные со снятой фаской из стали марок 15, 20, 25 наружный диаметр 89 мм толщина стенки 5 мм ИНДЕКС К ПОЗИЦИИ(справочно): 3.28 Наружные сантехнические работы ОЗП=5,8; ЭМ=2,26; ЗПМ=5,8; МАТ=2,76 | м | 14.14 | 120.4 |  |  |  | 1702
209 | ТЕР24-01-032-02 | Установка задвижек или клапанов стальных для горячей воды и пара диаметром: 80 мм ИНДЕКС К ПОЗИЦИИ(справочно): 3.28 Наружные сантехнические работы ОЗП=5,8; ЭМ=2,26; ЗПМ=5,8; МАТ=2,76 НР, (858 руб.): 130%*0,94 от ФОТ (702 руб.) СП, (531 руб.): 89%*0,85 от ФОТ (702 руб.) | 1 комплект задвижек или клапана | 2 | 184.05 | 39.95 | 138.26 | 12.47 | 368 | 80 | 277 | 25 | 3.04 | 6.08 | 0.78 | 1.56
Н | 1. 300-9121 | Задвижки или клапаны стальные для горячей воды и пара | компл | 1 2
210 | СЦМ-300-9230-27 | Краны шаровые "NAVAL" под сварку Ру=25 Ду=80 код 284411 (сталь) ИНДЕКС К ПОЗИЦИИ(справочно): 3.28 Наружные сантехнические работы ОЗП=5,8; ЭМ=2,26; ЗПМ=5,8; МАТ=2,76 | шт | 2 | 2194 |  |  |  | 4388
211 | ТЕР22-03-001-05 | Установка фасонных частей стальных сварных диаметром: 100-250 мм ИНДЕКС К ПОЗИЦИИ(справочно): 3.28 Наружные сантехнические работы ОЗП=5,8; ЭМ=2,26; ЗПМ=5,8; МАТ=2,76 НР, (552 руб.): 130%*0,94 от ФОТ (452 руб.) СП, (342 руб.): 89%*0,85 от ФОТ (452 руб.) | 1 т фасонных частей | 0.01 | 23449.78 | 5193.78 | 17002.32 | 1618.58 | 234 | 52 | 170 | 16 | 353.8 | 3.54 | 105.35 | 1.05
Н | 1. 103-1009 | Фасонные стальные сварные части, диаметр до 800 мм | т | 1 0,01 | 7645 |  |  |  | 76.45
Н | 2. 300-9506 | Фланцы стальные | компл | 0
212 | СЦМ-103-1009 | Фасонные стальные сварные части, диаметр до 800 мм ИНДЕКС К ПОЗИЦИИ(справочно): 3.28 Наружные сантехнические работы ОЗП=5,8; ЭМ=2,26; ЗПМ=5,8; МАТ=2,76 | т | 0.01 | 7645 |  |  |  | 76
213 | ТЕР16-07-006-01 | Заделка сальников при проходе труб через фундаменты или стены подвала диаметром: до 100 мм ИНДЕКС К ПОЗИЦИИ(справочно): 3.28 Наружные сантехнические работы ОЗП=5,8; ЭМ=2,26; ЗПМ=5,8; МАТ=2,76 НР, (342 руб.): 128%*0,94 от ФОТ (284 руб.) СП, (200 руб.): 83%*0,85 от ФОТ (284 руб.) | 1 сальник | 2 | 26.79 | 21.64 |  |  | 54 | 43 |  |  | 1.8 | 3.6
214 | ТЕР07-06-002-07 | Устройство плит перекрытий каналов площадью до 5 м2 ИНДЕКС К ПОЗИЦИИ(справочно): 3.28 Наружные сантехнические работы ОЗП=5,8; ЭМ=2,26; ЗПМ=5,8; МАТ=2,76 НР, (411 руб.): 130%*0,94 от ФОТ (336 руб.) СП, (243 руб.): 85%*0,85 от ФОТ (336 руб.) | 100 шт. сборных конструкций | 0.02 | 8281.86 | 1492.01 | 6546.68 | 997.41 | 166 | 30 | 131 | 20 | 119.84 | 2.4 | 58.26 | 1.17
Н | 1. 440-9001 | Конструкции сборные железобетонные | шт | 100 2
215 | СЦМ-440-9009-4 | Плиты перекрытия каналов ТУ 5858-004-05769194-00 Серия 3.006.1-8/93 марки П-7/2 из бетона В25, объемом 0,32 м3, длина 1,49 м ИНДЕКС К ПОЗИЦИИ(справочно): 3.28 Наружные сантехнические работы ОЗП=5,8; ЭМ=2,26; ЗПМ=5,8; МАТ=2,76 | шт | 2 | 1003.65 |  |  |  | 2007
216 | ТЕР16-07-005-01 | Гидравлическое испытание трубопроводов систем отопления, водопровода и горячего водоснабжения диаметром: до 50 мм ИНДЕКС К ПОЗИЦИИ(справочно): 3.28 Наружные сантехнические работы ОЗП=5,8; ЭМ=2,26; ЗПМ=5,8; МАТ=2,76 НР, (90 руб.): 128%*0,94 от ФОТ (75 руб.) СП, (53 руб.): 83%*0,85 от ФОТ (75 руб.) | 100 м трубопровода | 0.14 | 138.78 | 77.2 | 50.66 |  | 19 | 11 | 7 |  | 5.01 | 0.7
217 | ТЕР15-04-030-03 | Масляная окраска металлических поверхностей стальных балок, труб диаметром более 50 мм и т.п., количество окрасок 2 479,33 = 1 091,52 - 8,83 x 0,3 - 19,11 x 2,7 - 22 680,38 x 0,0246 ИНДЕКС К ПОЗИЦИИ(справочно): 3.28 Наружные сантехнические работы ОЗП=5,8; ЭМ=2,26; ЗПМ=5,8; МАТ=2,76 НР, (126 руб.): 105%*0,94 от ФОТ (128 руб.) СП, (60 руб.): 55%*0,85 от ФОТ (128 руб.) | 100 м2 окрашиваемой поверхности | 0.04 | 479.33 | 476.12 | 3.21 | 0.12 | 19 | 19 |  |  | 40.59 | 1.62 | 0.04
Уд | 1. 101-1757 | Ветошь | кг | 0,3 0,012 | 8.83 |  |  |  | 0.11
Уд | 2. 101-1825 | Олифа натуральная | кг | 2,7 0,108 | 19.11 |  |  |  | 2.06
Уд | 3. 101-0456 | Краски цветные, готовые к применению для внутренних работ МА-25: розово-бежевая, светло-бежевая, светло-серая | т | 0,0246 0,000984 | 22680.38 |  |  |  | 22.32
218 | КТЦ | Мастика "Вектор" (21*0,32) от 28.04.06. 200,93/1,97 ИНДЕКС К ПОЗИЦИИ(справочно): 3.28 Наружные сантехнические работы ОЗП=5,8; ЭМ=2,26; ЗПМ=5,8; МАТ=2,76 | кг | 1.28 | 72.8 |  |  |  | 93
219 | ТЕР26-01-022-01 | Изоляция поверхностей трубопроводов штучными изделиями из пенополиуретана (полуцилиндрами и сегментами) ИНДЕКС К ПОЗИЦИИ(справочно): 3.28 Наружные сантехнические работы ОЗП=5,8; ЭМ=2,26; ЗПМ=5,8; МАТ=2,76 НР, (616 руб.): 100%*0,94 от ФОТ (655 руб.) СП, (390 руб.): 70%*0,85 от ФОТ (655 руб.) | 1 м3 изоляции | 0.31 | 1024.01 | 317.35 | 41.31 |  | 317 | 98 | 13 |  | 27.74 | 8.6 | 0.4 | 0.12
Н | 1. 104-9167 | Изделия теплоизоляционные из пенополиуретана | м3 | 1,1 0,341
220 | КТЦ | Изделия теплоизоляцирнные из пенополиуритана Ск 76/30-Спл ИНДЕКС К ПОЗИЦИИ(справочно): 3.28 Наружные сантехнические работы ОЗП=5,8; ЭМ=2,26; ЗПМ=5,8; МАТ=2,76 | п.м. | 14 | 71.7 |  |  |  | 1004
221 | СЦМ-101-0540 | Лента стальная упаковочная, мягкая, нормальной точности 0,7х20-50 мм ИНДЕКС К ПОЗИЦИИ(справочно): 3.28 Наружные сантехнические работы ОЗП=5,8; ЭМ=2,26; ЗПМ=5,8; МАТ=2,76 | т | 0.002 | 10550 |  |  |  | 21
222 | ТЕР26-01-054-01 | Обертывание поверхности изоляции рулонными материалами насухо с проклейкой швов 423,74 = 1 156,06 - 10 550,00 x 0,0473 - 5 504,40 x 0,03 - 3 882,69 x 0,0126 - 15 274,50 x 0,00126 ИНДЕКС К ПОЗИЦИИ(справочно): 3.28 Наружные сантехнические работы ОЗП=5,8; ЭМ=2,26; ЗПМ=5,8; МАТ=2,76 НР, (191 руб.): 100%*0,94 от ФОТ (203 руб.) СП, (121 руб.): 70%*0,85 от ФОТ (203 руб.) | 100 м2 поверхности покрытия изоляции | 0.0826 | 423.74 | 365.85 | 57.89 |  | 35 | 30 | 5 |  | 31.98 | 2.64 | 0.47 | 0.04
Уд | 1. 101-0540 | Лента стальная упаковочная, мягкая, нормальной точности 0,7х20-50 мм | т | 0,0473 0,003907 | 10550 |  |  |  | 41.22
Уд | 2. 101-0612 | Мастика клеящая морозостойкая битумно-масляная МБ-50 | т | 0,03 0,002478 | 5504.4 |  |  |  | 13.64
Уд | 3. 101-0072 | Битумы нефтяные строительные изоляционные БНИ-IV-3, БНИ-IV, БНИ-V | т | 0,0126 0,001041 | 3882.69 |  |  |  | 4.04
Н | 4. 101-9234 | Рулонные материалы | м2 | 115 9,499
Уд | 5. 113-0079 | Лак БТ-577 битумный | т | 0,00126 0,0001041 | 15274.5 |  |  |  | 1.59
223 | СЦМ-113-0316 | Ткань стеклянная изоляционная И-200, толщиной 0,2 мм ИНДЕКС К ПОЗИЦИИ(справочно): 3.28 Наружные сантехнические работы ОЗП=5,8; ЭМ=2,26; ЗПМ=5,8; МАТ=2,76 | м2 | 9.5 | 13.58 |  |  |  | 129
Раздел 13. Перевозка грузов
224 | СЦП3-7-5-1 | Перевозка массовых навалочных грузов, перевозимых автомобилями-самосвалами, работающими вне карьеров: расстояние перевозки 5 км, класс груза 1 ИНДЕКС К ПОЗИЦИИ(справочно): 3.2 Перевозка автомобильным транспортом грунта, мусора и других материалов, полученных от разборки МАТ=2,25 | 1 т груза | 25 | 11.39 |  |  |  | 285
225 | СЦП3-7-5-1 | Перевозка массовых навалочных грузов, перевозимых автомобилями-самосвалами, работающими вне карьеров: расстояние перевозки 5 км, класс груза 1 ИНДЕКС К ПОЗИЦИИ(справочно): 3.2 Перевозка автомобильным транспортом грунта, мусора и других материалов, полученных от разборки МАТ=2,25 | 1 т груза | 25 | 11.39 |  |  |  | 285
Раздел 14. Благоустройство
226 | ТЕР27-04-001-02 | Устройство подстилающих и выравнивающих слоев оснований: из песчано-гравийной смеси, дресвы КОЭФ. К ПОЗИЦИИ: 3.1 Производство работ на одной половине проезжей части при систематическом движении транспорта на другой ОЗП=1,2; ЭМ=1,2; ЗПМ=1,2; ТЗ=1,2; ТЗМ=1,2 ИНДЕКС К ПОЗИЦИИ(справочно): 3.31.3 Благоустройство: проезды, площадки ОЗП=5,8; ЭМ=2,26; ЗПМ=5,8; МАТ=3,07 НР, (93 руб.): 142%*0,94 от ФОТ (70 руб.) СП, (57 руб.): 95%*0,85 от ФОТ (70 руб.) | 100 м3 материала основания (в плотном теле) | 0.025 | 3848.23 | 200.15 | 3588.86 | 278.98 | 96 | 5 | 90 | 7 | 18.86 | 0.47 | 17.77 | 0.44
Н | 1. 408-0200 | Смесь песчано-гравийная природная | м3 | 0 | 101.12
227 | СЦМ-408-0200 | Смесь песчано-гравийная природная ИНДЕКС К ПОЗИЦИИ(справочно): 3.31.3 Благоустройство: проезды, площадки ОЗП=5,8; ЭМ=2,26; ЗПМ=5,8; МАТ=3,07 | м3 | 2.7 | 101.12 |  |  |  | 273
228 | ТЕР27-04-005-02 | Устройство оснований толщиной 15 см из щебня фракции 40-70 мм (при укатке каменных материалов с пределом прочности на сжатие свыше 98,1 (1000) МПа (кгс/см2)): двухслойных верхнего слоя КОЭФ. К ПОЗИЦИИ: 3.1 Производство работ на одной половине проезжей части при систематическом движении транспорта на другой ОЗП=1,2; ЭМ=1,2; ЗПМ=1,2; ТЗ=1,2; ТЗМ=1,2 ИНДЕКС К ПОЗИЦИИ(справочно): 3.31.3 Благоустройство: проезды, площадки ОЗП=5,8; ЭМ=2,26; ЗПМ=5,8; МАТ=3,07 НР, (163 руб.): 142%*0,94 от ФОТ (122 руб.) СП, (99 руб.): 95%*0,85 от ФОТ (122 руб.) | 1000 м2 основания | 0.0154 | 57518.4 | 479.45 | 7000.39 | 898.91 | 886 | 7 | 108 | 14 | 44.35 | 0.68 | 63.26 | 0.97
229 | ТЕР27-04-005-03 | Устройство оснований толщиной 15 см из щебня фракции 40-70 мм (при укатке каменных материалов с пределом прочности на сжатие свыше 98,1 (1000) МПа (кгс/см2)): двухслойных нижнего слоя КОЭФ. К ПОЗИЦИИ: 3.1 Производство работ на одной половине проезжей части при систематическом движении транспорта на другой ОЗП=1,2; ЭМ=1,2; ЗПМ=1,2; ТЗ=1,2; ТЗМ=1,2 ИНДЕКС К ПОЗИЦИИ(справочно): 3.31.3 Благоустройство: проезды, площадки ОЗП=5,8; ЭМ=2,26; ЗПМ=5,8; МАТ=3,07 НР, (116 руб.): 142%*0,94 от ФОТ (87 руб.) СП, (70 руб.): 95%*0,85 от ФОТ (87 руб.) | 1000 м2 основания | 0.0154 | 51143.2 | 415.49 | 4671.2 | 597.55 | 788 | 6 | 72 | 9 | 38.44 | 0.59 | 41.4 | 0.64
230 | ТЕР27-07-001-01 | Устройство асфальтобетонных покрытий дорожек и тротуаров однослойных из литой мелкозернистой асфальто-бетонной смеси толщиной 3 см ИНДЕКС К ПОЗИЦИИ(справочно): 3.31.3 Благоустройство: проезды, площадки ОЗП=5,8; ЭМ=2,26; ЗПМ=5,8; МАТ=3,07 НР, (224 руб.): 142%*0,94 от ФОТ (168 руб.) СП, (136 руб.): 95%*0,85 от ФОТ (168 руб.) | 100 м2 покрытия | 0.154 | 4038.4 | 186.13 | 66.35 | 0.69 | 622 | 29 | 10 |  | 15.12 | 2.33 | 0.07 | 0.01
231 | ТЕР27-07-001-02 | При изменении толщины покрытия на 0,5 см добавлять к расценке 07-001-1 ИНДЕКС К ПОЗИЦИИ(справочно): 3.31.3 Благоустройство: проезды, площадки ОЗП=5,8; ЭМ=2,26; ЗПМ=5,8; МАТ=3,07 НР, (202 руб.): 142%*0,94 от ФОТ (151 руб.) СП, (122 руб.): 95%*0,85 от ФОТ (151 руб.) | 100 м2 покрытия | 0.924 | 640.78 | 28.56 | 9.66 |  | 592 | 26 | 9 |  | 2.32 | 2.14
Итого прямые затраты по смете в ценах 2001г. | [8 empty] | 241796 | 28705 | 21180 | 2242 |  | 2458.69 |  | 156.48
Итого прямые затраты по смете с учетом коэффициентов к итогам | [8 empty] | 248428 | 32821 | 23696 | 2509 |  | 2811.19 |  | 175.17
В том числе, справочно:
8. Строительство инженерных сетей и сооружений, а также объектов жилищно-гражданского назначения в стесненных условиях застроенной части города: ОЗП=1,15; ЭМ=1,15; ЗПМ=1,15; ТЗ=1,15; ТЗМ=1,15 (Поз. 1, 138, 2, 40, 91-92, 98, 122, 3, 31, 52, 87, 99, 103, 201, 214, 4, 6-7, 9-13, 39, 43-44, 46-50, 53, 84, 86, 88, 93, 96, 100-102, 105, 107-109, 111-115, 121, 140-141, 143-147, 166, 168-172, 207-212, 215, 5, 32, 42, 139, 163, 165, 202, 206, 8, 14, 16, 45, 51, 55, 110, 116, 142, 148, 167, 173, 175, 213, 216, 17-18, 20, 56-57, 59-60, 123-124, 126-127, 149-150, 152, 176-177, 179-180, 217-218, 220-221, 19, 21-22, 58, 61-62, 125, 128-129, 151, 153-154, 178, 181-182, 219, 222-223, 23, 25-26, 28, 73, 75-76, 78, 155, 157-158, 160, 193, 195-196, 198, 24, 27, 74, 77, 156, 159, 194, 197, 29-30, 79-80, 161-162, 199-200, 33-34, 83, 85, 104, 203-204, 35-37, 81, 117-119, 38, 94, 120, 41, 164, 205, 82, 89-90, 106, 15, 54, 174) | [8 empty] | 6632 | 4115 | 2516 | 266 |  | 352.497 |  | 18.6765
Итого прямые затраты по смете с учетом индексов, в текущих ценах | [8 empty] | 784012 | 190363 | 53553 | 14551 |  | 2811.19 |  | 175.17
Накладные расходы | [8 empty] | 207727
Сметная прибыль | [8 empty] | 114908
Итоги по смете:
Итого | [8 empty] | 1106647 |  |  |  |  | 2811.19 |  | 175.17
В том числе:
Материалы | [8 empty] | 540096
Машины и механизмы | [8 empty] | 53553
ФОТ | [8 empty] | 204914
Накладные расходы | [8 empty] | 207727
Сметная прибыль | [8 empty] | 114908
Временные здания и сооружения 1% | [8 empty] | 11066
Итого | [8 empty] | 1117713
Смета 0,5% | [8 empty] | 5589
Итого с учетом доп. затрат в тек ценах | [8 empty] | 1123302
НДС 18% | [8 empty] | 202194.36
ВСЕГО по смете | [8 empty] | 1325496.36 |  |  |  |  | 2811.19 |  | 175.17
Составил
Проверил