## Локальная смета
СОГЛАСОВАНО: | [8 empty] | УТВЕРЖДАЮ:
_____________________________ | [8 empty] | _______________________________
" _____ " ________________ 200_ г. | [8 empty] | "______ " _______________200_ г.
(наименование стройки)
ЛОКАЛЬНЫЙ СМЕТНЫЙ РАСЧЕТ №
(локальная смета)
| на | Капитальный ремонт водоснабжения и канализации
(наименование работ и затрат, наименование объекта)
Основание:
|  | Сметная стоимость строительных работ _______________________________________________________________________________________________ |  | ___________________________128,026 |  | тыс.руб.
|  | Средства на оплату труда _______________________________________________________________________________________________ |  | ___________________________19,293 |  | тыс.руб.
|  | Сметная трудоемкость _______________________________________________________________________________________________ |  | _______________________________________________________________________________________________860,09 |  | чел.час
Составлен(а) в текущих (прогнозных) ценах по состоянию на _______200_ г.
№ пп | Обоснование | Наименование | Ед. изм. | Кол. | Стоимость единицы, руб. |  |  |  | Общая стоимость, руб.
[5 empty] | Всего | В том числе |  |  | Всего | В том числе
[6 empty] | Осн.З/п | Эк.Маш. | З/пМех |  | Осн.З/п | Эк.Маш. | З/пМех
1 | 2 | 3 | 4 | 5 | 6 | 7 | 8 | 9 | 10 | 11 | 12 | 13
Раздел 1. Водоснабжение (демонтаж)
1 | ТЕРр65-01-02 | Разборка трубопроводов из водогазопроводных труб диаметром до 63 мм НР, (6603,92 руб.): 74% от ФОТ (8924,21 руб.) СП, (4462,11 руб.): 50% от ФОТ (8924,21 руб.) | 100 м трубопроводов | 2.7 | 749.4 | 656.42 | 12.46 | 2 | 2023.38 | 1772.33 | 33.64 | 5.4
2 | ТЕРр65-01-03 | Разборка трубопроводов из водогазопроводных труб диаметром до 100 мм НР, (1567,65 руб.): 74% от ФОТ (2118,44 руб.) СП, (1059,22 руб.): 50% от ФОТ (2118,44 руб.) | 100 м трубопроводов | 0.5 | 948.82 | 840.94 | 15.67 | 3.06 | 474.41 | 420.47 | 7.84 | 1.53
3 | ТЕРр65-03-13 | Снятие задвижек диаметром до 100 мм НР, (160,33 руб.): 74% от ФОТ (216,66 руб.) СП, (108,33 руб.): 50% от ФОТ (216,66 руб.) | 100 шт. арматуры | 0.04 | 1081.44 | 1075.94 | 5.5 | 2.94 | 43.26 | 43.04 | 0.22 | 0.12
Раздел 2. Водоснабжение (монтаж)
4 | ТЕР16-02-001-01 | Прокладка трубопроводов отопления из стальных водогазопроводных неоцинкованных труб диаметром 15 мм НР, (261,53 руб.): 128% от ФОТ (204,32 руб.) СП, (169,59 руб.): 83% от ФОТ (204,32 руб.) | 100 м трубопровода | 0.42 | 3166.95 | 483.43 | 70.98 | 3.04 | 1330.12 | 203.04 | 29.81 | 1.28
6 | ТЕР16-02-001-02 | Прокладка трубопроводов отопления из стальных водогазопроводных неоцинкованных труб диаметром 20 мм НР, (342,48 руб.): 128% от ФОТ (267,56 руб.) СП, (222,07 руб.): 83% от ФОТ (267,56 руб.) | 100 м трубопровода | 0.55 | 3888.55 | 483.43 | 70.98 | 3.04 | 2138.7 | 265.89 | 39.04 | 1.67
7 | ТЕР16-02-001-03 | Прокладка трубопроводов отопления из стальных водогазопроводных неоцинкованных труб диаметром 25 мм НР, (404,75 руб.): 128% от ФОТ (316,21 руб.) СП, (262,45 руб.): 83% от ФОТ (316,21 руб.) | 100 м трубопровода | 0.65 | 4524.68 | 483.43 | 70.98 | 3.04 | 2941.04 | 314.23 | 46.14 | 1.98
8 | ТЕР16-02-001-04 | Прокладка трубопроводов отопления из стальных водогазопроводных неоцинкованных труб диаметром 32 мм НР, (404,75 руб.): 128% от ФОТ (316,21 руб.) СП, (262,45 руб.): 83% от ФОТ (316,21 руб.) | 100 м трубопровода | 0.65 | 5473.41 | 483.43 | 70.98 | 3.04 | 3557.72 | 314.23 | 46.14 | 1.98
9 | ТЕР16-02-001-06 | Прокладка трубопроводов отопления из стальных водогазопроводных неоцинкованных труб диаметром 50 мм НР, (571,92 руб.): 128% от ФОТ (446,81 руб.) СП, (370,85 руб.): 83% от ФОТ (446,81 руб.) | 100 м трубопровода | 0.74 | 7157.48 | 599.99 | 135.29 | 3.81 | 5296.54 | 443.99 | 100.11 | 2.82
11 | СЦМ-300-1224 | Крепления для трубопроводов: кронштейны, планки, хомуты | кг | 104.9 | 16.8 |  |  |  | 1762.32
12 | ТЕР16-05-001-02 | Установка вентилей, задвижек, затворов, клапанов обратных, кранов проходных на трубопроводах из стальных труб диаметром до 50 мм НР, (26,01 руб.): 128% от ФОТ (20,32 руб.) СП, (16,87 руб.): 83% от ФОТ (20,32 руб.) | 1 шт | 1 | 58.1 | 20.32 | 6.08 |  | 58.1 | 20.32 | 6.08
13.1 | СЦМ-300-1175 | Задвижки параллельные фланцевые с выдвижным шпинделем, для воды и пара давлением 1 МПа (10 кгс/см2) 30Ч6БР диаметром 50 мм | шт | 1 | 269.01 |  |  |  | 269.01
14.1 | СЦМ-300-0966 | Фланцы стальные плоские приварные из стали ВСт3сп2, ВСт3сп3; давлением 1.0 МПа (10 кгс/см2), диаметром 50 мм | шт | 2 | 25.65 |  |  |  | 51.3
16 | ТЕР16-05-001-03 | Установка вентилей, задвижек, затворов, клапанов обратных, кранов проходных на трубопроводах из стальных труб диаметром до 100 мм НР, (52,01 руб.): 128% от ФОТ (40,63 руб.) СП, (33,72 руб.): 83% от ФОТ (40,63 руб.) | 1 шт | 1 | 111.54 | 40.23 | 12.33 | 0.4 | 111.54 | 40.23 | 12.33 | 0.4
19 | СЦМ-300-1176 | Задвижки параллельные фланцевые с выдвижным шпинделем, для воды и пара давлением 1 МПа (10 кгс/см2) 30Ч6БР диаметром 80 мм | шт | 1 | 655.92 |  |  |  | 655.92
20 | СЦМ-300-0968 | Фланцы стальные плоские приварные из стали ВСт3сп2, ВСт3сп3; давлением 1.0 МПа (10 кгс/см2), диаметром 80 мм | шт | 2 | 56.32 |  |  |  | 112.64
21 | ТЕР16-07-005-01 | Гидравлическое испытание трубопроводов систем отопления, водопровода и горячего водоснабжения диаметром до 50 мм НР, (342,05 руб.): 128% от ФОТ (267,23 руб.) СП, (221,8 руб.): 83% от ФОТ (267,23 руб.) | 100 м трубопровода | 3.01 | 163.03 | 88.78 | 63.33 |  | 490.72 | 267.23 | 190.62
22 | ТЕР16-07-005-02 | Гидравлическое испытание трубопроводов систем отопления, водопровода и горячего водоснабжения диаметром до 100 мм НР, (56,82 руб.): 128% от ФОТ (44,39 руб.) СП, (36,84 руб.): 83% от ФОТ (44,39 руб.) | 100 м трубопровода | 0.5 | 186.72 | 88.78 | 63.33 |  | 93.36 | 44.39 | 31.67
23 | ТЕР16-07-003-06 | Врезки в действующие внутренние сети трубопроводов отопления и водоснабжения диаметром 50 мм НР, (241,84 руб.): 128% от ФОТ (188,94 руб.) СП, (156,82 руб.): 83% от ФОТ (188,94 руб.) | 1 врезка | 2 | 145.43 | 94.28 | 9.65 | 0.19 | 290.86 | 188.56 | 19.3 | 0.38
24 | ТЕР16-07-003-07 | Врезки в действующие внутренние сети трубопроводов отопления и водоснабжения диаметром 80 мм НР, (281,06 руб.): 128% от ФОТ (219,58 руб.) СП, (182,25 руб.): 83% от ФОТ (219,58 руб.) | 1 врезка | 2 | 203.15 | 109.39 | 16.55 | 0.4 | 406.3 | 218.78 | 33.1 | 0.8
25 | СЦМ-300-9232-1 | Кран шаровый латунный муфтовый полупроходной Ру=20 кг/см2, Тmax=130 C, V665 d=15 | шт | 43 | 33.51 |  |  |  | 1440.93
26 | СЦМ-300-9232-2 | Кран шаровый латунный муфтовый полупроходной Ру=20 кг/см2, Тmax=130 C, V665 d=20 | шт | 16 | 47.16 |  |  |  | 754.56
27 | СЦМ-300-9232-3 | Кран шаровый латунный муфтовый полупроходной Ру=20 кг/см2, Тmax=130 C, V665 d=25 | шт | 10 | 73.86 |  |  |  | 738.6
28 | СЦМ-300-9232-4 | Кран шаровый латунный муфтовый полупроходной Ру=20 кг/см2, Тmax=130 C, V665 d=32 | шт | 2 | 114.19 |  |  |  | 228.38
29 | СЦМ-300-1346 | Вентили проходные муфтовые 15кч18п для воды, давлением 1.6 МПа (16 кгс/см2), диаметром 50 мм | шт | 5 | 329.57 |  |  |  | 1647.85
Раздел 3. Канализация демонтаж
30 | ТЕРр65-02-01 | Разборка трубопроводов из чугунных канализационных труб диаметром 50 мм НР, (114,33 руб.): 74% от ФОТ (154,5 руб.) СП, (77,25 руб.): 50% от ФОТ (154,5 руб.) | 100 м трубопровода с фасонными частями | 0.2 | 774.08 | 770.56 | 3.52 | 1.88 | 154.82 | 154.12 | 0.7 | 0.38
31 | ТЕРр65-02-02 | Разборка трубопроводов из чугунных канализационных труб диаметром 100 мм НР, (1078,82 руб.): 74% от ФОТ (1457,87 руб.) СП, (728,94 руб.): 50% от ФОТ (1457,87 руб.) | 100 м трубопровода с фасонными частями | 1.52 | 962.4 | 955.36 | 7.04 | 3.76 | 1462.85 | 1452.15 | 10.7 | 5.72
32 | ТЕРр65-04-01 | Демонтаж санитарных приборов умывальников и раковин НР, (17,23 руб.): 74% от ФОТ (23,29 руб.) СП, (11,65 руб.): 50% от ФОТ (23,29 руб.) | 100 шт. приборов | 0.04 | 584.9 | 579.18 | 5.72 | 3.06 | 23.4 | 23.17 | 0.23 | 0.12
33 | ТЕРр65-04-02 | Демонтаж санитарных приборов унитазов и писсуаров НР, (16,07 руб.): 74% от ФОТ (21,72 руб.) СП, (10,86 руб.): 50% от ФОТ (21,72 руб.) | 100 шт. приборов | 0.03 | 727.13 | 720.75 | 6.38 | 3.41 | 21.81 | 21.62 | 0.19 | 0.1
34 | ТЕРр65-04-03 | Демонтаж санитарных приборов моек НР, (17,29 руб.): 74% от ФОТ (23,36 руб.) СП, (11,68 руб.): 50% от ФОТ (23,36 руб.) | 100 шт. приборов | 0.02 | 1175.73 | 1158.35 | 17.38 | 9.28 | 23.51 | 23.17 | 0.34 | 0.19
Раздел 4. Канализация монтаж
35 | ТЕР16-01-005-01 | Прокладка по стенам зданий и в каналах трубопроводов из чугунных канализационных труб диаметром 50 мм НР, (541,75 руб.): 128% от ФОТ (423,24 руб.) СП, (351,29 руб.): 83% от ФОТ (423,24 руб.) | 100 м трубопровода | 0.37 | 10996.47 | 1139.28 | 120.81 | 4.63 | 4068.69 | 421.53 | 44.7 | 1.71
36 | ТЕР16-01-005-02 | Прокладка по стенам зданий и в каналах трубопроводов из чугунных канализационных труб диаметром 100 мм НР, (1967,83 руб.): 128% от ФОТ (1537,37 руб.) СП, (1276,02 руб.): 83% от ФОТ (1537,37 руб.) | 100 м трубопровода | 1.22 | 18969.4 | 1253.2 | 178.73 | 6.94 | 23142.67 | 1528.9 | 218.05 | 8.47
37 | СЦМ-300-1224 | Крепления для трубопроводов: кронштейны, планки, хомуты | кг | 107.6 | 16.8 |  |  |  | 1807.68
38 | ТЕР16-07-004-02 | Врезки в действующие внутренние сети трубопроводов канализации диаметром 100 мм НР, (1931,4 руб.): 128% от ФОТ (1508,91 руб.) СП, (1252,4 руб.): 83% от ФОТ (1508,91 руб.) | 1 врезка | 13 | 252.58 | 116.07 | 1.25 |  | 3283.54 | 1508.91 | 16.25
39 | СЦМ-300-9662-1 | Заглушки чугунные, диаметром 50 мм | шт | 8 | 26.84 |  |  |  | 214.72
40 | СЦМ-300-9663-1 | Заглушки чугунные, диаметром 100 м | шт | 10 | 52.22 |  |  |  | 522.2
42 | ТЕР16-07-002-04 | Установка воронок сливных диаметром 150 мм НР, (117,38 руб.): 128% от ФОТ (91,7 руб.) СП, (76,11 руб.): 83% от ФОТ (91,7 руб.) | 1 воронка | 5 | 26.31 | 18.34 | 1.25 |  | 131.55 | 91.7 | 6.25
43 | СЦМ-300-1555 | Воронка сливная диаметром 150 мм | шт | 5 | 70.05 |  |  |  | 350.25
Раздел 5. Установка сантехоборудования
45 | ТЕР17-01-001-18 | Установка поддонов душевых чугунных и стальных мелких НР, (20,88 руб.): 128% от ФОТ (16,31 руб.) СП, (13,54 руб.): 83% от ФОТ (16,31 руб.) | 10 комплектов | 0.1 | 3933.27 | 159.68 | 83.54 | 3.38 | 393.33 | 15.97 | 8.35 | 0.34
46 | ТЕР17-01-001-14 | Установка умывальников одиночных0 с подводкой холодной и горячей воды НР, (163,51 руб.): 128% от ФОТ (127,74 руб.) СП, (106,02 руб.): 83% от ФОТ (127,74 руб.) | 10 комплектов | 0.4 | 3240.38 | 317.45 | 36.25 | 1.91 | 1296.15 | 126.98 | 14.5 | 0.76
47 | СЦМ-300-0825 | Умывальники полуфарфоровые и фарфоровые с кронштейнами, сифоном бутылочным латунным и выпуском: овальные со скрытыми установочными поверхностями без спинки размером 550х480х150 мм | комплект | 4 | 154.52 |  |  |  | 618.08
48 | СЦМ-300-0769 | Умывальники полуфарфоровые и фарфоровые с краном настольным, кронштейнами, сифоном бутылочным латунным и выпуском: овальные со скрытыми установочными поверхностями без спинки размером 700х600х150 мм | комплект | 4 | 286.03 |  |  |  | 1144.12
49 | ТЕР17-01-003-01 | Установка унитазов с бачком непосредственно присоединенным НР, (138,91 руб.): 128% от ФОТ (108,52 руб.) СП, (90,07 руб.): 83% от ФОТ (108,52 руб.) | 10 комплектов | 0.3 | 5707.11 | 357.03 | 62.65 | 4.7 | 1712.13 | 107.11 | 18.8 | 1.41
50 | ТЕР17-01-005-01 | Установка моек на одно отделение НР, (65,5 руб.): 128% от ФОТ (51,17 руб.) СП, (42,47 руб.): 83% от ФОТ (51,17 руб.) | 10 комплектов | 0.2 | 6604.13 | 253.95 | 26.29 | 1.91 | 1320.83 | 50.79 | 5.26 | 0.38
51 | ТЕР17-01-005-02 | Установка моек на два отделения 551,97 = 9 019,47 - 846,75 x 10 НР, (97,41 руб.): 128% от ФОТ (76,1 руб.) СП, (63,16 руб.): 83% от ФОТ (76,1 руб.) | 10 комплектов | 0.2 | 614.67 | 371.11 | 71.45 | 9.4 | 122.93 | 74.22 | 14.29 | 1.88
Уд | 1. 300-0504 | Мойки чугунные эмалированные на два отделения с двумя чашами, с кронштейнами МЧ2ШС с пластмассовым сифоном бутылочным, с выпуском и отводом, смесителем | компл | 10 2 | 846.75 |  |  |  | 1693.5
52 | ТЕР17-01-001-01 | Установка ванн купальных прямых чугунных 641,90 = 24 608,80 - 2 396,69 x 10 НР, (62,09 руб.): 128% от ФОТ (48,51 руб.) СП, (40,26 руб.): 83% от ФОТ (48,51 руб.) | 10 комплектов | 0.1 | 733.79 | 471.98 | 151.65 | 13.09 | 73.38 | 47.2 | 15.17 | 1.31
Уд | 1. 300-0049 | Ванны купальные чугунные эмалированные модернизированные с уравнителем электрических потенциалов латунным выпуском, чугунным сифоном и переливом, со стальным трубопроводом без смесителя, марка ВЧМ-170 | компл | 10 1 | 2396.69 |  |  |  | 2396.69
53 | СЦМ-300-1520 | Подводка гибкая армированная резиновая 500 мм | шт | 11 | 24.51 |  |  |  | 269.61
Раздел 6. Пробивка отверстий
54 | ТЕР46-03-010-02 | Пробивка в бетонных стенах и полах толщиной 100 мм отверстий площадью до 100 см2 НР, (33,94 руб.): 110% от ФОТ (30,85 руб.) СП, (21,6 руб.): 70% от ФОТ (30,85 руб.) | 100 отверстий | 0.04 | 2389.89 | 613.83 | 1776.06 | 157.61 | 95.6 | 24.55 | 71.05 | 6.3
Итого прямые затраты по смете в ценах 2001г. | [8 empty] | 69171.41 | 10228.82 | 1040.87 | 47.43
Итого прямые затраты по смете с учетом коэффициентов к итогам | [8 empty] | 78517.13 | 19216.9 | 1087.57 | 75.77
В том числе, справочно:
РСИ №/2006г. п.3.27.4 Водоснабжение трубы стальные ОЗП=5,02; ЭМ=2,12; ЗПМ=5,02; МАТ=2,18 (Поз. 1-3) | [8 empty] | 9345.72 | 8988.08 | 46.7 | 28.34
Накладные расходы | [8 empty] | 17701.45
Сметная прибыль | [8 empty] | 11738.7
Итоги по смете:
Итого | [8 empty] | 107957.28
В том числе:
Материалы | [8 empty] | 58212.66
Машины и механизмы | [8 empty] | 1087.57
ФОТ | [8 empty] | 19292.67
Накладные расходы | [8 empty] | 17701.45
Сметная прибыль | [8 empty] | 11738.7
Составление смет 0,5% | [8 empty] | 539.79
Итого | [8 empty] | 108497.07
НДС 18% | [8 empty] | 19529.47
ВСЕГО по смете | [8 empty] | 128026.54
Составил
Проверил