## Локальная смета
| СОГЛАСОВАНО: | [11 empty] | УТВЕРЖДАЮ:
| _____________________________ | [11 empty] | __________________________
| " _____ " ________________ 200_ г. | [11 empty] | "____" ______________200_ г.
(наименование стройки)
ЛОКАЛЬНЫЙ СМЕТНЫЙ РАСЧЕТ №
(локальная смета)
|  | на | Монтаж сисдеонаблюдения
(наименование работ и затрат, наименование объекта)
Основание:
|  |  | Сметная стоимость монтажных работ _______________________________________________________________________________________________ | [5 empty] | ___________________________680,579 |  | тыс.руб.
|  |  | Средства на оплату труда _______________________________________________________________________________________________ | [5 empty] | ___________________________142,938 |  | тыс.руб.
|  |  | Сметная трудоемкость _______________________________________________________________________________________________ | [5 empty] | _______________________________________________________________________________________________1799,47 |  | чел.час
Составлен(а) в текущих (прогнозных) ценах по состоянию на _______200_ г.
№ пп | Обоснование | Наименование | Ед. изм. | Кол. | Стоимость единицы, руб. |  |  |  | Общая стоимость, руб. |  |  |  | Т/з осн. раб.на ед. | Т/з осн. раб. Всего | Т/з мех. на ед. | Т/з мех. Всего
[5 empty] | Всего | В том числе |  |  | Всего | В том числе
[6 empty] | Осн.З/п | Эк.Маш | З/пМех |  | Осн.З/п | Эк.Маш | З/пМех
1 | 2 | 3 | 4 | 5 | 6 | 7 | 8 | 9 | 10 | 11 | 12 | 13 | 14 | 15 | 16 | 17
Раздел 1. Монтажные работы
1 | ТЕРм10-04-067-23 | Аппаратура цветного телевидения. Устройство видеоконтрольное ИНДЕКС К ПОЗИЦИИ(справочно): 3.29.3 Внутренние электромонтажные работы: телевизионная антенна ОЗП=6,18; ЭМ=2,31; ЗПМ=6,18; МАТ=1,61 НР, (4805 руб.): 92%*0,94 от ФОТ (5556 руб.) СП, (3611 руб.): 65% от ФОТ (5556 руб.) | шт. | 28 | 32.9 | 32 | 0.9 | 0.12 | 921 | 896 | 25 | 3 | 2.18 | 61.04 | 0.01 | 0.28
Н | 1. 999-0005 | Масса оборудования | т | 0,045 1,26
2 | ТЕРм10-08-001-09 | Приборы приемно-контрольные объектовые на: 2 луча ИНДЕКС К ПОЗИЦИИ(справочно): 3.29.3 Внутренние электромонтажные работы: телевизионная антенна ОЗП=6,18; ЭМ=2,31; ЗПМ=6,18; МАТ=1,61 НР, (725 руб.): 80%*0,94 от ФОТ (964 руб.) СП, (578 руб.): 60% от ФОТ (964 руб.) | шт. | 2 | 82.44 | 78.2 | 0.23 |  | 165 | 156 |  |  | 19 | 38
3 | ТЕРм10-04-067-23 | Монитор ИНДЕКС К ПОЗИЦИИ(справочно): 3.29.3 Внутренние электромонтажные работы: телевизионная антенна ОЗП=6,18; ЭМ=2,31; ЗПМ=6,18; МАТ=1,61 НР, (342 руб.): 92%*0,94 от ФОТ (396 руб.) СП, (257 руб.): 65% от ФОТ (396 руб.) | шт. | 2 | 32.9 | 32 | 0.9 | 0.12 | 66 | 64 | 2 |  | 2.18 | 4.36 | 0.01 | 0.02
Н | 1. 999-0005 | Масса оборудования | т | 0,045 0,09
4 | ТЕРм10-08-001-13 | Контроллер "С 2000-2" ИНДЕКС К ПОЗИЦИИ(справочно): 3.29.3 Внутренние электромонтажные работы: телевизионная антенна ОЗП=6,18; ЭМ=2,31; ЗПМ=6,18; МАТ=1,61 НР, (251 руб.): 80%*0,94 от ФОТ (334 руб.) СП, (200 руб.): 60% от ФОТ (334 руб.) | шт. | 1 | 57.73 | 54.08 | 0.23 |  | 58 | 54 |  |  | 4 | 4
5 | ТЕРм10-08-002-06 | Кронштейе для видеокамер ИНДЕКС К ПОЗИЦИИ(справочно): 3.29.3 Внутренние электромонтажные работы: телевизионная антенна ОЗП=6,18; ЭМ=2,31; ЗПМ=6,18; МАТ=1,61 НР, (126 руб.): 80%*0,94 от ФОТ (167 руб.) СП, (100 руб.): 60% от ФОТ (167 руб.) | шт. | 6 | 7.71 | 4.46 | 0.98 |  | 46 | 27 | 6 |  | 0.35 | 2.1
6 | ТЕРм10-08-003-03 | Релейный блок "С 2000-КПБ" ИНДЕКС К ПОЗИЦИИ(справочно): 3.29.3 Внутренние электромонтажные работы: телевизионная антенна ОЗП=6,18; ЭМ=2,31; ЗПМ=6,18; МАТ=1,61 НР, (228 руб.): 80%*0,94 от ФОТ (303 руб.) СП, (182 руб.): 60% от ФОТ (303 руб.) | шт. | 1 | 53.11 | 48.67 | 0.23 |  | 53 | 49 |  |  | 5 | 5
7 | ТЕРм08-01-081-03 | Замок электромагнитный ИНДЕКС К ПОЗИЦИИ(справочно): 3.29.3 Внутренние электромонтажные работы: телевизионная антенна ОЗП=6,18; ЭМ=2,31; ЗПМ=6,18; МАТ=1,61 НР, (580 руб.): 95%*0,94 от ФОТ (649 руб.) СП, (422 руб.): 65% от ФОТ (649 руб.) | шт. | 7 | 28.72 | 14.41 | 11.77 | 0.64 | 201 | 101 | 82 | 4 | 1.13 | 7.91 | 0.08 | 0.56
8 | ТЕРм10-04-030-03 | Кнопка ИНДЕКС К ПОЗИЦИИ(справочно): 3.29.3 Внутренние электромонтажные работы: телевизионная антенна ОЗП=6,18; ЭМ=2,31; ЗПМ=6,18; МАТ=1,61 НР, (406 руб.): 92%*0,94 от ФОТ (470 руб.) СП, (306 руб.): 65% от ФОТ (470 руб.) | шт. | 7 | 10.81 | 10.81 |  |  | 76 | 76 |  |  | 1 | 7
Н | 1. 999-0005 | Масса оборудования | т | 0,00016 0,00112
9 | ТЕРм10-08-019-01 | Коробка ответвительная на стене ИНДЕКС К ПОЗИЦИИ(справочно): 3.29.3 Внутренние электромонтажные работы: телевизионная антенна ОЗП=6,18; ЭМ=2,31; ЗПМ=6,18; МАТ=1,61 НР, (302 руб.): 80%*0,94 от ФОТ (402 руб.) СП, (241 руб.): 60% от ФОТ (402 руб.) | шт. | 10 | 6.99 | 6.47 |  |  | 70 | 65 |  |  | 0.5 | 5
10 | ТЕРм11-04-028-01 | Включение в аппаратуру разъемов, количество контактов в разъеме, шт., до: 14 ИНДЕКС К ПОЗИЦИИ(справочно): 3.29.3 Внутренние электромонтажные работы: телевизионная антенна ОЗП=6,18; ЭМ=2,31; ЗПМ=6,18; МАТ=1,61 НР, (877 руб.): 92%*0,94 от ФОТ (1014 руб.) СП, (659 руб.): 65% от ФОТ (1014 руб.) | разъем | 60 | 2.74 | 2.74 |  |  | 164 | 164 |  |  | 0.22 | 13.2
11 | ТЕРм10-02-016-06 | Резервный источник питания ИНДЕКС К ПОЗИЦИИ(справочно): 3.29.3 Внутренние электромонтажные работы: телевизионная антенна ОЗП=6,18; ЭМ=2,31; ЗПМ=6,18; МАТ=1,61 НР, (711 руб.): 80%*0,94 от ФОТ (946 руб.) СП, (568 руб.): 60% от ФОТ (946 руб.) | шт. | 1 | 221.5 | 148.27 | 39.62 | 5.15 | 222 | 148 | 40 | 5 | 10.1 | 10.1 | 0.44 | 0.44
Н | 1. 500-9062 | Наконечники кабельные | шт | 10 10
Н | 2. 999-0005 | Масса оборудования | т | 0,001 0,001
12 | ИЭСНм 08-02-396-20А | Короба пластмассовые шириной до 40 мм ИНДЕКС К ПОЗИЦИИ(справочно): 3.29.3 Внутренние электромонтажные работы: телевизионная антенна ОЗП=6,18; ЭМ=2,31; ЗПМ=6,18; МАТ=1,61 НР, (568 руб.): 95%*0,94 от ФОТ (636 руб.) СП, (413 руб.): 65% от ФОТ (636 руб.) | 100 м | 0.5 | 282.15 | 203.87 | 20 | 1.66 | 141 | 102 | 10 | 1 | 15.99 | 8
Д |  | Затраты труда рабочих | чел.час | 15,99 8
13 | ТЕРм08-02-399-01 | Провод в коробах, сечение, мм2, до: 6 ИНДЕКС К ПОЗИЦИИ(справочно): 3.29.3 Внутренние электромонтажные работы: телевизионная антенна ОЗП=6,18; ЭМ=2,31; ЗПМ=6,18; МАТ=1,61 НР, (182 руб.): 95%*0,94 от ФОТ (204 руб.) СП, (133 руб.): 65% от ФОТ (204 руб.) | 100 м | 0.5 | 141.43 | 43.82 | 57.26 | 21.53 | 71 | 22 | 29 | 11 | 3.52 | 1.76 | 1.58 | 0.79
Н | 1. 500-9826 | Сжим соединительный | 100шт | 0,1 0,05
14 | ТЕРм10-08-005-03 | Провод двух- и трехжильный с разделительным основанием по стенам и потолкам, прокладываемый по основаниям: бетонным и металлическим ИНДЕКС К ПОЗИЦИИ(справочно): 3.29.3 Внутренние электромонтажные работы: телевизионная антенна ОЗП=6,18; ЭМ=2,31; ЗПМ=6,18; МАТ=1,61 НР, (96702 руб.): 80%*0,94 от ФОТ (128593 руб.) СП, (77156 руб.): 60% от ФОТ (128593 руб.) | 100 м | 48 | 676.48 | 433.5 | 17.8 |  | 32471 | 20808 | 854 |  | 34 | 1632
Н | 1. 500-9031 | Скобы | 10шт | 32 1536
15 | ТЕРм10-06-068-16 | Программирование сетевого элемента и отладка его работы (мультиплексор, регенератор) ИНДЕКС К ПОЗИЦИИ(справочно): 3.29.3 Внутренние электромонтажные работы: телевизионная антенна ОЗП=6,18; ЭМ=2,31; ЗПМ=6,18; МАТ=1,61 НР, (1733 руб.): 80%*0,94 от ФОТ (2305 руб.) СП, (1383 руб.): 60% от ФОТ (2305 руб.) | сетевой элемент | 1 | 373.2 | 373.2 |  |  | 373 | 373
Итого прямые затраты по разделу в ценах 2001г. | [8 empty] | 35098 | 23105 | 1048 | 24 |  | 1799.47 |  | 2.09
Итого прямые затраты по разделу с учетом индексов, в текущих ценах | [8 empty] | 162832 | 142789 | 2421 | 149 |  | 1799.47 |  | 2.09
Накладные расходы | [8 empty] | 108539
Сметная прибыль | [8 empty] | 86210
Итоги по разделу 1 Монтажные работы :
Монтаж радиотелевизионного и электронного оборудования:
Итого Поз. 1, 3, 8, 10 | [8 empty] | 1227 | 1200 | 27 | 3 |  | 85.6 |  | 0.3
Всего с учетом "Внутренние электромонтажные работы: телевизионная антенна ОЗП=6,18; ЭМ=2,31; ЗПМ=6,18; МАТ=1,61" | [8 empty] | 7478 | 7416 | 62 | 19 |  | 85.6 |  | 0.3
Накладные расходы 92%*0,94 ФОТ (от 7 435) | [8 empty] | 6430
Сметная прибыль 65% ФОТ (от 7 435) | [8 empty] | 4833
Итого c накладными и см. прибылью | [8 empty] | 18741 |  |  |  |  | 85.6 |  | 0.3
Монтаж оборудования:
Итого Поз. 2, 4-6, 9, 11, 14-15 | [8 empty] | 33458 | 21680 | 900 | 5 |  | 1696.2 |  | 0.44
Всего с учетом "Внутренние электромонтажные работы: телевизионная антенна ОЗП=6,18; ЭМ=2,31; ЗПМ=6,18; МАТ=1,61" | [8 empty] | 153575 | 133982 | 2079 | 31 |  | 1696.2 |  | 0.44
Накладные расходы 80%*0,94 ФОТ (от 134 013) | [8 empty] | 100778
Сметная прибыль 60% ФОТ (от 134 013) | [8 empty] | 80408
Итого c накладными и см. прибылью | [8 empty] | 334761 |  |  |  |  | 1696.2 |  | 0.44
Электромонтажные работы на других объектах:
Итого Поз. 7, 12-13 | [8 empty] | 413 | 225 | 121 | 16 |  | 17.67 |  | 1.35
Всего с учетом "Внутренние электромонтажные работы: телевизионная антенна ОЗП=6,18; ЭМ=2,31; ЗПМ=6,18; МАТ=1,61" | [8 empty] | 1779 | 1391 | 280 | 99 |  | 17.67 |  | 1.35
Накладные расходы 95%*0,94 ФОТ (от 1 490) | [8 empty] | 1331
Сметная прибыль 65% ФОТ (от 1 490) | [8 empty] | 969
Итого c накладными и см. прибылью | [8 empty] | 4079 |  |  |  |  | 17.67 |  | 1.35
Итого | [8 empty] | 357581 |  |  |  |  | 1799.47 |  | 2.09
В том числе:
Материалы | [8 empty] | 17622
Машины и механизмы | [8 empty] | 2421
ФОТ | [8 empty] | 142938
Накладные расходы | [8 empty] | 108539
Сметная прибыль | [8 empty] | 86210
Итого по разделу 1 Монтажные работы | [8 empty] | 357581 |  |  |  |  | 1799.47 |  | 2.09
Раздел 2. Материалы, не учтенные ценником
16 | СЦМ-512-0005 | Коробка универсальная марки УК-П ИНДЕКС К ПОЗИЦИИ(справочно): 3.29.3 Внутренние электромонтажные работы: телевизионная антенна ОЗП=6,18; ЭМ=2,31; ЗПМ=6,18; МАТ=1,61 | шт | 10 | 5.76 |  |  |  | 58
17 | СЦМ-505-0048-59 | Кабели коаксиальные с полувоздушной полиэтиленовой изоляцией и оболочкой, марки РК 75-7-37 ИНДЕКС К ПОЗИЦИИ(справочно): 3.29.3 Внутренние электромонтажные работы: телевизионная антенна ОЗП=6,18; ЭМ=2,31; ЗПМ=6,18; МАТ=1,61 | 1000 м | 4.2 | 9947 |  |  |  | 41777
18 | СЦМ-505-0048-91 | Коаксиальный кабель RG-6 ИНДЕКС К ПОЗИЦИИ(справочно): 3.29.3 Внутренние электромонтажные работы: телевизионная антенна ОЗП=6,18; ЭМ=2,31; ЗПМ=6,18; МАТ=1,61 | 1000 м | 0.6 | 5714 |  |  |  | 3428
19 | СЦМ-506-0012 | Кабели местной связи высокочастотные с медными жилами с экраном из алюминиевой фольги в полиэтиленовой оболочке марки КСПП, диаметром жилы 0,9 мм, с одной четверкой ИНДЕКС К ПОЗИЦИИ(справочно): 3.29.3 Внутренние электромонтажные работы: телевизионная антенна ОЗП=6,18; ЭМ=2,31; ЗПМ=6,18; МАТ=1,61 | 1000 м | 0.9 | 6825.86 |  |  |  | 6143
20 | СЦМ-508-0011-2 | Шнуры гибкие на напряжение до 380 В с поливинилхлоридной изоляцией и оболочкой, с параллельными жилами, марки ШВВП, с числом жил - 2 и сечением 0.5 мм2 ИНДЕКС К ПОЗИЦИИ(справочно): 3.29.3 Внутренние электромонтажные работы: телевизионная антенна ОЗП=6,18; ЭМ=2,31; ЗПМ=6,18; МАТ=1,61 | 1000 м | 0.05 | 1943 |  |  |  | 97
21 | СЦМ-500-9702 | Бандаж коммутационный ИНДЕКС К ПОЗИЦИИ(справочно): 3.29.3 Внутренние электромонтажные работы: телевизионная антенна ОЗП=6,18; ЭМ=2,31; ЗПМ=6,18; МАТ=1,61 | шт | 600 | 4.6 |  |  |  | 2760
22 | СЦМ-500-9716-3 | Кронштейн крепления к фасаду BRPF 70-150-1F ИНДЕКС К ПОЗИЦИИ(справочно): 3.29.3 Внутренние электромонтажные работы: телевизионная антенна ОЗП=6,18; ЭМ=2,31; ЗПМ=6,18; МАТ=1,61 | шт | 6 | 35.96 |  |  |  | 216
23 | СЦМ-500-9801-90 | Короб 25х16 мм в упаковке 80м ИНДЕКС К ПОЗИЦИИ(справочно): 3.29.3 Внутренние электромонтажные работы: телевизионная антенна ОЗП=6,18; ЭМ=2,31; ЗПМ=6,18; МАТ=1,61 | м | 50 | 13.64 |  |  |  | 682
24 | Прайс-лист | Кнопка выхода RTE 87,54:1,18:1,16 ИНДЕКС К ПОЗИЦИИ(справочно): 3.29.3 Внутренние электромонтажные работы: телевизионная антенна ОЗП=6,18; ЭМ=2,31; ЗПМ=6,18; МАТ=1,61 | шт | 7 | 63.95 |  |  |  | 448
25 | ЗАО"Защита" | Разъем 6/48 4,0:1,18:1,16 ИНДЕКС К ПОЗИЦИИ(справочно): 3.29.3 Внутренние электромонтажные работы: телевизионная антенна ОЗП=6,18; ЭМ=2,31; ЗПМ=6,18; МАТ=1,61 | шт | 30 | 2.92 |  |  |  | 88
26 | ЗАО"Защита" | Разъем BNC 26,0:1,18:1,16 ИНДЕКС К ПОЗИЦИИ(справочно): 3.29.3 Внутренние электромонтажные работы: телевизионная антенна ОЗП=6,18; ЭМ=2,31; ЗПМ=6,18; МАТ=1,61 | шт | 30 | 19 |  |  |  | 570
Итого прямые затраты по разделу в ценах 2001г. | [8 empty] | 56267
Итого прямые затраты по разделу с учетом индексов, в текущих ценах | [8 empty] | 90590
Итоги по разделу 2 Материалы, не учтенные ценником :
Итого Поз. 16-26 | [8 empty] | 56267
Всего с учетом "Внутренние электромонтажные работы: телевизионная антенна ОЗП=6,18; ЭМ=2,31; ЗПМ=6,18; МАТ=1,61" | [8 empty] | 90590
В том числе:
Материалы | [8 empty] | 90590
Итого по разделу 2 Материалы, не учтенные ценником | [8 empty] | 90590
Раздел 3. Оборудование
27 | Прайс-лист | Видеокамера "МВК-16" ИНДЕКС К ПОЗИЦИИ(справочно): 2.10.6 Сучетом индекса 2,17 на оборудование от 2006 к СНБ 2001г. | шт | 22 | 1405.99 |  |  |  | 30932
28 | Прайс-лист | Видеокамера МТV-13КМ11НС ИНДЕКС К ПОЗИЦИИ(справочно): 2.10.6 Сучетом индекса 2,17 на оборудование от 2006 к СНБ 2001г. | шт | 6 | 1518.4 |  |  |  | 9110
29 | Прайс-лист | Объектив варифокальный TG3Z3510F FCS ИНДЕКС К ПОЗИЦИИ(справочно): 2.10.6 Сучетом индекса 2,17 на оборудование от 2006 к СНБ 2001г. | шт | 6 | 1616.81 |  |  |  | 9701
30 | Прайс-лист | Видеорегистратор PVDR 16 ИНДЕКС К ПОЗИЦИИ(справочно): 2.10.6 Сучетом индекса 2,17 на оборудование от 2006 к СНБ 2001г. | шт | 2 | 20307.83 |  |  |  | 40616
31 | Прайс-лист | Жесткий диск 250 GB ИНДЕКС К ПОЗИЦИИ(справочно): 2.10.6 Сучетом индекса 2,17 на оборудование от 2006 к СНБ 2001г. | шт | 2 | 2764.98 |  |  |  | 5530
32 | Прайс-лист | Монитор 20 - СН 2002 ИНДЕКС К ПОЗИЦИИ(справочно): 2.10.6 Сучетом индекса 2,17 на оборудование от 2006 к СНБ 2001г. | шт | 2 | 4964.13 |  |  |  | 9928
33 | Прайс-лист | Контроллер "С 2000-2" ИНДЕКС К ПОЗИЦИИ(справочно): 2.10.6 Сучетом индекса 2,17 на оборудование от 2006 к СНБ 2001г. | шт | 1 | 1327.82 |  |  |  | 1328
34 | Прайс-лист | Электромагнитный замок 194.01 ИНДЕКС К ПОЗИЦИИ(справочно): 2.10.6 Сучетом индекса 2,17 на оборудование от 2006 к СНБ 2001г. | шт | 7 | 1040.54 |  |  |  | 7284
35 | Прайс-лист | Релейный блок "С2000-КПБ" ИНДЕКС К ПОЗИЦИИ(справочно): 2.10.6 Сучетом индекса 2,17 на оборудование от 2006 к СНБ 2001г. | шт | 1 | 1073.98 |  |  |  | 1074
36 | Прайс-лист | РИП SMART UPS 700 ИНДЕКС К ПОЗИЦИИ(справочно): 2.10.6 Сучетом индекса 2,17 на оборудование от 2006 к СНБ 2001г. | шт | 1 | 2811.98 |  |  |  | 2812
Итого прямые затраты по разделу в ценах 2001г. | [8 empty] | 118315
Итого прямые затраты по разделу с учетом коэффициентов к итогам | [8 empty] | 125722
Итоги по разделу 3 Оборудование :
Итого Поз. 27-36 | [8 empty] | 118315
Всего с учетом " МАТ=5%" | [8 empty] | 124231
Всего с учетом " МАТ=1,2%" | [8 empty] | 125722
Всего с учетом "Сучетом индекса 2,17 на оборудование от 2006 к СНБ 2001г. " | [8 empty] | 125722
В том числе:
Материалы | [8 empty] | 125722
Итого по разделу 3 Оборудование | [8 empty] | 125722
ИТОГИ ПО СМЕТЕ:
Итого прямые затраты по смете в ценах 2001г. | [8 empty] | 209680 | 23105 | 1048 | 24 |  | 1799.47 |  | 2.09
Итого прямые затраты по смете с учетом коэффициентов к итогам | [8 empty] | 217087 | 23105 | 1048 | 24 |  | 1799.47 |  | 2.09
В том числе, справочно:
МАТ=5% (Поз. 27-36) | [8 empty] | 5916
МАТ=1,2% (Поз. 27-36) | [8 empty] | 1491
Итого прямые затраты по смете с учетом индексов, в текущих ценах | [8 empty] | 379144 | 142789 | 2421 | 149 |  | 1799.47 |  | 2.09
Накладные расходы | [8 empty] | 108539
Сметная прибыль | [8 empty] | 86210
Итоги по смете:
Монтаж радиотелевизионного и электронного оборудования:
Итого Поз. 1, 3, 8, 10 | [8 empty] | 1227 | 1200 | 27 | 3 |  | 85.6 |  | 0.3
Всего с учетом "Внутренние электромонтажные работы: телевизионная антенна ОЗП=6,18; ЭМ=2,31; ЗПМ=6,18; МАТ=1,61" | [8 empty] | 7478 | 7416 | 62 | 19 |  | 85.6 |  | 0.3
Накладные расходы 92%*0,94 ФОТ (от 7 435) | [8 empty] | 6430
Сметная прибыль 65% ФОТ (от 7 435) | [8 empty] | 4833
Итого c накладными и см. прибылью | [8 empty] | 18741 |  |  |  |  | 85.6 |  | 0.3
Монтаж оборудования:
Итого Поз. 2, 4-6, 9, 11, 14-15 | [8 empty] | 33458 | 21680 | 900 | 5 |  | 1696.2 |  | 0.44
Всего с учетом "Внутренние электромонтажные работы: телевизионная антенна ОЗП=6,18; ЭМ=2,31; ЗПМ=6,18; МАТ=1,61" | [8 empty] | 153575 | 133982 | 2079 | 31 |  | 1696.2 |  | 0.44
Накладные расходы 80%*0,94 ФОТ (от 134 013) | [8 empty] | 100778
Сметная прибыль 60% ФОТ (от 134 013) | [8 empty] | 80408
Итого c накладными и см. прибылью | [8 empty] | 334761 |  |  |  |  | 1696.2 |  | 0.44
Электромонтажные работы на других объектах:
Итого Поз. 7, 12-13 | [8 empty] | 413 | 225 | 121 | 16 |  | 17.67 |  | 1.35
Всего с учетом "Внутренние электромонтажные работы: телевизионная антенна ОЗП=6,18; ЭМ=2,31; ЗПМ=6,18; МАТ=1,61" | [8 empty] | 1779 | 1391 | 280 | 99 |  | 17.67 |  | 1.35
Накладные расходы 95%*0,94 ФОТ (от 1 490) | [8 empty] | 1331
Сметная прибыль 65% ФОТ (от 1 490) | [8 empty] | 969
Итого c накладными и см. прибылью | [8 empty] | 4079 |  |  |  |  | 17.67 |  | 1.35
Материалы для монтажных работ:
Итоги по Поз. 16-26 Внутренние электромонтажные работы: телевизионная антенна ОЗП=6,18; ЭМ=2,31; ЗПМ=6,18; МАТ=1,61
Итого Поз. 16-26 | [8 empty] | 56267
Всего с учетом "Внутренние электромонтажные работы: телевизионная антенна ОЗП=6,18; ЭМ=2,31; ЗПМ=6,18; МАТ=1,61" | [8 empty] | 90590
Итоги по Поз. 27-36 Сучетом индекса 2,17 на оборудование от 2006 к СНБ 2001г.
Итого Поз. 27-36 | [8 empty] | 118315
Всего с учетом " МАТ=5%" | [8 empty] | 124231
Всего с учетом " МАТ=1,2%" | [8 empty] | 125722
Всего с учетом "Сучетом индекса 2,17 на оборудование от 2006 к СНБ 2001г. " | [8 empty] | 125722
Итого | [8 empty] | 216312
Итого | [8 empty] | 573893 |  |  |  |  | 1799.47 |  | 2.09
В том числе:
Материалы | [8 empty] | 233934
Машины и механизмы | [8 empty] | 2421
ФОТ | [8 empty] | 142938
Накладные расходы | [8 empty] | 108539
Сметная прибыль | [8 empty] | 86210
Сметы 0,5% | [8 empty] | 2869
Итого с учетом доп. затрат в тек ценах | [8 empty] | 576762
НДС 18% | [8 empty] | 103817
ВСЕГО по смете | [8 empty] | 680579 |  |  |  |  | 1799.47 |  | 2.09