## СКС
ФОРМА № 4
Наименование стройки -
Объект
ЛОКАЛЬНАЯ СМЕТА №
на
Основание | [10 empty] | Сметная стоимость - | [6 empty] | 8125,553 тыс.руб
Чертежи № | [10 empty] | Нормативная трудоемкость - | [6 empty] | 14662,74 чел-ч
[11 empty] | Сметная заработная плата - | [6 empty] | 1266,318 тыс.руб
Составлена в ценах Января 2000 г.с индексацией в цены Ноября 2007 г.
№ п/п | Шифр и номер позиции норматива | Наименование работ и затрат |  | Количество |  |  |  | Стоимость на единицу, руб |  |  |  |  | Общая стоимость, руб. | [7 empty] | Затраты труда рабочих, чел.-ч. не занят. обсл. машин
[8 empty] | Всего |  | Экспл. машин |  |  | Всего |  | Основной зарплаты |  |  |  | Экспл. машин |  | обслуживающ. машины
ед. изм.
[8 empty] | Основной зарплаты |  | В т.ч. зарплаты | [8 empty] | В т.ч. зарплаты |  | На един. |  |  | Всего
№1 Строительные работы
1 | 2 | 3 |  | 4 |  |  |  | 5 |  | 6 |  |  | 7 |  | 8 |  |  |  | 9 |  | 10 |  |  | 11
1 | ТЕР01-02-057-02 | Разработка грунта вручную в траншеях глубиной до 2 м без креплений с откосами, группа грунтов: 2 |  | 0.56 |  |  |  | 1687.763 |  | 0 |  |  | 945.15 |  | 945.15 |  |  |  | 0 |  | 177.1 |  |  | 99.18
| (0) сб.1 т.3.189. | V=160*0,7*0,5/100; ЗП=1467,62*1,15; ТЗТ=154*1,15 |  | 100 м3 грунта |  |  |  | 1687.763 |  | 0 | [8 empty] | 0 |  | 0 |  |  | 0
2 | ТЕР01-02-061-02 | Засыпка вручную траншей, пазух котлованов и ям, группа грунтов: 2 |  | 0.4 |  |  |  | 890.35 |  | 0 |  |  | 356.14 |  | 356.14 |  |  |  | 0 |  | 97.2 |  |  | 38.88
| (0) | V=160*0,5*0,5/100 |  | 100 м3 грунта |  |  |  | 890.35 |  | 0 | [8 empty] | 0 |  | 0 |  |  | 0
3 | ТЕР34-02-001-01 | Устройство трубопроводов из асбестоцементных труб с соединением стальными манжетами: До 2-х отверстий |  | 0.16 |  |  |  | 3524.45 |  | 0 |  |  | 563.91 |  | 289.24 |  |  |  | 0 |  | 175 |  |  | 28
| (0) |  |  | 1 канало-километр |  |  |  | 1807.75 |  | 0 | [8 empty] | 0 |  | 0 |  |  | 0
3.1 | 103-0697 | Трубы асбестоцементные безнапорные 100 мм, ГОСТ 1839-80* |  | 158.4 |  |  |  | 14.8 |  | 990 |  |  | 2344.32
м
ИТОГО: | [12 empty] | 1865.2 |  | 1590.53 |  |  |  | 0 |  | 166.06
[19 empty] | 0 |  | 0
"ЦиСН" № 11, 2007, таб.1.2. | [15 empty] | Значение | [6 empty] | Прямые
Прокладка и монтаж сетей связи (3)
Зарплата | [6 empty] | 289,24*7,195 | [8 empty] | 7.195 | [6 empty] | 2081.08
Машины и механизмы | [6 empty] | 0*5,801 | [8 empty] | 5.801 | [6 empty] | 0
Материалы | [6 empty] | 274,67*2,635 | [8 empty] | 2.635 | [6 empty] | 723.76
Итого | [15 empty] | 0 | [6 empty] | 2804.84
Накладные расходы (МДС 81-33.2004, прил. 4, п. 28.1) (100%*0,94) | [6 empty] | (289,24+0)*7,195*0,94 | [8 empty] | 0.94 | [6 empty] | 1956.22
Сметная прибыль (Письмо АП 5536/06 от 18.11.01 прил. 3 к МДС 81-25.2001 таб.1, п.28.1)(65%) | [6 empty] | (289,24+0)*7,195*0,65 | [8 empty] | 0.65 | [6 empty] | 1352.7
Итого | [15 empty] | 0 | [6 empty] | 6113.76
Земляные работы , выполняемые ручным способом (1, 2)
Зарплата | [6 empty] | 1301,29*7,195 | [8 empty] | 7.195 | [6 empty] | 9362.78
Машины и механизмы | [6 empty] | 0*5,278 | [8 empty] | 5.278 | [6 empty] | 0
Материалы | [6 empty] | 0*5,221 | [8 empty] | 5.221 | [6 empty] | 0
Итого | [15 empty] | 0 | [6 empty] | 9362.78
Накладные расходы (МДС 81-33.2004, прил. 4, п. 1.2) (80%) | [6 empty] | (1301,29+0)*7,195*0,752 | [8 empty] | 0.752 | [6 empty] | 7040.81
Сметная прибыль (письмо АП-5536/06 от 18.11.04 прил.3 к МДС 81-25.2001, п.1.2) (45%) | [6 empty] | (1301,29+0)*7,195*0,45 | [8 empty] | 0.45 | [6 empty] | 4213.25
Итого | [15 empty] | 0 | [6 empty] | 20616.84
Итого | [15 empty] | 0 | [6 empty] | 26730.6
№ п/п | Шифр и номер позиции норматива |  | Наименование работ и затрат |  | Количество |  |  |  | Стоимость на единицу, руб |  |  |  |  | Общая стоимость, руб. | [7 empty] | Затраты труда рабочих, чел.-ч. не занят. обсл. машин
[9 empty] | Всего |  |  | Экспл. машин |  | Всего |  |  | Основной зарплаты |  |  | Экспл. машин |  | обслуживающ. машины
ед. изм.
[9 empty] | Основной зарплаты |  |  | В т.ч. зарплаты | [7 empty] | В т.ч. зарплаты |  | На един. |  |  | Всего
№2 Монтажные работы
1 | 2 |  | 3 |  | 4 |  |  |  | 5 |  |  | 6 |  | 7 |  |  | 8 |  |  | 9 |  | 10 |  |  | 11
4 | ТЕРм08-02-396-22 |  | Короба пластмассовые шириной до 120мм |  | 11.6 |  |  |  | 524.06 |  |  | 28.43 |  | 6079.1 |  |  | 3612.59 |  |  | 329.79 |  | 26.46 |  |  | 306.94
| (0) |  |  |  | 100 м |  |  |  | 311.43 |  |  | 5.63 | [7 empty] | 65.31 |  | 0.47 |  |  | 5.45
5 | прайс |  | Короб пластиковый AESP, серии Office, облегченный, сечение 100x50 мм, длина 2 м (цена за 1м) |  | 1160 |  |  |  | 194.71 |  |  | 0 |  | 225863.6
|  |  | Цед=223,07/1,18*1,03 |  | м
6 | прайс |  | Внутренний угол для короба 100х50 |  | 112 |  |  |  | 123.69 |  |  | 0 |  | 13853.28
|  |  | Цед=141,7/1,18*1,03 |  | шт
7 | прайс |  | Плоский угол для короба 100х50 |  | 126 |  |  |  | 123.69 |  |  | 0 |  | 15584.94
|  |  | Цед=141,7/1,18*1,03 |  | шт
8 | прайс |  | Внешний угол для короба 100х50 |  | 109 |  |  |  | 125.6 |  |  | 0 |  | 13690.4
|  |  | Цед=143,89/1,18*1,03 |  | шт
9 | прайс |  | Тройник для короба 100х50 |  | 15 |  |  |  | 159.88 |  |  | 0 |  | 2398.2
|  |  | Цед=183,16/1,18*1,03 |  | шт
10 | прайс |  | Заглушка для короба 100х50 |  | 270 |  |  |  | 51.02 |  |  | 0 |  | 13775.4
|  |  | Цед=58,45/1,18*1,03 |  | шт
11 | прайс |  | Соединительная муфта для короба 100x50 (наружная) |  | 581 |  |  |  | 52.65 |  |  | 0 |  | 30589.65
|  |  | Цед=60,32/1,18*1,03 |  | шт
12 | ТЕРм08-02-396-20 |  | Короба пластмассовые шириной до 40мм |  | 3.75 |  |  |  | 294.78 |  |  | 14.48 |  | 1105.43 |  |  | 705.75 |  |  | 54.3 |  | 15.99 |  |  | 59.96
| (0) |  |  |  | 100 м |  |  |  | 188.2 |  |  | 3.45 | [7 empty] | 12.94 |  | 0.28 |  |  | 1.05
13 | прайс |  | Короб пластиковый AESP, серии Mini, сечение 25x16 мм, длина - 2 м (цена за 1м) |  | 375 |  |  |  | 30.17 |  |  | 0 |  | 11313.75
|  |  | Цед=34,56/1,18*1,03 |  | м
14 | прайс |  | Внешний угол для короба 25х16 |  | 70 |  |  |  | 18.65 |  |  | 0 |  | 1305.5
|  |  | Цед=21,37/1,18*1,03 |  | шт
15 | прайс |  | Внутренний угол для короба 25х16 |  | 70 |  |  |  | 15.07 |  |  | 0 |  | 1054.9
|  |  | Цед=17,27/1,18*1,03 |  | шт
16 | прайс |  | Плоский угол для короба 25х16 |  | 76 |  |  |  | 13.99 |  |  | 0 |  | 1063.24
|  |  | Цед=16,03/1,18*1,03 |  | шт
17 | прайс |  | Заглушка для короба 25х16 |  | 85 |  |  |  | 10.79 |  |  | 0 |  | 917.15
|  |  | Цед=12,36/1,18*1,03 |  | шт
18 | ТЕРм08-02-396-06 |  | Короб по стенам и потолкам, длина, м: 3 |  | 0.55 |  |  |  | 1101.82 |  |  | 515.84 |  | 606 |  |  | 189.67 |  |  | 283.71 |  | 29.4 |  |  | 16.17
| (0) |  |  |  | 100 м |  |  |  | 344.86 |  |  | 171.01 | [7 empty] | 94.06 |  | 11.3 |  |  | 6.22
19 | прайс |  | ЛМЗ200х60 L=2500 мм, короб замковый, т. 0,8 мм |  | 55 |  |  |  | 132.54 |  |  | 0 |  | 7289.7
|  |  | Цед=151,84/1,18*1,03 |  | м
20 | прайс |  | КЛЗ200 L=2500 мм, крышка замковая, т. 0,8 мм |  | 55 |  |  |  | 85.33 |  |  | 0 |  | 4693.15
|  |  | Цед=97,76/1,18*1,03 |  | м
21 | прайс |  | Соединитель лотка ЛМ-С60 |  | 22 |  |  |  | 65.36 |  |  | 0 |  | 1437.92
|  |  | Цед=74,88/1,18*1,03 |  | шт
22 | ТЕРм08-02-395-01 |  | Лоток металлический штампованный по установленным конструкциям, ширина лотка, мм, до: 200 |  | 0.06 |  |  |  | 1898.77 |  |  | 1026.52 |  | 113.93 |  |  | 47.51 |  |  | 61.59 |  | 67.5 |  |  | 4.05
| (0) |  | V=(3,38*3*4+1,39*3*4)/1000 |  | т |  |  |  | 791.77 |  |  | 348.33 | [7 empty] | 20.9 |  | 22.92 |  |  | 1.38
23 | прайс |  | Лоток металлический штампованный 200х80мм, 3м (масса 1 п.м = 3,38 кг) |  | 4 |  |  |  | 258.35 |  |  | 0 |  | 1033.4
|  |  | Цед=295,97/1,18*1,03 |  | шт
24 | прайс |  | Крышка лотка, 200х15мм, 3м (масса 1 п.м. =1,39 кг) |  | 4 |  |  |  | 131.25 |  |  | 0 |  | 525
|  |  | Цед=150,36/1,18*1,03 |  | шт
25 | прайс |  | Заглушка ТС |  | 2 |  |  |  | 91.61 |  |  | 0 |  | 183.22
|  |  | Цед=104,95/1,18*1,03 |  | шт
26 | прайс |  | Планка KKKS L=2m |  | 25 |  |  |  | 20.88 |  |  | 0 |  | 522
|  |  | Цед=23,92/1,18*1,03 |  | м
27 | прайс |  | Штанга резьбовая KTS6, 2м |  | 30 |  |  |  | 19.97 |  |  | 0 |  | 599.1
|  |  | Цед=22,88/1,18*1,03 |  | м
28 | ТЕРм08-02-409-01 |  | Трубы винипластовые по установленным конструкциям по стенам и колоннам с креплением скобами, диаметр, мм, до: 25 |  | 31.1 |  |  |  | 1020.62 |  |  | 506.74 |  | 31741.28 |  |  | 8767.4 |  |  | 15759.61 |  | 23.8 |  |  | 740.18
| (0) |  | V=29+2,1 |  | 100 м |  |  |  | 281.91 |  |  | 245.66 | [7 empty] | 7640.03 |  | 16.02 |  |  | 498.22
29 | 530-9001-087 |  | Трубы гофрированные легкого типа, с протяжкой , дн=20 мм, для электропроводки |  | 2900 |  |  |  | 4.96 |  |  | 0 |  | 14384
м
30 | прайс |  | Труба жесткая гладкая из самозатухающего ПВХ, с протяжкой, цвет серый, Ф20мм |  | 210 |  |  |  | 8.8 |  |  | 0 |  | 1848
|  |  | Цед=10,08/1,18*1,03 |  | м
31 | ТЕРм08-02-409-02 |  | Трубы винипластовые по установленным конструкциям с креплением скобами, диаметр, мм, до: 50 |  | 35.9 |  |  |  | 1420.75 |  |  | 776.67 |  | 51004.92 |  |  | 14628.17 |  |  | 27882.45 |  | 34.4 |  |  | 1234.96
| (0) |  | V=12+21,9+2 |  | 100 м |  |  |  | 407.47 |  |  | 370.12 | [7 empty] | 13287.31 |  | 24.16 |  |  | 867.34
32 | 530-9001-089 |  | Трубы гофрированные легкого типа, с протяжкой , дн=32 мм, для электропроводки |  | 1200 |  |  |  | 13.12 |  |  | 0 |  | 15744
м
33 | прайс |  | Труба гибкая гофрированная из самозатухающего ПВХ, цвет серый, Ф32мм |  | 2190 |  |  |  | 11.2 |  |  | 0 |  | 24528
Цед=12,83/1,18*1,03
34 | прайс |  | Труба жесткая гладкая из самозатухающего ПВХ, с протяжкой, цвет серый, Ф32мм |  | 200 |  |  |  | 23.23 |  |  | 0 |  | 4646
|  |  | Цед=26,61/1,18*1,03 |  | м
35 | прайс |  | Коробка ответвительная 100х100мм |  | 1 |  |  |  | 37.02 |  |  | 0 |  | 37.02
|  |  | Цед=43,68/1,18 |  | шт
36 | ТЕРм08-02-303-07 |  | Трос продольно-несущий |  | 0.4 |  |  |  | 626.42 |  |  | 275.09 |  | 250.57 |  |  | 140.53 |  |  | 110.04 |  | 30.9 |  |  | 12.36
| (0) |  |  |  | км |  |  |  | 351.33 |  |  | 38.53 | [7 empty] | 15.41 |  | 2.5 |  |  | 1
37 | прайс |  | Трос в оболочке PVC, Ф 6/8 мм, раб. нагрузка 410 кг, 6х19+PVC |  | 400 |  |  |  | 36.31 |  |  | 0 |  | 14524
|  |  | Цед=41,6/1,18*1,03 |  | м
38 | прайс |  | Тальреп, тип А, крючок-петля, 12 мм, раб. нагрузка 700 кг |  | 40 |  |  |  | 43.57 |  |  | 0 |  | 1742.8
|  |  | Цед=49,92/1,18*1,03 |  | шт
39 | ТЕРм08-03-591-09 |  | Розетка штепсельная: Утопленного типа при скрытой проводке |  | 0.08 |  |  |  | 694.62 |  |  | 8.62 |  | 55.57 |  |  | 36.94 |  |  | 0.69 |  | 38.1 |  |  | 3.05
| (0) |  |  |  | 100 шт. |  |  |  | 461.77 |  |  | 1.14 | [7 empty] | 0.09 |  | 0.08 |  |  | 0.01
40 | прайс |  | Механизм розетки 2к+з |  | 8 |  |  |  | 76.31 |  |  | 0 |  | 610.48
|  |  | Цед=87,42/1,18*1,03 |  | шт
41 | прайс |  | Коробка накладного монтажа 4 модуля |  | 4 |  |  |  | 69.05 |  |  | 0 |  | 276.2
|  |  | Цед=79,11/1,18*1,03 |  | шт
42 | прайс |  | Рамка 4 модуля |  | 4 |  |  |  | 63.83 |  |  | 0 |  | 255.32
|  |  | Цед=73,13/1,18*1,03 |  | шт
43 | прайс |  | Суппорт 4 модуля |  | 4 |  |  |  | 36.7 |  |  | 0 |  | 146.8
|  |  | Цед=42,04/1,18*1,03 |  | шт
44 | ТЕРм08-03-575-01 |  | Приборы и аппараты, снятые перед транспортировкой |  | 12 |  |  |  | 14.34 |  |  | 0.43 |  | 172.08 |  |  | 162.84 |  |  | 5.16 |  | 1.12 |  |  | 13.44
| (0) |  | V=4+4+4 |  | шт. |  |  |  | 13.57 |  |  | 0.06 | [7 empty] | 0.72 |  | 0 |  |  | 0
45 | ТЕРм08-03-526-02 |  | (дооборудование) Автомат одно-, двух-, трехполюсный, устанавливаемый на конструкции на стене или колонне, на ток, а, до: 100 |  | 4 |  |  |  | 167.43 |  |  | 2.57 |  | 669.72 |  |  | 109.08 |  |  | 10.28 |  | 2.32 |  |  | 9.28
| (0) |  |  |  | шт. |  |  |  | 27.27 |  |  | 0.14 | [7 empty] | 0.56 |  | 0.01 |  |  | 0.04
46 | прайс |  | Автоматический выключатель 3-х полюсный 32А,С, 6кА |  | 4 |  |  |  | 480.72 |  |  | 0 |  | 1922.88
|  |  | Цед=550,73/1,18*1,03 |  | шт
47 | ТЕРм08-03-573-04 |  | Шкаф (пульт) управления навесной, высота, ширина и глубина, мм, до: 600x600x350 |  | 4 |  |  |  | 69.87 |  |  | 36.86 |  | 279.48 |  |  | 119.48 |  |  | 147.44 |  | 2.37 |  |  | 9.48
| (0) |  |  |  | шт. |  |  |  | 29.87 |  |  | 4.66 | [7 empty] | 18.64 |  | 0.36 |  |  | 1.44
48 | ТЕРм08-03-575-01 |  | Приборы и аппараты, снятые перед транспортировкой |  | 30 |  |  |  | 14.34 |  |  | 0.43 |  | 430.2 |  |  | 407.1 |  |  | 12.9 |  | 1.12 |  |  | 33.6
| (0) |  | V=4+24+2 |  | шт. |  |  |  | 13.57 |  |  | 0.06 | [7 empty] | 1.8 |  | 0 |  |  | 0
49 | прайс |  | Автоматический выключатель 3-х полюсный 25А,С, 6кА |  | 4 |  |  |  | 480.72 |  |  | 0 |  | 1922.88
|  |  | Цед=550,73/1,18*1,03 |  | шт
50 | прайс |  | Автоматический выключатель 1 полюсный 16А,С, 6кА |  | 24 |  |  |  | 144.25 |  |  | 0 |  | 3462
|  |  | Цед=165,26/1,18*1,03 |  | шт
51 | прайс |  | Гребенчатая шинка 3 полюса, 24 модуля |  | 2 |  |  |  | 277.38 |  |  | 0 |  | 554.76
|  |  | Цед=317,78/1,18*1,03 |  | шт
52 | ТЕРм08-03-574-01 |  | Разводка по устройствам и подключение жил кабелей или проводов сечением, мм2, до: 10, к блокам зажимов и к зажимам аппаратов и приборов, установленных на устройствах |  | 0.72 |  |  |  | 289.27 |  |  | 2.16 |  | 208.28 |  |  | 146.61 |  |  | 1.56 |  | 16.8 |  |  | 12.1
| (0) |  | V=0,03*24 |  | 100 жил |  |  |  | 203.62 |  |  | 0.28 | [7 empty] | 0.2 |  | 0.02 |  |  | 0.01
53 | ТЕРм08-03-574-03 |  | Разводка по устройствам и подключение жил кабелей или проводов сечением, мм2, до: 35, к блокам зажимов и к зажимам аппаратов и приборов, установленных на устройствах |  | 0.4 |  |  |  | 733.12 |  |  | 20.18 |  | 293.24 |  |  | 188.1 |  |  | 8.07 |  | 38.8 |  |  | 15.52
| (0) |  | V=0,05*8 |  | 100 жил |  |  |  | 470.26 |  |  | 0.57 | [7 empty] | 0.23 |  | 0.04 |  |  | 0.02
54 | прайс |  | Наконечник фланцевый для35 кв.мм |  | 40 |  |  |  | 4.54 |  |  | 0 |  | 181.6
|  |  | Цед=5,20/1,18*1,03 |  | шт
55 | ТЕРм08-02-148-01 |  | Кабели до 35 кв в проложенных трубах, блоках и коробах, массой 1 м, кг, до: 1 |  | 8 |  |  |  | 561.62 |  |  | 333.5 |  | 4492.96 |  |  | 1179.28 |  |  | 2668 |  | 12.4 |  |  | 99.2
| (0) |  |  |  | 100 м |  |  |  | 147.41 |  |  | 49.62 | [7 empty] | 396.96 |  | 3.78 |  |  | 30.24
56 | прайс |  | Оптический кабель диэлектрический, многомодульный, безгалогеновый (LSZH), негорючий, внутренний, ВОК 8*9/125 ОПН-ДГО-04-08-Е08-2 |  | 800 |  |  |  | 43.57 |  |  | 0 |  | 34856
|  |  | Цед=49,92/1,18*1,03 |  | м
57 | ТЕРм08-02-412-02 |  | Затягивание проводов в проложенные трубы и металлические рукава. Провод первый одножильный или многожильный в общей оплетке, суммарное сечение, мм2, до: 6 |  | 67 |  |  |  | 399.94 |  |  | 4.31 |  | 26795.98 |  |  | 5193.17 |  |  | 288.77 |  | 6.74 |  |  | 451.58
| (0) |  |  |  | 100 м |  |  |  | 77.51 |  |  | 0.57 | [7 empty] | 38.19 |  | 0.04 |  |  | 2.68
58 | ТЕРм08-02-412-09 |  | Затягивание проводов в проложенные трубы и металлические рукава. Провод каждый последующий одножильный или многожильный в общей оплетке, суммарное сечение, мм2, до: 6 |  | 132.48 |  |  |  | 336.11 |  |  | 2.16 |  | 44527.85 |  |  | 3489.52 |  |  | 286.16 |  | 2.29 |  |  | 303.38
| (0) |  |  |  | 100 м |  |  |  | 26.34 |  |  | 0.28 | [7 empty] | 37.09 |  | 0.02 |  |  | 2.65
59 | 507-0270 |  | Провод пв3 6 мм2 |  | 0.55 |  |  |  | 17787.62 |  |  | 0 |  | 9783.19
1000 м
60 | прайс |  | Витая пара, Cat.5e Enhanced, 4 пары, мало дымящий, с повышенной огнестойкостью |  | 6605 |  |  |  | 9.89 |  |  | 0 |  | 65323.45
|  |  | Цед=11,33/1,18*1,03 |  | м
61 | прайс |  | Витая пара, Cat.5e Enhanced, 2 пары, мало дымящий, с повышенной огнестойкостью |  | 12793 |  |  |  | 6.26 |  |  | 0 |  | 80084.18
Цед=7,17/1,18*1,03
62 | ТЕРм08-02-412-10 |  | Затягивание проводов в проложенные трубы и металлические рукава. Провод каждый последующий одножильный или многожильный в общей оплетке, суммарное сечение, мм2, до: 35 |  | 1.8 |  |  |  | 411.79 |  |  | 17.24 |  | 741.22 |  |  | 116.14 |  |  | 31.03 |  | 5.61 |  |  | 10.1
| (0) |  | V=0,3+1,5 |  | 100 м |  |  |  | 64.52 |  |  | 2.28 | [7 empty] | 4.1 |  | 0.16 |  |  | 0.29
63 | 501-0662-009 |  | Кабель силовой ввгнг 3х 2,5 мм2 1кв |  | 0.03 |  |  |  | 28152.83 |  |  | 0 |  | 844.58
1000 м
64 | 501-0624-004 |  | Кабель силовой ввгнг 5х 4 мм2 0,66кв |  | 0.15 |  |  |  | 65979.61 |  |  | 0 |  | 9896.94
1000 м
65 | ТЕРм08-02-399-01 |  | Провода сечением, мм2, до: 6 в коробах |  | 34.22 |  |  |  | 167.74 |  |  | 46.68 |  | 5740.07 |  |  | 1385.23 |  |  | 1597.39 |  | 3.52 |  |  | 120.45
| (0) |  | V=11,65+22,57 |  | 100 м |  |  |  | 40.48 |  |  | 24.23 | [7 empty] | 829.15 |  | 1.58 |  |  | 54.07
66 | прайс |  | Витая пара, Cat.5e Enhanced, 4 пары, мало дымящий, с повышенной огнестойкостью |  | 1165 |  |  |  | 9.89 |  |  | 0 |  | 11521.85
|  |  | Цед=11,33/1,18*1,03 |  | м
67 | прайс |  | Витая пара, Cat.5e Enhanced, 2 пары, мало дымящий, с повышенной огнестойкостью |  | 2257 |  |  |  | 6.26 |  |  | 0 |  | 14128.82
|  |  | Цед=7,17/1,18*1,03 |  | м
68 | ТЕРм10-04-066-07 |  | Розетка информационная |  | 128 |  |  |  | 11.16 |  |  | 0 |  | 1428.48 |  |  | 1335.04 |  |  | 0 |  | 1 |  |  | 128
| (2) |  |  |  | 1 шт. |  |  |  | 10.43 |  |  | 0 | [7 empty] | 0 |  | 0 |  |  | 0
69 | прайс |  | Модуль Keystone, RJ45, Cat.5e Enhanced, 110, белый |  | 124 |  |  |  | 65.27 |  |  | 0 |  | 8093.48
|  |  | Цед=74,78/1,18*1,03 |  | шт
70 | прайс |  | Механизм RJ45, черный (1 модуль АМР) |  | 2 |  |  |  | 192.43 |  |  | 0 |  | 384.86
|  |  | Цед=220,45/1,18*1,03 |  | шт
71 | прайс |  | Механизм RJ45, черный (2 модуль АМР) |  | 2 |  |  |  | 255.68 |  |  | 0 |  | 511.36
|  |  | Цед=292,91/1,18*1,03 |  | шт
72 | прайс |  | Настенная коробка для модуля 25x50 мм |  | 120 |  |  |  | 25.5 |  |  | 0 |  | 3060
|  |  | Цед=29,21/1,18*1,03 |  | шт
73 | прайс |  | Вставка 25x50 мм для одного keystone |  | 115 |  |  |  | 9.05 |  |  | 0 |  | 1040.75
|  |  | Цед=10,37/1,18*1,03 |  | шт
74 | прайс |  | Вставка 25x50 мм для двух keystone |  | 5 |  |  |  | 9.05 |  |  | 0 |  | 45.25
|  |  | Цед=10,37/1,18*1,03 |  | шт
75 | ТЕРм10-04-066-07 |  | Розетка телефонная |  | 319 |  |  |  | 11.16 |  |  | 0 |  | 3560.04 |  |  | 3327.17 |  |  | 0 |  | 1 |  |  | 319
| (2) |  |  |  | 1 шт. |  |  |  | 10.43 |  |  | 0 | [7 empty] | 0 |  | 0 |  |  | 0
76 | прайс |  | Модуль Keystone, RJ12, Cat.3, 110 |  | 305 |  |  |  | 59.79 |  |  | 0 |  | 18235.95
|  |  | Цед=68,50/1,18*1,03 |  | шт
77 | прайс |  | Механизм RJ11, черный (1 модуль АМР) |  | 10 |  |  |  | 147.9 |  |  | 0 |  | 1479
|  |  | Цед=169,44/1,18*1,03 |  | шт
78 | прайс |  | Механизм RJ11, черный (2 модуль АМР) |  | 4 |  |  |  | 174.65 |  |  | 0 |  | 698.6
|  |  | Цед=200,08/1,18*1,03 |  | шт
79 | прайс |  | Двухсторонняя башенка ТОR для электроустановочных изделий |  | 4 |  |  |  | 929.71 |  |  | 0 |  | 3718.84
|  |  | Цед=1065,11/1,18*1,03 |  | шт
80 | прайс |  | Вертикальное расширение для башенки TOR-V |  | 2 |  |  |  | 639.59 |  |  | 0 |  | 1279.18
|  |  | Цед=732,73/1,18*1,03 |  | шт
81 | прайс |  | Каркас, 4 модуля, черный |  | 6 |  |  |  | 17.89 |  |  | 0 |  | 107.34
|  |  | Цед=20,50/1,18*1,03 |  | шт
82 | прайс |  | Рамка, 4 модуля, черная |  | 6 |  |  |  | 24.82 |  |  | 0 |  | 148.92
|  |  | Цед=28,44/1,18*1,03 |  | шт
83 | прайс |  | Рамка для монтажа розеток в короб 100x50 |  | 166 |  |  |  | 41.14 |  |  | 0 |  | 6829.24
|  |  | Цед=47,13/1,18*1,03 |  | шт
84 | прайс |  | Рамка Premium, 2 модуля, внутренная розетка горизонтальной установки, 86х86 мм |  | 166 |  |  |  | 32.09 |  |  | 0 |  | 5326.94
|  |  | Цед=36,76/1,18*1,03 |  | шт
85 | ТЕРм10-01-051-15 |  | Разделка и включение кабелей и проводов пистолетом, емкость кабеля: 5х2 |  | 89.4 |  |  |  | 69.09 |  |  | 0 |  | 6176.64 |  |  | 5366.68 |  |  | 0 |  | 5.1 |  |  | 455.94
| (3) |  | V=12,8*2+31,9*2 |  | 10 концов кабеля |  |  |  | 60.03 |  |  | 0 | [7 empty] | 0 |  | 0 |  |  | 0
86 | ТЕРм10-01-052-11 |  | Кроссировка параллельная в кроссе или шкафу |  | 31.9 |  |  |  | 56.33 |  |  | 0 |  | 1796.93 |  |  | 1773.64 |  |  | 0 |  | 4.1 |  |  | 130.79
| (3) |  |  |  | 10 шт. (кроссировок) |  |  |  | 55.6 |  |  | 0 | [7 empty] | 0 |  | 0 |  |  | 0
87 | ТЕРм10-01-052-10 |  | Кроссировка проводов с прокладкой через перекидной желоб: Четырехпроводная |  | 2.64 |  |  |  | 29.65 |  |  | 0 |  | 78.28 |  |  | 75.19 |  |  | 0 |  | 2.1 |  |  | 5.54
| (3) |  | V=1,3+1,34 |  | 10 шт. (кроссировок) |  |  |  | 28.48 |  |  | 0 | [7 empty] | 0 |  | 0 |  |  | 0
88 | прайс |  | Патч-корд, с molded разъемами, UTP Cat.5e Enhanced, 3 метра, серый |  | 130 |  |  |  | 76.25 |  |  | 0 |  | 9912.5
|  |  | Цед=87,35/1,18*1,03 |  | шт
89 | прайс |  | Патч-корд, с molded разъемами, UTP Cat.5e Enhanced, 1 метр, серый |  | 134 |  |  |  | 38.67 |  |  | 0 |  | 5181.78
|  |  | Цед=44,30/1,18*1,03 |  | шт
90 | ТЕРм10-01-051-01 |  | Разделка и включение кабелей в штифтовые рамки пайкой, емкость кабеля: 40х2, 20х5 (прим.) к кабелю: 100х2; 50х2 |  | 4.8 |  |  |  | 316.73 |  |  | 0 |  | 1520.3 |  |  | 1412.4 |  |  | 0 |  | 25 |  |  | 120
| (3) |  | V=1*2+1,4*2 |  | 10 концов кабеля |  |  |  | 294.25 |  |  | 0 | [7 empty] | 0 |  | 0 |  |  | 0
91 | ТЕРм10-01-051-05 |  | Разделка и включение кабелей в штифтовые рамки пайкой, емкость кабеля: 20х2 |  | 0.6 |  |  |  | 187.83 |  |  | 0 |  | 112.69 |  |  | 101.69 |  |  | 0 |  | 14.4 |  |  | 8.64
| (3) |  | V=0,3*2 |  | 10 концов кабеля |  |  |  | 169.49 |  |  | 0 | [7 empty] | 0 |  | 0 |  |  | 0
92 | ТЕРм10-01-051-02 |  | Разделка и включение кабелей в штифтовые рамки пайкой, емкость кабеля: 30х2 |  | 0.2 |  |  |  | 257.88 |  |  | 0 |  | 51.58 |  |  | 47.08 |  |  | 0 |  | 20 |  |  | 4
| (3) |  | V=0,1*2 |  | 10 концов кабеля |  |  |  | 235.4 |  |  | 0 | [7 empty] | 0 |  | 0 |  |  | 0
93 | ТЕРм10-01-051-07 |  | Разделка и включение кабелей в штифтовые рамки пайкой, емкость кабеля: 10х2 |  | 3.4 |  |  |  | 122.67 |  |  | 0 |  | 417.07 |  |  | 372.16 |  |  | 0 |  | 9.3 |  |  | 31.62
| (3) |  | V=1,7*2 |  | 10 концов кабеля |  |  |  | 109.46 |  |  | 0 | [7 empty] | 0 |  | 0 |  |  | 0
94 | ТЕРм10-06-055-04 |  | Установка, монтаж усслк с учетом измерений в процессе монтажа на волоконно-оптическом кабеле гтс с числом волокон: 16 |  | 3 |  |  |  | 3563.9 |  |  | 2726.28 |  | 10691.7 |  |  | 2422.2 |  |  | 8178.84 |  | 55 |  |  | 165
| (4) |  |  |  | 1 УССЛК |  |  |  | 807.4 |  |  | 435.76 | [7 empty] | 1307.28 |  | 27.58 |  |  | 82.74
95 | ТЕРм08-03-572-06 |  | Блок управления шкафного исполнения или распределительный пункт (шкаф), устанавливаемый на полу, высота и ширина, мм, до: 1200x1000 (прим к шкафам коммутации) |  | 4 |  |  |  | 525.06 |  |  | 72.21 |  | 2100.24 |  |  | 174.28 |  |  | 288.84 |  | 3.49 |  |  | 13.96
| (0) |  | V=2+2 |  | 1 шт. |  |  |  | 43.57 |  |  | 8.54 | [7 empty] | 34.16 |  | 0.6 |  |  | 2.4
96 | ТЕРм11-04-008-01 |  | (прим.) к органайзерам и полкам консольным: Съемные и выдвижные блоки, масса, кг, до: 5 |  | 28 |  |  |  | 11.57 |  |  | 0.69 |  | 323.96 |  |  | 304.64 |  |  | 19.32 |  | 1.03 |  |  | 28.84
| (2) |  | V=24+4 |  | 1 шт. |  |  |  | 10.88 |  |  | 0.12 | [7 empty] | 3.36 |  | 0.01 |  |  | 0.28
97 | ТЕРм10-04-112-02 |  | Шкаф или панель коммутации связи и сигнализации на стене или в нише, количество пар: 100 (прим.) к патч-панели |  | 8 |  |  |  | 405.06 |  |  | 0 |  | 3240.48 |  |  | 2662.88 |  |  | 0 |  | 28 |  |  | 224
| (2) |  |  |  | 1 шт. |  |  |  | 332.86 |  |  | 0 | [7 empty] | 0 |  | 0 |  |  | 0
98 | ТЕРм10-02-017-01 |  | Устройство телефонное (концентратор) (прим.) к коммутаторам, конверторам, модемам |  | 10 |  |  |  | 407.85 |  |  | 0 |  | 4078.5 |  |  | 3766.4 |  |  | 0 |  | 32 |  |  | 320
| (3) |  | V=2+8 |  | 1 шт. |  |  |  | 376.64 |  |  | 0 | [7 empty] | 0 |  | 0 |  |  | 0
99 | ТЕРм10-01-001-10 |  | Плата разного назначения с подготовкой места установки (прим. к неуправляемому коммутатору) |  | 2 |  |  |  | 84.76 |  |  | 14.73 |  | 169.52 |  |  | 133.48 |  |  | 29.46 |  | 5.67 |  |  | 11.34
| (3) |  |  |  | 1 шт. |  |  |  | 66.74 |  |  | 2.82 | [7 empty] | 5.64 |  | 0.22 |  |  | 0.44
100 | ТЕРм10-02-016-06 |  | Отдельно устанавливаемый: Преобразователь или блок питания (прим.) к ИБП |  | 4 |  |  |  | 327.52 |  |  | 29.47 |  | 1310.08 |  |  | 547.84 |  |  | 117.88 |  | 10.1 |  |  | 40.4
| (3) |  |  |  | 1 шт. |  |  |  | 136.96 |  |  | 5.65 | [7 empty] | 22.6 |  | 0.44 |  |  | 1.76
101 | ТЕРм10-06-034-02 |  | Шкаф телефонный распределительный емкостью до 600х2 при установке: В готовой нише |  | 10 |  |  |  | 381.15 |  |  | 87.98 |  | 3811.5 |  |  | 1460.2 |  |  | 879.8 |  | 14 |  |  | 140
| (4) |  |  |  | 1 шкаф |  |  |  | 146.02 |  |  | 14.06 | [7 empty] | 140.6 |  | 0.89 |  |  | 8.9
102 | ТЕРм10-06-034-04 |  | Шкаф телефонный распределительный емкостью до 1200х2 при установке: В готовой нише |  | 1 |  |  |  | 444.71 |  |  | 104.78 |  | 444.71 |  |  | 177.31 |  |  | 104.78 |  | 17 |  |  | 17
| (4) |  |  |  | 1 шкаф |  |  |  | 177.31 |  |  | 16.75 | [7 empty] | 16.75 |  | 1.06 |  |  | 1.06
103 | ТЕРм10-06-034-12 |  | Коробка распределительная настенная на кабеле с пластмассовой оболочкой |  | 23 |  |  |  | 71.23 |  |  | 33.61 |  | 1638.29 |  |  | 541.42 |  |  | 773.03 |  | 2 |  |  | 46
| (4) |  | V=19+4 |  | 1 коробка |  |  |  | 23.54 |  |  | 5.37 | [7 empty] | 123.51 |  | 0.34 |  |  | 7.82
104 | прайс |  | КРТМ-2.10 Коробка распр. телефонная под 1плинт, со спец.замком, без плинтов |  | 19 |  |  |  | 529.43 |  |  | 0 |  | 10059.17
|  |  | Цед=606,53/1,18*1,03 |  | шт
105 | прайс |  | КРТМ-2.20 Коробка распр. телефонная под 2плинта, со спец.замком, без плинтов |  | 4 |  |  |  | 941.2 |  |  | 0 |  | 3764.8
|  |  | Цед=1078,27/1,18*1,03 |  | шт
106 | ТЕРм10-01-001-07 |  | Оборудование станции атску. Рама подпорная: (прим.) к кроссу |  | 2 |  |  |  | 97.52 |  |  | 11.38 |  | 195.04 |  |  | 93.24 |  |  | 22.76 |  | 4.47 |  |  | 8.94
| (3) |  |  |  | 1 шт. |  |  |  | 46.62 |  |  | 2.18 | [7 empty] | 4.36 |  | 0.17 |  |  | 0.34
107 | прайс |  | Кросс LSA-PLUS на 150пар в 19" стойку, К-150 |  | 2 |  |  |  | 1281.93 |  |  | 0 |  | 2563.86
|  |  | Цед=1468,62/1,18*1,03 |  | шт
108 | ТЕРм10-01-001-09 |  | (прим.) к плинтам: Плата с реле с включением разъемов свободнозакрепленных |  | 441 |  |  |  | 6.16 |  |  | 1.47 |  | 2716.56 |  |  | 2068.29 |  |  | 648.27 |  | 0.45 |  |  | 198.45
| (3) |  |  |  | 1 шт. |  |  |  | 4.69 |  |  | 0.28 | [7 empty] | 123.48 |  | 0.02 |  |  | 8.82
109 | прайс |  | Рамка откидная 2/10 для маркировочных табличек |  | 441 |  |  |  | 58.78 |  |  | 0 |  | 25921.98
|  |  | Цед=67,34/1,18*1,03 |  | шт
110 | прайс |  | Модульная рамка для таблички 2/10 |  | 43 |  |  |  | 52.61 |  |  | 0 |  | 2262.23
|  |  | Цед=60,27/1,18*1,03 |  | шт
111 | прайс |  | Плинт 2/10 с нормально замкнутыми контактами LSA-PROFIL ,маркировка от 1..0 |  | 441 |  |  |  | 193.74 |  |  | 0 |  | 85439.34
|  |  | Цед=221,95/1,18*1,03 |  | шт
112 | прайс |  | Дистанционный ограничитель (полукольцо), высота 2,5 мм |  | 202 |  |  |  | 3.65 |  |  | 0 |  | 737.3
|  |  | Цед=4,18/1,18*1,03 |  | шт
113 | прайс |  | Плинт заземления LSA-PROFIL 2/34, красный |  | 10 |  |  |  | 383.13 |  |  | 0 |  | 3831.3
|  |  | Цед=438,92/1,18*1,03 |  | шт
114 | ТЕР33-04-030-02 |  | Установка разрядников: Вручную |  | 285 |  |  |  | 65.95 |  |  | 15.08 |  | 18795.75 |  |  | 13520.4 |  |  | 4297.8 |  | 4.38 |  |  | 1248.3
| (6) |  |  |  | 1 комплект |  |  |  | 47.44 |  |  | 2.53 | [7 empty] | 721.05 |  | 0.22 |  |  | 62.7
115 | прайс |  | Разрядник 8 х 13, МК, 230 V, Т 3-х полюсный |  | 2850 |  |  |  | 29.38 |  |  | 0 |  | 83733
|  |  | Цед=33,66/1,18*1,03 |  | шт
116 | прайс |  | Магазин 2/10 для 3-х полюсного разрядника |  | 285 |  |  |  | 284.21 |  |  | 0 |  | 80999.85
|  |  | Цед=325,60/1,18*1,03 |  | шт
117 | прайс |  | Скобы контактные для заземления |  | 364 |  |  |  | 11.4 |  |  | 0 |  | 4149.6
|  |  | Цед=13,06/1,18*1,03 |  | шт
118 | ТЕРм10-06-026-01 |  | Прокладка кабеля в подземной канализации, масса 1 м кабеля, кг, до: 1 |  | 0.734 |  |  |  | 5160.49 |  |  | 1448.91 |  | 3787.8 |  |  | 1041.16 |  |  | 1063.5 |  | 136 |  |  | 99.82
| (4) |  |  |  | 1 км |  |  |  | 1418.48 |  |  | 174.12 | [7 empty] | 127.8 |  | 11.02 |  |  | 8.09
119 | ТЕРм10-01-055-02 |  | Прокладка кабеля и провода, масса 1 м до 1 кг, по стене: Кирпичной |  | 39.29 |  |  |  | 1801.82 |  |  | 102.46 |  | 70793.5 |  |  | 16180.01 |  |  | 4025.65 |  | 37.1 |  |  | 1457.66
| (3) |  |  |  | 100 м кабеля |  |  |  | 411.81 |  |  | 19.65 | [7 empty] | 772.05 |  | 1.53 |  |  | 60.11
120 | ТЕРм10-06-035-01 |  | Кабели, подвешиваемые на опорах: на столбовой линии, масса 1 м, кг, до: 2 |  | 3 |  |  |  | 1811.97 |  |  | 213.52 |  | 5435.91 |  |  | 552.33 |  |  | 640.56 |  | 17 |  |  | 51
| (4) |  |  |  | 100 м кабеля |  |  |  | 184.11 |  |  | 34.13 | [7 empty] | 102.39 |  | 2.16 |  |  | 6.48
121 | ТЕРм10-01-054-02 |  | Прокладка кабеля по воздушным металлическим желобам на одном объекте: От 10 до 50 км без вязки пакетами |  | 31.85 |  |  |  | 66.97 |  |  | 14.73 |  | 2133 |  |  | 1484.85 |  |  | 469.15 |  | 4.47 |  |  | 142.37
| (3) |  |  |  | 100 м кабеля |  |  |  | 46.62 |  |  | 2.82 | [7 empty] | 89.82 |  | 0.22 |  |  | 7.01
122 | прайс |  | Кабель телефонный со сплошной полиэтиленовой изоляцией жил ТППэпНДГ100х2х0,5 |  | 3502 |  |  |  | 306.38 |  |  | 0 |  | 1072942.76
Цед=351/1,18*1,03
123 | прайс |  | Кабель телефонный со сплошной полиэтиленовой изоляцией жил ТППэпНДГ50х2х0,5 |  | 2180 |  |  |  | 157.12 |  |  | 0 |  | 342521.6
Цед=180/1,18*1,03
124 | прайс |  | Кабель телефонный со сплошной полиэтиленовой изоляцией жил ТППэпНДГ30х2х0,5 |  | 50 |  |  |  | 118.71 |  |  | 0 |  | 5935.5
|  |  | Цед=136/1,18*1,03 |  | м
125 | прайс |  | Кабель телефонный со сплошной полиэтиленовой изоляцией жил ТППэпНДГ20х2х0,5 |  | 150 |  |  |  | 92.53 |  |  | 0 |  | 13879.5
|  |  | Цед=106/1,18*1,03 |  | м
126 | прайс |  | Кабель телефонный со сплошной полиэтиленовой изоляцией жил ТППэпНДГ10х2х0,5 |  | 2266 |  |  |  | 54.12 |  |  | 0 |  | 122635.92
|  |  | Цед=62/1,18*1,03 |  | м
127 | ТЕРм10-06-068-16 |  | Программирование сетевого элемента и отладка его работы (мультиплексор, регенератор) (прим. к коммутатору) |  | 2 |  |  |  | 316 |  |  | 0 |  | 632 |  |  | 632 |  |  | 0 |  | 20 |  |  | 40
| (3) |  |  |  | 1 сетевой элемент |  |  |  | 316 |  |  | 0 | [7 empty] | 0 |  | 0 |  |  | 0
128 | ТЕРм10-06-032-01 |  | Комплекс измерений постоянным током смонтированных парных кабелей до и после включения в оконечные устройства |  | 93.48 |  |  |  | 157.49 |  |  | 0 |  | 14722.16 |  |  | 14303.37 |  |  | 0 |  | 13 |  |  | 1215.24
| (4) |  | V=81,88+130*0,04+320*0,02 |  | 100 пар |  |  |  | 153.01 |  |  | 0 | [7 empty] | 0 |  | 0 |  |  | 0
129 | ТЕРм10-06-032-02 |  | Прослушивание и измерение переходных затуханий на парных кабелях, емкость: 100х2 |  | 45 |  |  |  | 47.08 |  |  | 0 |  | 2118.6 |  |  | 2118.6 |  |  | 0 |  | 4 |  |  | 180
| (4) |  |  |  | 1 кабель |  |  |  | 47.08 |  |  | 0 | [7 empty] | 0 |  | 0 |  |  | 0
130 | ТЕРм10-06-054-02 |  | Измерение на проложенных строительных длинах волоконно-оптического кабеля гтс в двух направлениях с числом волокон: 8 |  | 2 |  |  |  | 889.78 |  |  | 633.82 |  | 1779.56 |  |  | 511.92 |  |  | 1267.64 |  | 16.2 |  |  | 32.4
| (4) т.ч10-06-3-3; т.ч10-06-3-4 |  | ЗП=142,2*2*0,9; ТЗТ=9*2*0,9 |  | 1 участок |  |  |  | 255.96 |  |  | 74.73 | [7 empty] | 149.46 |  | 4.73 |  |  | 9.46
ИТОГО: | [13 empty] | 341368.75 |  |  | 119132.98 |  |  | 72366.22 |  | 10340.05
[20 empty] | 26208 |  | 1740.52
На стесненные условия труда ( МДС 81-35.2004, таб.2, п.1) | [13 empty] | 38299.84 |  |  | 23826.6 |  |  | 14473.24 |  | 2068.01
Kзпл=0,2; Kмаш=0,2; Kзмш=0,2; Kтзт=0,2; Kтзм=0,2 | [19 empty] | 5241.6 |  | 348.1
ИТОГО: | [13 empty] | 379668.59 |  |  | 142959.58 |  |  | 86839.46 |  | 12408.06
[20 empty] | 31449.6 |  | 2088.62
"ЦиСН" № 11, 2007, таб.1.2. | [15 empty] | Значение | [6 empty] | Прямые
Электроосвещение и электросиловое оборудование на других объектах (4, 12, 18, 22, 28, 31, 36, 39, 44, 45, 47, 48, 52, 53, 55, 57, 58, 62, 65, 95)
Зарплата | [6 empty] | 48959,27*7,195 | [8 empty] | 7.195 | [6 empty] | 352261.95
Машины и механизмы | [6 empty] | 59793,34*5,801 | [8 empty] | 5.801 | [6 empty] | 346861.17
Материалы | [6 empty] | 86780,95*2,833 | [8 empty] | 2.833 | [6 empty] | 245850.43
Итого | [15 empty] | 0 | [6 empty] | 944973.55
Накладные расходы (МДС 81-33.2004, прил. 4, п. 45.2) (95%*0,94) | [6 empty] | (48959,27+26997,42)*7,195*0,893 | [8 empty] | 0.893 | [6 empty] | 488031.99
Сметная прибыль (Письмо АП 5536/06 от 18.11.01 прил. 3 к МДС 81-25.2001 таб.1, п.45.2)(65%) | [6 empty] | (48959,27+26997,42)*7,195*0,65 | [8 empty] | 0.65 | [6 empty] | 355230.45
Итого | [15 empty] | 0 | [6 empty] | 1788235.99
Линии электропередачи (114)
Зарплата | [6 empty] | 16224,48*7,195 | [8 empty] | 7.195 | [6 empty] | 116735.13
Машины и механизмы | [6 empty] | 5157,36*5,272 | [8 empty] | 5.272 | [6 empty] | 27189.6
Материалы | [6 empty] | 977,55*3,768 | [8 empty] | 3.768 | [6 empty] | 3683.41
Итого | [15 empty] | 0 | [6 empty] | 147608.14
Накладные расходы (МДС 81-33.2004, прил. 4, п.27) (105%*0,94) | [6 empty] | (16224,48+865,26)*7,195*0,987 | [8 empty] | 0.987 | [6 empty] | 121362.19
Сметная прибыль (Письмо АП 5536/06 от 18.11.01 прил. 3 к МДС 81-25.2001 таб.1, п.27)(60%) | [6 empty] | (16224,48+865,26)*7,195*0,6 | [8 empty] | 0.6 | [6 empty] | 73776.41
Итого | [15 empty] | 0 | [6 empty] | 342746.74
Слаботочные устройства и телефонные сети (68, 75, 85, 86, 87, 90, 91, 92, 93, 94, 96, 97, 98, 99, 100, 101, 102, 103, 106, 108, 118, 119, 120, 121, 127, 128, 129, 130)
Зарплата | [6 empty] | 77775,83*7,195 | [8 empty] | 7.195 | [6 empty] | 559597.1
Машины и механизмы | [6 empty] | 21888,77*5,801 | [8 empty] | 5.801 | [6 empty] | 126976.75
Материалы | [6 empty] | 62111,05*2,635 | [8 empty] | 2.635 | [6 empty] | 163662.62
Итого | [15 empty] | 0 | [6 empty] | 850236.47
Накладные расходы (МДС 81-33.2004, прил. 4, п. 28.2) (92%*0,94) | [6 empty] | (9155,68+4,03)*7,195*0,8648 | [8 empty] | 0.8648 | [6 empty] | 56993.88
Сметная прибыль (Письмо АП 5536/06 от 18.11.01 прил. 3 к МДС 81-25.2001 таб.1, п.28.2)(65%) | [6 empty] | (9155,68+4,03)*7,195*0,65 | [8 empty] | 0.65 | [6 empty] | 42837.67
Накладные расходы ((МДС 81-33.2004, прил. 4, п. 43) (80%*0,94) | [6 empty] | (40865,94+1221,54)*7,195*0,752 | [8 empty] | 0.752 | [6 empty] | 227720.2
Сметная прибыль (Письмо АП 5536/06 от 18.11.01 прил. 3 к МДС 81-25.2001 таб.1, п.43)(60%) | [6 empty] | (40865,94+1221,54)*7,195*0,6 | [8 empty] | 0.6 | [6 empty] | 181691.65
Накладные расходы (МДС 81-33.2004, прил. 4, п. 28.1) (100%*0,94) | [6 empty] | (27754,21+2361,35)*7,195*0,94 | [8 empty] | 0.94 | [6 empty] | 203680.57
Сметная прибыль (Письмо АП 5536/06 от 18.11.01 прил. 3 к МДС 81-25.2001 таб.1, п.28.1)(65%) | [6 empty] | (27754,21+2361,35)*7,195*0,65 | [8 empty] | 0.65 | [6 empty] | 140842.95
Итого | [15 empty] | 7 | [6 empty] | 1704003.39
Итого | [15 empty] | 0 | [6 empty] | 3834986.12
Итого по неучтенным материалам | [15 empty] | 0 | [6 empty] | 2588350.95
Итого | [15 empty] | 0 | [6 empty] | 6423337.07
№ п/п | Шифр и номер позиции норматива | Наименование работ и затрат |  | Количество |  |  |  | Стоимость на единицу, руб |  |  |  |  | Общая стоимость, руб. | [7 empty] | Затраты труда рабочих, чел.-ч. не занят. обсл. машин
[8 empty] | Всего |  | Экспл. машин |  |  | Всего |  | Основной зарплаты |  |  |  | Экспл. машин |  | обслуживающ. машины
ед. изм.
[8 empty] | Основной зарплаты |  | В т.ч. зарплаты | [8 empty] | В т.ч. зарплаты |  | На един. |  |  | Всего
№3 Оборудование
1 | 2 | 3 |  | 4 |  |  |  | 5 |  | 6 |  |  | 7 |  | 8 |  |  |  | 9 |  | 10 |  |  | 11
131 | цена Поставщика | Корпус щита распределительного, 12 модулей, с клемным блоком (295х245х115 ШхВхГ) |  | 4 |  |  |  | 729.15 |  | 0 |  |  | 2916.6
|  | Цед=860,40/1,18 |  | шт
132 | цена Поставщика | Крышка модулей |  | 4 |  |  |  | 18.63 |  | 0 |  |  | 74.52
|  | Цед=21,98/1,18 |  | шт
133 | цена Поставщика | Замок с ключом |  | 4 |  |  |  | 199.85 |  | 0 |  |  | 799.4
|  | Цед=235,82/1,18 |  | шт
134 | цена Поставщика | REC-6226M Шкаф, 22U, 1120x600x600 мм, разборный |  | 2 |  |  |  | 12487.48 |  | 0 |  |  | 24974.97
шт
135 | цена Поставщика | RECW-155B Шкаф, 15U, 770x600x520 мм, трехсекционный |  | 2 |  |  |  | 7720.14 |  | 0 |  |  | 15440.29
шт
136 | цена Поставщика | REC-RMFT-4T Потолочный вентилятор с электронным термоконтроллером, 4 элемента |  | 2 |  |  |  | 4766.01 |  | 0 |  |  | 9532.02
|  | Цед=5623,89/1,18 |  | шт
137 | цена Поставщика | REC-RMFTi-4T Внутренний вентилятор с электронным термоконтроллером, 4 элемента |  | 2 |  |  |  | 4766.01 |  | 0 |  |  | 9532.02
|  | Цед=5623,89/1,18 |  | шт
138 | цена Поставщика | Блок силовых розеток, без выключателя, 7 позиций,19" |  | 4 |  |  |  | 1872.88 |  | 0 |  |  | 7491.52
|  | Цед=2210/1,18 |  | шт
139 | цена Поставщика | Шина заземления оборудования в 19" шкафы и стойки |  | 4 |  |  |  | 1516.6 |  | 0 |  |  | 6066.4
|  | Цед=1789,59/1,18 |  | шт
140 | цена Поставщика | Полка, 19", 2U, перфорир, Г=200мм, консольная |  | 4 |  |  |  | 388.02 |  | 0 |  |  | 1552.08
|  | Цед=457,86/1,18 |  | шт
141 | цена Поставщика | Органайзер (металлический), полукольцо, глуб.40 мм, 19" 1U |  | 24 |  |  |  | 406.58 |  | 0 |  |  | 9757.92
|  | Цед=479,76/1,18 |  | шт
142 | цена Поставщика | Оптическая патч-панель 19", 1U, (Коробка R339-1U SC-16-SM) |  | 3 |  |  |  | 5506.85 |  | 0 |  |  | 16520.55
|  | Цед=6498,08/1,18 |  | шт
143 | цена Поставщика | Оптический шнур FC\PC- SC/PC-3м |  | 12 |  |  |  | 617.57 |  | 0 |  |  | 7410.84
|  | Цед=728,73/1,18 |  | шт
144 | цена Поставщика | 19" 1U патч-панель Cat.5e, 110, 24 порт RJ45, T568A/B Signamax |  | 8 |  |  |  | 1712.03 |  | 0 |  |  | 13696.24
|  | Цед=2020,20/1,18 |  | шт
145 | цена Поставщика | 24 port, 10/100 Catalyst Switch, Standard Image only C-WS-2960-24TTL |  | 2 |  |  |  | 19992.68 |  | 0 |  |  | 39985.36
шт
146 | цена Поставщика | AT-FS238A-1 Unmanaged Switch, 10/100TX to 100FX single fiber TX1310 RX 1550 15 km |  | 2 |  |  |  | 3504.56 |  | 0 |  |  | 7009.12
шт
147 | цена Поставщика | AT-FS238B-1 Unmanaged Switch, 10/100TX to 100FX single fiber TX1550 RX 1310 15 km |  | 2 |  |  |  | 3504.56 |  | 0 |  |  | 7009.12
шт
148 | цена Поставщика | AT-MC601 Модемы VDSL, 10/100TX & POTs порт (6 W) |  | 2 |  |  |  | 3386.61 |  | 0 |  |  | 6773.22
шт
149 | цена Поставщика | AT-MC602 Модемы VDSL, 10/100TX & POTs порт (6 W) |  | 2 |  |  |  | 3386.61 |  | 0 |  |  | 6773.22
шт
150 | цена Поставщика | DES-1005D Неуправляемый коммутатор Fast Ethernet (3.6 W) |  | 2 |  |  |  | 366.36 |  | 0 |  |  | 732.73
шт
151 | цена Поставщика | PW 9125 - 1000ВА Источник бесперебойного питания PW 9125 - 1000ВА |  | 4 |  |  |  | 12515.25 |  | 0 |  |  | 50061.02
шт
152 | цена Поставщика | Шкаф ШРН-2/50, на 50пар, 250х100х250мм,вес - 3,5кг (без плинтов) |  | 7 |  |  |  | 1427.8 |  | 0 |  |  | 9994.58
шт
153 | цена Поставщика | Шкаф ШРН-2/450, на 450пар, 500х108х700мм, вес - 16,3кг (без плинтов) |  | 3 |  |  |  | 3769.38 |  | 0 |  |  | 11308.14
шт
154 | цена Поставщика | Шкаф ШРН-2/1200, на 1200пар, 1100х720х150мм, (без плинтов) |  | 1 |  |  |  | 23330.19 |  | 0 |  |  | 23330.19
шт
ИТОГО: | [12 empty] | 288742.07 |  | 0 |  |  |  | 0 |  | 0
[19 empty] | 0 |  | 0
Наименование и значение множителей | [15 empty] | Значение | [6 empty] | Прямые
Итого | [15 empty] | 0 | [6 empty] | 288742.07
Транспортные расходы (МДС 81-35.2004, п.4.60) | [5 empty] | 288742,07*0,03 | [9 empty] | 3% | [6 empty] | 8662.26
Итого | [15 empty] | 0 | [6 empty] | 297404.33
Заготовительно-складские расходы (МДС 81-35.2004, п.4.64) | [5 empty] | 297404,33*0,012 | [9 empty] | 1,2% | [6 empty] | 3568.85
Итого | [15 empty] | 0 | [6 empty] | 300973.18
Наименование и значение множителей | [15 empty] | Значение | [6 empty] | Прямые
Итого | [15 empty] | 0 | [6 empty] | 6751040.85
Резерв средств на непредвиденные расходы (МДС 81-35.2004, п.4.96) | [5 empty] | 6751040,85*0,02 | [9 empty] | 2% | [6 empty] | 135020.82
Итого | [15 empty] | 0 | [6 empty] | 6886061.67
НДС | [5 empty] | 6886061,67*0,18 | [9 empty] | 18% | [6 empty] | 1239491.1
Итого | [15 empty] | 0 | [6 empty] | 8125552.77
СОСТАВИЛ
ПРОВЕРИЛ

## СКС+WiFi+Dect
ФОРМА № 4
Наименование стройки -
Объект
ЛОКАЛЬНЫЙ СМЕТНЫЙ РАСЧЕТ № 02-01-10
на монтаж структурированной кабельной системы
Основание | [17 empty] | Сметная стоимость - | [7 empty] | 2798,735 тыс.руб
Чертежи № | [17 empty] | Нормативная трудоемкость - | [7 empty] | 8303,65 чел-ч
[18 empty] | Сметная заработная плата - | [7 empty] | 749,782 тыс.руб
Составлена в ценах Января 2000 г.с индексацией в цены Ноября 2007 г.
№ п/п | Шифр и номер позиции норматива | Наименование работ и затрат |  |  |  | Количество | [5 empty] | Стоимость на единицу, руб | [6 empty] | Общая стоимость, руб. | [10 empty] | Затраты труда рабочих, чел.-ч. не занят. обсл. машин
[12 empty] | Всего |  |  | Экспл. машин |  |  |  | Всего |  |  | Основной зарплаты |  |  |  |  | Экспл. машин |  |  | обслуживающ. машины
ед. изм.
[12 empty] | Основной зарплаты |  |  | В т.ч. зарплаты | [11 empty] | В т.ч. зарплаты |  |  | На един. | [6 empty] | Всего
№1 Строительные работы
1 | 2 | 3 |  |  |  | 4 | [5 empty] | 5 |  |  | 6 |  |  |  | 7 |  |  | 8 |  |  |  |  | 9 |  |  | 10 | [6 empty] | 11
1 | ТЕР46-03-011-01 | Пробивка в кирпичных стенах борозд площадью сечения: до 20 см2 |  |  |  | 21.7 | [5 empty] | 422.17 |  |  | 225.45 |  |  |  | 9161.09 |  |  | 4268.82 |  |  |  |  | 4892.27 |  |  | 15.64 | [6 empty] | 339.39
| (0) |  |  |  |  | 100 м | [5 empty] | 196.72 |  |  | 49.21 | [11 empty] | 1067.86 |  |  | 4.06 | [6 empty] | 88.1
2 | ТЕР46-03-011-02 | Пробивка в кирпичных стенах борозд площадью сечения: до 50 см2 |  |  |  | 3.1 | [5 empty] | 633.12 |  |  | 328.74 |  |  |  | 1962.67 |  |  | 943.58 |  |  |  |  | 1019.09 |  |  | 24.2 | [6 empty] | 75.02
| (0) |  |  |  |  | 100 м | [5 empty] | 304.38 |  |  | 71.75 | [11 empty] | 222.43 |  |  | 5.92 | [6 empty] | 18.35
3 | ТЕР46-03-009-05 | Пробивка в кирпичных стенах отверстий круглых диаметром: до 25 мм при толщине стен до 51 см |  |  |  | 10.5 | [5 empty] | 2679.2 |  |  | 1577.03 |  |  |  | 28131.61 |  |  | 11572.79 |  |  |  |  | 16558.82 |  |  | 87.63 | [6 empty] | 920.12
| (0) |  |  |  |  | 100 шт. | [5 empty] | 1102.17 |  |  | 344.45 | [11 empty] | 3616.73 |  |  | 28.42 | [6 empty] | 298.41
4 | ТЕР46-03-009-08 | Пробивка в кирпичных стенах отверстий круглых диаметром: до 50 мм при толщине стен до 51 см |  |  |  | 0.8 | [5 empty] | 2798.69 |  |  | 1577.03 |  |  |  | 2238.95 |  |  | 977.33 |  |  |  |  | 1261.62 |  |  | 97.13 | [6 empty] | 77.7
| (0) |  |  |  |  | 100 шт. | [5 empty] | 1221.66 |  |  | 344.45 | [11 empty] | 275.56 |  |  | 28.42 | [6 empty] | 22.74
5 | ТЕР46-03-009-07 | Пробивка в кирпичных стенах отверстий круглых диаметром: до 50 мм при толщине стен до 38 см |  |  |  | 0.24 | [5 empty] | 2112.19 |  |  | 1171.39 |  |  |  | 506.92 |  |  | 225.79 |  |  |  |  | 281.13 |  |  | 74.8 | [6 empty] | 17.95
| (0) |  |  |  |  | 100 шт. | [5 empty] | 940.8 |  |  | 255.85 | [11 empty] | 61.4 |  |  | 21.11 | [6 empty] | 5.07
ИТОГО: | [18 empty] | 42001.24 |  |  | 17988.31 |  |  |  |  | 24012.93 |  |  | 1430.18
[27 empty] | 5243.98 |  |  | 432.67
в базовых ценах января 2000 г. | [24 empty] | Значение | [10 empty] | Прямые
Зарплата | [10 empty] | 17988.31 | [13 empty] | 1 | [10 empty] | 17988.31
Машины и механизмы | [10 empty] | 24012.93 | [13 empty] | 1 | [10 empty] | 24012.93
Материалы | [10 empty] | 0 | [13 empty] | 1 | [10 empty] | 0
Итого | [24 empty] | 0 | [10 empty] | 42001.24
Накладные расходы (МДС 81-33.2004, прил. 4, п. 49) (110%) | [10 empty] | (17988,31+5243,98)*1,1 | [13 empty] | 1.1 | [10 empty] | 25555.52
Сметная прибыль (Письмо АП 5536/06 от 18.11.01 прил. 3 к МДС 81-25.2001 таб.1, п.49)(70%) | [10 empty] | (17988,31+5243,98)*0,7 | [13 empty] | 0.7 | [10 empty] | 16262.6
Итого | [24 empty] | 0 | [10 empty] | 83819.36
Распоряжение КЭРППиТ от 09.11.2007 N 443-р, прил.2, п. 43 | [24 empty] | Значение | [8 empty] | Прямые
Работы по реконструкции зданий и сооружений (1, 2, 3, 4, 5)
Зарплата | [9 empty] | 17988,31*6,725 | [14 empty] | 6.725 | [8 empty] | 120971.38
Машины и механизмы | [9 empty] | 24012,93*4,966 | [14 empty] | 4.966 | [8 empty] | 119248.21
Материалы | [9 empty] | 0*3,986 | [14 empty] | 3.986 | [8 empty] | 0
Итого | [24 empty] | 0 | [8 empty] | 240219.59
Накладные расходы (МДС 81-33.2004, прил. 4, п. 49) (110%*0,94) | [9 empty] | (17988,31+5243,98)*6,725*1,034 | [14 empty] | 1.034 | [8 empty] | 161549.21
Сметная прибыль (Письмо АП 5536/06 от 18.11.01 прил. 3 к МДС 81-25.2001 таб.1, п.49)(70%) | [9 empty] | (17988,31+5243,98)*6,725*0,7 | [14 empty] | 0.7 | [8 empty] | 109366.01
Итого | [24 empty] | 0 | [8 empty] | 511134.81
№ п/п | Шифр и номер позиции норматива |  | Наименование работ и затрат |  |  |  |  | Количество | [5 empty] | Стоимость на единицу, руб | [6 empty] | Общая стоимость, руб. | [10 empty] | Затраты труда рабочих, чел.-ч. не занят. обсл. машин
[14 empty] | Всего |  |  | Экспл. машин |  |  |  | Всего |  |  | Основной зарплаты |  |  |  |  | Экспл. машин |  |  | обслуживающ. машины
ед. изм.
[14 empty] | Основной зарплаты |  |  | В т.ч. зарплаты | [11 empty] | В т.ч. зарплаты |  |  | На един. | [6 empty] | Всего
№2 Монтажные работы
1 | 2 |  | 3 |  |  |  |  | 4 | [5 empty] | 5 |  |  | 6 |  |  |  | 7 |  |  | 8 |  |  |  |  | 9 |  |  | 10 | [6 empty] | 11
6 | ТЕРм08-02-409-01 |  | Трубы винипластовые по установленным конструкциям по стенам и колоннам с креплением скобами, диаметр, мм, до: 25 |  |  |  |  | 37.1 | [5 empty] | 1020.62 |  |  | 506.74 |  |  |  | 37865 |  |  | 10458.86 |  |  |  |  | 18800.05 |  |  | 23.8 | [6 empty] | 882.98
| (1) | [6 empty] | 100 м | [5 empty] | 281.91 |  |  | 245.66 | [11 empty] | 9113.99 |  |  | 16.02 | [6 empty] | 594.34
7 | 530-9001-087 |  | Трубы гофрированные легкого типа, с протяжкой , дн=20 мм, для электропроводки |  |  |  |  | 3710 | [5 empty] | 1.9 |  |  | 0 |  |  |  | 7049
|  |  | Цед=4,96/2,606 |  |  |  |  | м
8 | ТЕРм08-02-409-02 |  | Трубы винипластовые по установленным конструкциям с креплением скобами, диаметр, мм, до: 50 |  |  |  |  | 6.1 | [5 empty] | 1420.75 |  |  | 776.67 |  |  |  | 8666.58 |  |  | 2485.57 |  |  |  |  | 4737.69 |  |  | 34.4 | [6 empty] | 209.84
| (1) | [6 empty] | 100 м | [5 empty] | 407.47 |  |  | 370.12 | [11 empty] | 2257.73 |  |  | 24.16 | [6 empty] | 147.38
9 | 530-9001-090 |  | Трубы гофрированные легкого типа, с протяжкой , дн=40 мм, для электропроводки |  |  |  |  | 610 | [5 empty] | 6.49 |  |  | 0 |  |  |  | 3958.21
|  |  | Цед=16,91/2,606 |  |  |  |  | м
10 | ТЕРм08-02-409-03 |  | Трубы винипластовые по установленным конструкциям с креплением скобами, диаметр, мм, до: 63 |  |  |  |  | 4 | [5 empty] | 1641.8 |  |  | 971.37 |  |  |  | 6567.2 |  |  | 1852.56 |  |  |  |  | 3885.48 |  |  | 39.1 | [6 empty] | 156.4
| (1) |  | V=3,3+0,7 |  |  |  |  | 100 м | [5 empty] | 463.14 |  |  | 463.81 | [11 empty] | 1855.24 |  |  | 30.28 | [6 empty] | 121.12
11 | 530-9001-092 |  | Трубы гофрированные легкого типа, с протяжкой , дн=63 мм, для электропроводки |  |  |  |  | 330 | [5 empty] | 16.28 |  |  | 0 |  |  |  | 5372.4
|  |  | Цед=42,42/2,606 |  |  |  |  | м
12 | цена Поставщика |  | ЖЕСТКАЯ ГЛАДКАЯ ТРУБА 63ММ DKC, КОД 56377, РОССИЯ |  |  |  |  | 70 | [5 empty] | 31.11 |  |  | 0 |  |  |  | 2177.7
|  |  | Цед=95,66/1,18/2,606 |  |  |  |  | м
13 | ТЕРм08-02-396-22 |  | Короба пластмассовые шириной до 120мм |  |  |  |  | 1.28 | [5 empty] | 524.06 |  |  | 28.43 |  |  |  | 670.8 |  |  | 398.63 |  |  |  |  | 36.39 |  |  | 26.46 | [6 empty] | 33.87
| (1) |  | V=0,64*2 |  |  |  |  | 100 м | [5 empty] | 311.43 |  |  | 5.63 | [11 empty] | 7.21 |  |  | 0.47 | [6 empty] | 0.6
14 | цена Поставщика |  | Кабель-канал 50х105 (2м) |  |  |  |  | 64 | [5 empty] | 127.9 |  |  | 0 |  |  |  | 8185.6
|  |  | Цед=393,29/1,18/2,606 |  |  |  |  | шт
15 | цена Поставщика |  | Накладка на стык профиля к 105х50 |  |  |  |  | 40 | [5 empty] | 5.34 |  |  | 0 |  |  |  | 213.6
|  |  | Цед=16,43/1,18/2,606 |  |  |  |  | шт
16 | цена Поставщика |  | УГОЛ ПЛОСКИЙ ДЛЯ 50Х105, КОД 34602, LEGRAND, ФРАНЦИЯ |  |  |  |  | 1 | [5 empty] | 133.09 |  |  | 0 |  |  |  | 133.09
|  |  | Цед=409,27/1,18/2,606 |  |  |  |  | шт
17 | цена Поставщика |  | УГОЛ ВНУТРЕННИЙ К 50Х105, КОД 34603, LEGRAND, ФРАНЦИЯ |  |  |  |  | 1 | [5 empty] | 88.17 |  |  | 0 |  |  |  | 88.17
|  |  | Цед=271,13/1,18/2,606 |  |  |  |  | шт
18 | цена Поставщика |  | ПЕРЕГОРОДКА РАЗДЕЛИТЕЛЬНАЯ 50 ММ, КОД 48073, LEGRAND, ФРАНЦИЯ |  |  |  |  | 82 | [5 empty] | 35.85 |  |  | 0 |  |  |  | 2939.7
|  |  | Цед=110,24/1,18/2,606 |  |  |  |  | м
19 | ТЕРм08-03-572-03 |  | Блок управления шкафного исполнения или распределительный пункт (шкаф), устанавливаемый на стене, высота и ширина, мм, до: 600x600 (прим.) к шкафу на 16U |  |  |  |  | 1 | [5 empty] | 306.19 |  |  | 28.91 |  |  |  | 306.19 |  |  | 29.24 |  |  |  |  | 28.91 |  |  | 2.32 | [6 empty] | 2.32
| (1) | [6 empty] | шт. | [5 empty] | 29.24 |  |  | 2.85 | [11 empty] | 2.85 |  |  | 0.2 | [6 empty] | 0.2
20 | ТЕРм08-03-572-07 |  | Блок управления шкафного исполнения или распределительный пункт (шкаф), устанавливаемый на полу, высота и ширина, мм, до: 1700x1100 (прим.) к шкафу на43 U |  |  |  |  | 1 | [5 empty] | 647.64 |  |  | 98.3 |  |  |  | 647.64 |  |  | 58.17 |  |  |  |  | 98.3 |  |  | 4.66 | [6 empty] | 4.66
| (1) | [6 empty] | шт. | [5 empty] | 58.17 |  |  | 11.67 | [11 empty] | 11.67 |  |  | 0.82 | [6 empty] | 0.82
21 | ТЕРм08-03-575-01 |  | Приборы и аппараты, снятые перед транспортировкой (прим.) к розеточным блокам, вентиляторным блокам |  |  |  |  | 3 | [5 empty] | 14.34 |  |  | 0.43 |  |  |  | 43.02 |  |  | 40.71 |  |  |  |  | 1.29 |  |  | 1.12 | [6 empty] | 3.36
| (1) |  | V=2+1 |  |  |  |  | шт. | [5 empty] | 13.57 |  |  | 0.06 | [11 empty] | 0.18 |  |  | 0 | [6 empty] | 0
22 | цена Поставщика |  | Розетки эл., SCHUKO, 8 розеток 19'' (440 мм.) с выключателм |  |  |  |  | 2 | [5 empty] | 529.08 |  |  | 0 |  |  |  | 1058.16
|  |  | Цед=1626,95/1,18/2,606 |  |  |  |  | шт
23 | ТЕРм08-03-591-09 |  | Розетка штепсельная: Утопленного типа при скрытой проводке |  |  |  |  | 0.53 | [5 empty] | 694.62 |  |  | 8.62 |  |  |  | 368.15 |  |  | 244.74 |  |  |  |  | 4.57 |  |  | 38.1 | [6 empty] | 20.19
| (1) | [6 empty] | 100 шт. | [5 empty] | 461.77 |  |  | 1.14 | [11 empty] | 0.6 |  |  | 0.08 | [6 empty] | 0.04
24 | цена Поставщика |  | Суппорт Мозаик 2М, метал. |  |  |  |  | 53 | [5 empty] | 11.14 |  |  | 0 |  |  |  | 590.42
|  |  | Цед=34,25/1,18/2,606 |  |  |  |  | шт
25 | цена Поставщика |  | Монтажная коробка круглая d 60 |  |  |  |  | 53 | [5 empty] | 8.46 |  |  | 0 |  |  |  | 448.38
|  |  | Цед=26/1,18/2,606 |  |  |  |  | шт
26 | цена Поставщика |  | G.Life Рамка 1 пост,MAPLE |  |  |  |  | 4 | [5 empty] | 295.37 |  |  | 0 |  |  |  | 1181.48
|  |  | Цед=908,3/1,18/2,606 |  |  |  |  | шт
27 | цена Поставщика |  | Рамка 2 поста, MAPLE,гориз. |  |  |  |  | 1 | [5 empty] | 469.65 |  |  | 0 |  |  |  | 469.65
|  |  | Цед=1444,20/1,18/2,606 |  |  |  |  | шт
28 | ТЕРм08-02-399-01 |  | Провода сечением, мм2, до: 6 в коробах |  |  |  |  | 2.6 | [5 empty] | 167.74 |  |  | 46.68 |  |  |  | 436.13 |  |  | 105.25 |  |  |  |  | 121.37 |  |  | 3.52 | [6 empty] | 9.15
| (1) | [6 empty] | 100 м | [5 empty] | 40.48 |  |  | 24.23 | [11 empty] | 63 |  |  | 1.58 | [6 empty] | 4.11
29 | ТЕРм08-02-412-02 |  | Затягивание проводов в проложенные трубы и металлические рукава. Провод первый одножильный или многожильный в общей оплетке, суммарное сечение, мм2, до: 6 |  |  |  |  | 47.2 | [5 empty] | 399.94 |  |  | 4.31 |  |  |  | 18877.16 |  |  | 3658.47 |  |  |  |  | 203.43 |  |  | 6.74 | [6 empty] | 318.13
| (1) | [6 empty] | 100 м | [5 empty] | 77.51 |  |  | 0.57 | [11 empty] | 26.9 |  |  | 0.04 | [6 empty] | 1.89
30 | ТЕРм08-02-412-09 |  | Затягивание проводов в проложенные трубы и металлические рукава. Провод каждый последующий одножильный или многожильный в общей оплетке, суммарное сечение, мм2, до: 6 |  |  |  |  | 41.02 | [5 empty] | 336.11 |  |  | 2.16 |  |  |  | 13787.23 |  |  | 1080.47 |  |  |  |  | 88.6 |  |  | 2.29 | [6 empty] | 93.94
| (1) | [6 empty] | 100 м | [5 empty] | 26.34 |  |  | 0.28 | [11 empty] | 11.49 |  |  | 0.02 | [6 empty] | 0.82
31 | цена Поставщика |  | Кабель CLASSix UTP , PVC , упакован в коробки по 305 м. |  |  |  |  | 9082 | [5 empty] | 5.54 |  |  | 0 |  |  |  | 50314.28
|  |  | Цед=17,05/1,18/2,606 |  |  |  |  | м
32 | ТЕРм08-02-399-01 |  | Провода сечением, мм2, до: 6 в коробах |  |  |  |  | 2.8 | [5 empty] | 167.74 |  |  | 46.68 |  |  |  | 469.66 |  |  | 113.34 |  |  |  |  | 130.7 |  |  | 3.52 | [6 empty] | 9.86
| (1) | [6 empty] | 100 м | [5 empty] | 40.48 |  |  | 24.23 | [11 empty] | 67.84 |  |  | 1.58 | [6 empty] | 4.42
33 | ТЕРм08-02-412-10 |  | Затягивание проводов в проложенные трубы и металлические рукава. Провод каждый последующий одножильный или многожильный в общей оплетке, суммарное сечение, мм2, до: 35 |  |  |  |  | 1.3 | [5 empty] | 411.79 |  |  | 17.24 |  |  |  | 535.33 |  |  | 83.88 |  |  |  |  | 22.41 |  |  | 5.61 | [6 empty] | 7.29
| (1) | [6 empty] | 100 м | [5 empty] | 64.52 |  |  | 2.28 | [11 empty] | 2.96 |  |  | 0.16 | [6 empty] | 0.21
34 | цена Поставщика |  | Оптический кабель внутр., Single Loose Tube, MM 50, OM3, 8 Fibers, Dry Water Blk, Glass Yarn, LSZH |  |  |  |  | 130 | [5 empty] | 23.95 |  |  | 0 |  |  |  | 3113.5
|  |  | Цед=73,64/1,18/2,606 |  |  |  |  | м
35 | цена Поставщика |  | Cat-5 UTP Vertical cable 25 TP, PVC |  |  |  |  | 280 | [5 empty] | 33.48 |  |  | 0 |  |  |  | 9374.4
|  |  | Цед=102,96/1,18/2,606 |  |  |  |  | м
36 | ТЕРм10-04-066-07 |  | Розетка микрофонная (прим.) розетка информационная |  |  |  |  | 102 | [5 empty] | 11.16 |  |  | 0 |  |  |  | 1138.32 |  |  | 1063.86 |  |  |  |  | 0 |  |  | 1 | [6 empty] | 102
| (2) |  | V=49*2+4 |  |  |  |  | 1 шт. | [5 empty] | 10.43 |  |  | 0 | [11 empty] | 0 |  |  | 0 | [6 empty] | 0
37 | цена Поставщика |  | 26672, Legrand, Механизм розетки RJ45 Cat 6, UTP, 8 конт, двойная |  |  |  |  | 49 | [5 empty] | 233.6 |  |  | 0 |  |  |  | 11446.4
|  |  | Цед=647,21/1,18/2,348 |  |  |  |  | шт
38 | цена Поставщика |  | 25492 Механизм розетки RJ45, кат. 6, UTP |  |  |  |  | 4 | [5 empty] | 147.95 |  |  | 0 |  |  |  | 591.8
|  |  | Цед=409,91/1,18/2,348 |  |  |  |  | шт
39 | цена Поставщика |  | 50768 Legrand, Лиц. панель для телефон. RJ |  |  |  |  | 43 | [5 empty] | 102.45 |  |  | 0 |  |  |  | 4405.35
|  |  | Цед=283,84/1,18/2,348 |  |  |  |  | шт
40 | цена Поставщика |  | 27525 CLASSix RJ-45 Unshielded Plug, 8-P |  |  |  |  | 150 | [5 empty] | 13.29 |  |  | 0 |  |  |  | 1993.5
|  |  | Цед=36,83/1,18/2,348 |  |  |  |  | шт
41 | ТЕРм10-01-051-15 |  | Разделка и включение кабелей и проводов пистолетом, емкость кабеля: 5х2 (в том числе для системы WiFi и Dect) |  |  |  |  | 25.2 | [5 empty] | 69.09 |  |  | 0 |  |  |  | 1741.07 |  |  | 1512.76 |  |  |  |  | 0 |  |  | 5.1 | [6 empty] | 128.52
| (3) |  | V=(102*2+24*2)/10 |  |  |  |  | 10 концов кабеля | [5 empty] | 60.03 |  |  | 0 | [11 empty] | 0 |  |  | 0 | [6 empty] | 0
42 | ТЕРм10-01-052-10 |  | Кроссировка проводов с прокладкой через перекидной желоб: Четырехпроводная |  |  |  |  | 25.9 | [5 empty] | 29.65 |  |  | 0 |  |  |  | 767.93 |  |  | 737.63 |  |  |  |  | 0 |  |  | 2.1 | [6 empty] | 54.39
| (3) |  | V=(55+53+55+96)/10 |  |  |  |  | 10 шт. (кроссировок) | [5 empty] | 28.48 |  |  | 0 | [11 empty] | 0 |  |  | 0 | [6 empty] | 0
43 | цена Поставщика |  | 28335 Патч-корд RJ45 UTP 2м кат.6 Rit, Израиль |  |  |  |  | 55 | [5 empty] | 108.86 |  |  | 0 |  |  |  | 5987.3
|  |  | Цед=301,61/1,18/2,348 |  |  |  |  | шт
44 | цена Поставщика |  | 37735 Патч-корд, 110, RJ45 Кат5, UTP 4 пары, сборный, 2 метр.Rit, Израиль |  |  |  |  | 55 | [5 empty] | 106.55 |  |  | 0 |  |  |  | 5860.25
|  |  | Цед=295,20/1,18/2,348 |  |  |  |  | шт
45 | цена Поставщика |  | 34450 CLASSix UTP Patch Cord, Molded, 1.0m, Rit, Израиль |  |  |  |  | 53 | [5 empty] | 62.57 |  |  | 0 |  |  |  | 3316.21
|  |  | Цед=173,35/1,18/2,348 |  |  |  |  | шт
46 | цена Поставщика |  | 10384 Патч-кабель CLASSix UTP , PVC, Rit, Израиль |  |  |  |  | 96 | [5 empty] | 44.83 |  |  | 0 |  |  |  | 4303.68
|  |  | Цед=124,22/1,18/2,348 |  |  |  |  | шт
47 | ТЕРм10-06-032-01 |  | Комплекс измерений постоянным током смонтированных парных кабелей до и после включения в оконечные устройства (в том числе для систем WiFi и Dect) |  |  |  |  | 10.08 | [5 empty] | 157.49 |  |  | 0 |  |  |  | 1587.5 |  |  | 1542.34 |  |  |  |  | 0 |  |  | 13 | [6 empty] | 131.04
| (4) |  | V=(102*4*2+24*4*2)/100 |  |  |  |  | 100 пар | [5 empty] | 153.01 |  |  | 0 | [11 empty] | 0 |  |  | 0 | [6 empty] | 0
48 | ТЕРм10-04-112-04 |  | Шкаф или панель коммутации связи и сигнализации на стене или в нише, количество пар: 300 (прим.) к патч-панели х48 |  |  |  |  | 5 | [5 empty] | 676.98 |  |  | 0 |  |  |  | 3384.9 |  |  | 2318.1 |  |  |  |  | 0 |  |  | 39 | [6 empty] | 195
| (2) | [6 empty] | 1 шт. | [5 empty] | 463.62 |  |  | 0 | [11 empty] | 0 |  |  | 0 | [6 empty] | 0
49 | ТЕРм10-04-112-02 |  | Шкаф или панель коммутации связи и сигнализации на стене или в нише, количество пар: 100 (прим.) к боксу 100 пар |  |  |  |  | 2 | [5 empty] | 405.06 |  |  | 0 |  |  |  | 810.12 |  |  | 665.72 |  |  |  |  | 0 |  |  | 28 | [6 empty] | 56
| (2) | [6 empty] | 1 шт. | [5 empty] | 332.86 |  |  | 0 | [11 empty] | 0 |  |  | 0 | [6 empty] | 0
50 | ТЕРм11-04-028-01 |  | Включение штепсельных разъемов в аппаратуру, количество контактов в разъеме, шт. , до: 14 |  |  |  |  | 80 | [5 empty] | 2.53 |  |  | 0 |  |  |  | 202.4 |  |  | 202.4 |  |  |  |  | 0 |  |  | 0.22 | [6 empty] | 17.6
| (2) | [6 empty] | 1 разъем | [5 empty] | 2.53 |  |  | 0 | [11 empty] | 0 |  |  | 0 | [6 empty] | 0
51 | цена Поставщика |  | Разъем 1-парный 110 типа PAN-PUNCH |  |  |  |  | 80 | [5 empty] | 19.85 |  |  | 0 |  |  |  | 1588
|  |  | Цед=55/1,18/2,348 |  |  |  |  | шт
52 | ТЕРм10-06-055-02 |  | Установка, монтаж усслк с учетом измерений в процессе монтажа на волоконно-оптическом кабеле гтс с числом волокон: 8 |  |  |  |  | 2 | [5 empty] | 2157.24 |  |  | 1642.89 |  |  |  | 4314.48 |  |  | 998.24 |  |  |  |  | 3285.78 |  |  | 34 | [6 empty] | 68
| (4) | [6 empty] | 1 УССЛК | [5 empty] | 499.12 |  |  | 262.6 | [11 empty] | 525.2 |  |  | 16.62 | [6 empty] | 33.24
53 | ТЕРм10-02-016-06 |  | Отдельно устанавливаемый: Преобразователь или блок питания (прим.) к ИБП |  |  |  |  | 2 | [5 empty] | 327.52 |  |  | 29.47 |  |  |  | 655.04 |  |  | 273.92 |  |  |  |  | 58.94 |  |  | 10.1 | [6 empty] | 20.2
| (3) | [6 empty] | 1 шт. | [5 empty] | 136.96 |  |  | 5.65 | [11 empty] | 11.3 |  |  | 0.44 | [6 empty] | 0.88
54 | ТЕРм10-01-001-10 |  | Оборудование станции атску. Плата разного назначения с подготовкой места установки (прим.) к модулям подключения |  |  |  |  | 2 | [5 empty] | 84.76 |  |  | 14.73 |  |  |  | 169.52 |  |  | 133.48 |  |  |  |  | 29.46 |  |  | 5.67 | [6 empty] | 11.34
| (3) | [6 empty] | 1 шт. | [5 empty] | 66.74 |  |  | 2.82 | [11 empty] | 5.64 |  |  | 0.22 | [6 empty] | 0.44
55 | ТЕРм10-06-054-02 |  | Измерение на смонтированном участке волоконно-оптического кабеля гтс в одном направлении с числом волокон: 8 |  |  |  |  | 2 | [5 empty] | 889.78 |  |  | 633.82 |  |  |  | 1779.56 |  |  | 511.92 |  |  |  |  | 1267.64 |  |  | 16.2 | [6 empty] | 32.4
| (4) т.ч10-06-3-4; т.ч10-06-3-3 |  | ЗП=142,2*0,9*2; ТЗТ=9*0,9*2 |  |  |  |  | 1 участок | [5 empty] | 255.96 |  |  | 74.73 | [11 empty] | 149.46 |  |  | 4.73 | [6 empty] | 9.46
56 | ТЕРм10-06-032-02 |  | Прослушивание и измерение переходных затуханий на парных кабелях, емкость: 100х2 |  |  |  |  | 2 | [5 empty] | 47.08 |  |  | 0 |  |  |  | 94.16 |  |  | 94.16 |  |  |  |  | 0 |  |  | 4 | [6 empty] | 8
| (4) | [6 empty] | 1 кабель | [5 empty] | 47.08 |  |  | 0 | [11 empty] | 0 |  |  | 0 | [6 empty] | 0
57 | ТЕРм11-04-008-01 |  | Съемные и выдвижные блоки, масса, кг, до: 5 |  |  |  |  | 7 | [5 empty] | 11.57 |  |  | 0.69 |  |  |  | 80.99 |  |  | 76.16 |  |  |  |  | 4.83 |  |  | 1.03 | [6 empty] | 7.21
| (2) |  | V=2+4+1 |  |  |  |  | 1 шт. | [5 empty] | 10.88 |  |  | 0.12 | [11 empty] | 0.84 |  |  | 0.01 | [6 empty] | 0.07
58 | цена Поставщика |  | Cable entry panel with brush, 1U |  |  |  |  | 2 | [5 empty] | 285.36 |  |  | 0 |  |  |  | 570.72
|  |  | Цед=790,64/1,18/2,348 |  |  |  |  | шт
59 | цена Поставщика |  | Patch Cord Organizer, 1U |  |  |  |  | 4 | [5 empty] | 267.96 |  |  | 0 |  |  |  | 1071.84
|  |  | Цед=742,41/1,18/2,348 |  |  |  |  | шт
60 | цена Поставщика |  | 19" ПОЛКА 403X560 ММ ДЛЯ ШКАФА PROLINE, ГЛУБИНА 800 ММ, КОД 4611, SCHROFF, ГЕРМАНИЯ |  |  |  |  | 1 | [5 empty] | 643.65 |  |  | 0 |  |  |  | 643.65
|  |  | Цед=1783,33/1,18/2,348 |  |  |  |  | шт
61 | ТЕРм10-04-088-01 |  | Радиостанция укв связи абонентская мощностью до 15 вт: Стационарная (для системы WiFi ) |  |  |  |  | 6 | [5 empty] | 193.63 |  |  | 0 |  |  |  | 1161.78 |  |  | 720.3 |  |  |  |  | 0 |  |  | 10 | [6 empty] | 60
| (2) | [6 empty] | 1 компл. | [5 empty] | 120.05 |  |  | 0 | [11 empty] | 0 |  |  | 0 | [6 empty] | 0
62 | ТЕРм10-02-030-02 |  | Аппарат телефонный системы цб или атс: Настенный (прим. к Dect) |  |  |  |  | 18 | [5 empty] | 94.47 |  |  | 0 |  |  |  | 1700.46 |  |  | 1525.32 |  |  |  |  | 0 |  |  | 7.2 | [6 empty] | 129.6
| (3) | [6 empty] | 1 шт. | [5 empty] | 84.74 |  |  | 0 | [11 empty] | 0 |  |  | 0 | [6 empty] | 0
63 | ТЕРм10-03-050-01 |  | Канал тональной частоты между двумя оконечными станциями при количестве усилительных пунктов между ними: 0 (для системы Dect) |  |  |  |  | 18 | [5 empty] | 1469.4 |  |  | 0 |  |  |  | 26449.2 |  |  | 26449.2 |  |  |  |  | 0 |  |  | 93 | [6 empty] | 1674
| (3) | [6 empty] | 1 канал связи | [5 empty] | 1469.4 |  |  | 0 | [11 empty] | 0 |  |  | 0 | [6 empty] | 0
ИТОГО: | [20 empty] | 273723.96 |  |  | 59435.4 |  |  |  |  | 32805.84 |  |  | 4447.29
[29 empty] | 14114.1 |  |  | 920.04
На стесненные условия труда (МДС 81-35.2004, прил.2, п.1) | [20 empty] | 18448.25 |  |  | 11887.08 |  |  |  |  | 6561.17 |  |  | 889.46
Kзпл=0,2; Kмаш=0,2; Kзмш=0,2; Kтзт=0,2; Kтзм=0,2 | [28 empty] | 2822.82 |  |  | 184.01
ИТОГО: | [20 empty] | 292172.21 |  |  | 71322.48 |  |  |  |  | 39367.01 |  |  | 5336.75
[29 empty] | 16936.92 |  |  | 1104.05
в базовых ценах января 2000 г. | [24 empty] | Значение | [10 empty] | Прямые
Зарплата | [10 empty] | 71322.48 | [13 empty] | 1 | [10 empty] | 71322.48
Машины и механизмы | [10 empty] | 39367.01 | [13 empty] | 1 | [10 empty] | 39367.01
Материалы | [10 empty] | 181482.72 | [13 empty] | 1 | [10 empty] | 181482.72
Итого | [24 empty] | 3 | [10 empty] | 292172.21
Накладные расходы (1) (МДС 81-33.2004, прил. 4, п. 45.2) (95%) | [10 empty] | (24731,87+16105,99)*0,95 | [13 empty] | 0.95 | [10 empty] | 38795.97
Сметная прибыль (1) (Письмо АП 5536/06 от 18.11.01 прил. 3 к МДС 81-25.2001 таб.1, п.45.2)(65%) | [10 empty] | (24731,87+16105,99)*0,65 | [13 empty] | 0.65 | [10 empty] | 26544.61
Накладные расходы (2) (МДС 81-33.2004, прил. 4, п. 28.2) (92%) | [10 empty] | (6055,85+1,01)*0,92 | [13 empty] | 0.92 | [10 empty] | 5572.31
Сметная прибыль (2) (Письмо АП 5536/06 от 18.11.01 прил. 3 к МДС 81-25.2001 таб.1, п.28.2)(65%) | [10 empty] | (6055,85+1,01)*0,65 | [13 empty] | 0.65 | [10 empty] | 3936.96
Накладные расходы (3) (МДС 81-33.2004, прил. 4, п. 43) (80%) | [10 empty] | (36758,77+20,33)*0,8 | [13 empty] | 0.8 | [10 empty] | 29423.28
Сметная прибыль (3) (Письмо АП 5536/06 от 18.11.01 прил. 3 к МДС 81-25.2001 таб.1, п.43)(60%) | [10 empty] | (36758,77+20,33)*0,6 | [13 empty] | 0.6 | [10 empty] | 22067.46
Накладные расходы (4) (МДС 81-33.2004, прил. 4, п. 28.1) (100%) | [10 empty] | (3775,99+809,59) | [13 empty] | 1 | [10 empty] | 4585.58
Сметная прибыль (4) (Письмо АП 5536/06 от 18.11.01 прил. 3 к МДС 81-25.2001 таб.1, п.28.1)(65%) | [10 empty] | (3775,99+809,59)*0,65 | [13 empty] | 0.65 | [10 empty] | 2980.63
Итого | [24 empty] | 9 | [10 empty] | 426079.01
Распоряжение КЭРППиТ от 09.11.2007 N 443-р, прил.2 | [24 empty] | Значение | [9 empty] | Прямые
Электроосвещение и электросиловое оборудование на других объектах (6, 7, 8, 9, 10, 11, 12, 13, 14, 15, 16, 17, 18, 19, 20, 21, 22, 23, 24, 25, 26, 27, 28, 29, 30, 31, 32, 33, 34, 35)
Зарплата | [10 empty] | 24731,87*6,725 | [13 empty] | 6.725 | [9 empty] | 166321.83
Машины и механизмы | [10 empty] | 33791,03*5,152 | [13 empty] | 5.152 | [9 empty] | 174091.39
Материалы | [10 empty] | 137138,75*2,606 | [13 empty] | 2.606 | [9 empty] | 357383.58
Итого | [24 empty] | 0 | [9 empty] | 697796.8
Накладные расходы (МДС 81-33.2004, прил. 4, п. 45.2) (95%*0,94) | [10 empty] | (24731,87+16105,99)*6,725*0,893 | [13 empty] | 0.893 | [9 empty] | 245248.71
Сметная прибыль (Письмо АП 5536/06 от 18.11.01 прил. 3 к МДС 81-25.2001 таб.1, п.45.2)(65%) | [10 empty] | (24731,87+16105,99)*6,725*0,65 | [13 empty] | 0.65 | [9 empty] | 178512.5
Итого | [24 empty] | 0 | [9 empty] | 1121558.01
Слаботочные устройства и телефонные сети (36, 37, 38, 39, 40, 41, 42, 43, 44, 45, 46, 47, 48, 49, 50, 51, 52, 53, 54, 55, 56, 57, 58, 59, 60, 61, 62, 63)
Зарплата | [10 empty] | 46590,61*6,725 | [13 empty] | 6.725 | [9 empty] | 313321.85
Машины и механизмы | [10 empty] | 5575,98*5,139 | [13 empty] | 5.139 | [9 empty] | 28654.96
Материалы | [10 empty] | 44343,97*2,348 | [13 empty] | 2.348 | [9 empty] | 104119.64
Итого | [24 empty] | 0 | [9 empty] | 446096.45
Накладные расходы (МДС 81-33.2004, прил. 4, п. 28.2) (92%*0,94) | [10 empty] | (6055,85+1,01)*6,725*0,8648 | [13 empty] | 0.8648 | [9 empty] | 35225.37
Сметная прибыль (Письмо АП 5536/06 от 18.11.01 прил. 3 к МДС 81-25.2001 таб.1, п.28.2)(65%) | [10 empty] | (6055,85+1,01)*6,725*0,65 | [13 empty] | 0.65 | [9 empty] | 26476.05
Накладные расходы ((МДС 81-33.2004, прил. 4, п. 43) (80%*0,94) | [10 empty] | (36758,77+20,33)*6,725*0,752 | [13 empty] | 0.752 | [9 empty] | 185999.26
Сметная прибыль (Письмо АП 5536/06 от 18.11.01 прил. 3 к МДС 81-25.2001 таб.1, п.43)(60%) | [10 empty] | (36758,77+20,33)*6,725*0,6 | [13 empty] | 0.6 | [9 empty] | 148403.67
Накладные расходы (МДС 81-33.2004, прил. 4, п. 28.1) (100%*0,94) | [10 empty] | (3775,99+809,59)*6,725*0,94 | [13 empty] | 0.94 | [9 empty] | 28987.74
Сметная прибыль (Письмо АП 5536/06 от 18.11.01 прил. 3 к МДС 81-25.2001 таб.1, п.28.1)(65%) | [10 empty] | (3775,99+809,59)*6,725*0,65 | [13 empty] | 0.65 | [9 empty] | 20044.72
Итого | [24 empty] | 7 | [9 empty] | 891233.26
Итого | [24 empty] | 0 | [9 empty] | 2012791.27
№ п/п | Шифр и номер позиции норматива |  |  | Наименование работ и затрат |  |  | Количество | [5 empty] | Стоимость на единицу, руб | [6 empty] | Общая стоимость, руб. | [10 empty] | Затраты труда рабочих, чел.-ч. не занят. обсл. машин
[13 empty] | Всего |  |  | Экспл. машин |  |  |  | Всего |  |  | Основной зарплаты |  |  |  |  | Экспл. машин |  |  | обслуживающ. машины
ед. изм.
[13 empty] | Основной зарплаты |  |  | В т.ч. зарплаты | [11 empty] | В т.ч. зарплаты |  |  | На един. | [6 empty] | Всего
№3 Оборудование
1 | 2 |  |  | 3 |  |  | 4 | [5 empty] | 5 |  |  | 6 |  |  |  | 7 |  |  | 8 |  |  |  |  | 9 |  |  | 10 | [6 empty] | 11
64 | цена Поставщика |  |  | МОДУЛЬ ПОДКЛЮЧЕНИЯ MGE AMPMETER PDU 12 30A NM 2U, КОД 40522, MGE, ФРАНЦИЯ |  |  | 1 | [5 empty] | 15188.63 |  |  | 0 |  |  |  | 15188.63
|  |  |  | Цед=40505,05/1,18/2,26 |  |  | шт
65 | цена Поставщика |  |  | МОДУЛЬ ПОДКЛЮЧЕНИЯ MGE SWITCHED PDU 8 NM 1U, КОД 40523, MGE, ФРАНЦИЯ |  |  | 1 | [5 empty] | 10632.05 |  |  | 0 |  |  |  | 10632.05
|  |  |  | Цед=28353,54/1,18/2,26 |  |  | шт
66 | цена Поставщика |  |  | БАТАРЕЯ PULSAR EXB 1000/1500 RT2U, КОД 40483, MGE, ФРАНЦИЯ |  |  | 1 | [5 empty] | 4735.05 |  |  | 0 |  |  |  | 4735.05
|  |  |  | Цед=12627,42/1,18/2,26 |  |  | шт
67 | цена Поставщика |  |  | БАТАРЕЯ PULSAR M 2000/3000 EXB RT3U, КОД 40493, MGE, ФРАНЦИЯ |  |  | 1 | [5 empty] | 8533.43 |  |  | 0 |  |  |  | 8533.43
|  |  |  | Цед=22756,95/1,18/2,26 |  |  | шт
68 | цена Поставщика |  |  | ИБП PULSAR 1000 RT2U, 6 РОЗЕТОК, C13 (10A) ИЗ НИХ 3 - POWERSHARE, КОД 40479, MGE, ФРАНЦИЯ |  |  | 1 | [5 empty] | 7626.81 |  |  | 0 |  |  |  | 7626.81
|  |  |  | Цед=20339,17/1,18/2,26 |  |  | шт
69 | цена Поставщика |  |  | ИБП PULSAR M 2200 RT3U HOTSWAP DIN, В КОМПЛЕКТЕ НАБОР ДЛЯ МОНТАЖА В СТОЙКУ И MBF PDU С РОЗЕТКАМИ DIN, КОД 40486, MGE, ФРАНЦИЯ |  |  | 1 | [5 empty] | 14998.15 |  |  | 0 |  |  |  | 14998.15
|  |  |  | Цед=39997,06/1,18/2,26 |  |  | шт
70 | цена Поставщика |  |  | ШКАФ, TECNOPAC II ELECTRONIC, 16U, ТРЕХСЕКЦИОННЫЙ, ГЛУБИНА 579 ММ, IP22, КОД 36146, SCHROFF, ГЕРМАНИЯ |  |  | 1 | [5 empty] | 8281.82 |  |  | 0 |  |  |  | 8281.82
|  |  |  | Цед=22085,96/1,18/2,26 |  |  | шт
71 | цена Поставщика |  |  | РАМА ШКАФА PROLINE, 43U, 2000X800X800 (ВХШХГ) ММ, КОД 4480, SCHROFF, ГЕРМАНИЯ |  |  | 1 | [5 empty] | 4105.79 |  |  | 0 |  |  |  | 4105.79
|  |  |  | Цед=10949,32/1,18/2,26 |  |  | шт
72 | цена Поставщика |  |  | С-ПРОФИЛЬ ДЛЯ ШКАФА PROLINE, В ГЛУБИНУ 800 ММ, ТИП В, КОД 4775, SCHROFF, ГЕРМАНИЯ |  |  | 2 | [5 empty] | 102.69 |  |  | 0 |  |  |  | 205.38
|  |  |  | Цед=273,86/1,18/2,26 |  |  | шт
73 | цена Поставщика |  |  | С-ПРОФИЛЬ ДЛЯ ШКАФА PROLINE, В ШИРИНУ 800 ММ, ГЛУБИНУ 900 ММ, ТИП В, КОД 13850, SCHROFF, ГЕРМАНИЯ |  |  | 2 | [5 empty] | 110.64 |  |  | 0 |  |  |  | 221.28
|  |  |  | Цед=295,05/1,18/2,26 |  |  | шт
74 | цена Поставщика |  |  | СТЕКЛЯННАЯ ДВЕРЬ ШКАФА PROLINE, 43U, ШИРИНА 800 ММ, НОВЫЙ НОМЕР, КОД 19470, SCHROFF, ГЕРМАНИЯ |  |  | 1 | [5 empty] | 3678.95 |  |  | 0 |  |  |  | 3678.95
|  |  |  | Цед=9811,03/1,18/2,26 |  |  | шт
75 | цена Поставщика |  |  | МЕТАЛЛИЧЕСКАЯ ДВЕРЬ ШКАФА PROLINE, 43U, ШИРИНА 800 ММ, КОД 9544, SCHROFF, ГЕРМАНИЯ |  |  | 1 | [5 empty] | 2378.11 |  |  | 0 |  |  |  | 2378.11
|  |  |  | Цед=6341,94/1,18/2,26 |  |  | шт
76 | цена Поставщика |  |  | БОКОВЫЕ ПАНЕЛИ ШКАФА PROLINE, 43U, ГЛУБИНА 800 ММ 20127-654, КОД 9542, SCHROFF, ГЕРМАНИЯ |  |  | 1 | [5 empty] | 2357.78 |  |  | 0 |  |  |  | 2357.78
|  |  |  | Цед=6287,72/1,18/2,26 |  |  | шт
77 | цена Поставщика |  |  | ВЕРХНЯЯ ПАНЕЛЬ С ВЕНТИЛЯЦИОННЫМИ ОТВЕРСТИЯМИ, 800X800 ММ + ДИСТАНЦИРУЮЩИЕ БОЛТЫ., КОД 4525, SCHROFF, ГЕРМАНИЯ |  |  | 1 | [5 empty] | 1463.45 |  |  | 0 |  |  |  | 1463.45
|  |  |  | Цед=3902,74/1,18/2,26 |  |  | шт
78 | цена Поставщика |  |  | БЛОК ИЗ 3-Х+3 ВЕНТИЛЯТОРОВ 800Х800 ММ, АНАЛОГ 21127-688, КОД 53695, SCHROFF, ГЕРМАНИЯ |  |  | 1 | [5 empty] | 3165.59 |  |  | 0 |  |  |  | 3165.59
|  |  |  | Цед=8442/1,18/2,26 |  |  | шт
79 | цена Поставщика |  |  | ТЕРМОСТАТ С ВНУТРЕННИМ СЕНСОРОМ, 220В 60715-001, КОД 9849, SCHROFF, ГЕРМАНИЯ |  |  | 1 | [5 empty] | 371.66 |  |  | 0 |  |  |  | 371.66
|  |  |  | Цед=991,15/1,18/2,26 |  |  | шт
80 | цена Поставщика |  |  | КАБЕЛЬНЫЙ ВВОД В ВЕРХНЮЮ ПАНЕЛЬ PROLINE, ШИРИНА 800 ММ, КОД 5977, SCHROFF, ГЕРМАНИЯ |  |  | 1 | [5 empty] | 426.35 |  |  | 0 |  |  |  | 426.35
|  |  |  | Цед=1137/1,18/2,26 |  |  | шт
81 | цена Поставщика |  |  | КОМПЛЕКТ ЗАЗЕМЛЕНИЯ PROLINE, 7 ПРОВОДОВ 310ММ, КОД 4550, SCHROFF, ГЕРМАНИЯ |  |  | 1 | [5 empty] | 318.56 |  |  | 0 |  |  |  | 318.56
|  |  |  | Цед=849,54/1,18/2,26 |  |  | шт
82 | цена Поставщика |  |  | ПОСТАМЕНТ ДЛЯ ШКАФА "PROLINE" 800Х800, ВЫСОТА 100ММ, КОД 10271, SCHROFF, ГЕРМАНИЯ |  |  | 1 | [5 empty] | 936 |  |  | 0 |  |  |  | 936
|  |  |  | Цед=2496,12/1,18/2,26 |  |  | шт
83 | цена Поставщика |  |  | НИЖНЯЯ ПАНЕЛЬ IP55, 800Х800ММ, КОД 10263, SCHROFF, ГЕРМАНИЯ |  |  | 1 | [5 empty] | 1266.29 |  |  | 0 |  |  |  | 1266.29
|  |  |  | Цед=3376,95/1,18/2,26 |  |  | шт
84 | цена Поставщика |  |  | 19" НАПРАВЛЯЮЩИЕ 43U, 2 ШТ, НОВЫЙ НОМЕР, КОД 17469, с компл.крепежа SCHROFF, ГЕРМАНИЯ |  |  | 2 | [5 empty] | 1461.42 |  |  | 0 |  |  |  | 2922.84
|  |  |  | Цед=(2737,33+1159,98)/1,18/2,26 |  |  | шт
85 | цена Поставщика |  |  | ЗАМОК 25127-995, КОД 24852, SCHROFF, ГЕРМАНИЯ |  |  | 2 | [5 empty] | 232.73 |  |  | 0 |  |  |  | 465.46
|  |  |  | V=1+1; Цед=620,64/1,18/2,26 |  |  | шт
86 | цена Поставщика |  |  | Assembly Fixture |  |  | 1 | [5 empty] | 1091.57 |  |  | 0 |  |  |  | 1091.57
|  |  |  | Цед=2910,99/1,18/2,26 |  |  | шт
87 | цена Поставщика |  |  | Бокс 100 пар Siemon 110, 19` для монтажа в шкаф |  |  | 2 | [5 empty] | 683.07 |  |  | 0 |  |  |  | 1366.14
|  |  |  | Цед=1821,60/1,18/2,26 |  |  | шт
88 | цена Поставщика |  |  | 23058 SMART CLASSix UTP Panel, 48 Switches, Cable Retention |  |  | 5 | [5 empty] | 4382.7 |  |  | 0 |  |  |  | 21913.5
|  |  |  | Цед=11687,79/1,18/2,26 |  |  | шт
89 | цена Поставщика |  |  | 40404 F/O Modular Panel, w/o adapters |  |  | 2 | [5 empty] | 1473.18 |  |  | 0 |  |  |  | 2946.36
|  |  |  | Цед=3928,67/1,18/2,26 |  |  | шт
ИТОГО: | [19 empty] | 121597 |  |  | 0 |  |  |  |  | 0 |  |  | 0
[28 empty] | 0 |  |  | 0
в базовых ценах января 2000 г. | [24 empty] | Значение | [10 empty] | Прямые
Итого | [24 empty] | 0 | [10 empty] | 121597
Наименование и значение множителей | [24 empty] | Значение | [7 empty] | Прямые
Итого | [24 empty] | 0 | [7 empty] | 121597
Итого в текущих ценах (письмо ФАС ЖКХ № ВБ-81/02 от 16.01.08, п.30) | [8 empty] | 121597*2,26 | [15 empty] | 2.26 | [7 empty] | 274809.22
Итого | [24 empty] | 0 | [7 empty] | 274809.22
Наименование и значение множителей | [24 empty] | Значение | [10 empty] | Прямые
Итого | [24 empty] | 0 | [10 empty] | 2798735.3
СОСТАВИЛ
ПРОВЕРИЛ

## ТРС
СОГЛАСОВАНО | [8 empty] | УТВЕРЖДАЮ
Смета в сумме: |  |  | 610 000,00 руб | [5 empty] | Смету в сумме___________________руб
____________ | [8 empty] | ____________
СМЕТА №
на монтаж телефонной распределительной сети
№ п/п | Шифр и номер позиции норматива | Наименование работ и затрат |  | Количество |  | Стоимость на единицу, руб |  | Общая стоимость, руб. | [5 empty] | Затраты труда рабочих, чел.-ч. не занят. обсл. машин
[6 empty] | Всего | Экспл. машин | Всего |  | Основной зарплаты |  | Экспл. машин |  | обслуживающ. машины
ед. изм.
[6 empty] | Основной зарплаты | В т.ч. зарплаты |  |  |  |  | В т.ч. зарплаты |  | На един. |  |  | Всего
№1 Электромонтажные работы
1 | 2 | 3 |  | 4 |  | 5 | 6 | 7 |  | 8 |  | 9 |  | 10 |  |  | 11
1 | ТЕРм08-02-409-01 | Трубы винипластовые по установленным конструкциям по стенам и колоннам с креплением скобами, диаметр, мм, до: 25 |  | 3.06 |  | 1020.62 | 506.74 | 3123.09 |  | 862.64 |  | 1550.62 |  | 23.8 |  |  | 72.83
| (0) | V=3+0,06 |  | 100 м |  | 281.91 | 245.66 |  |  |  |  | 751.72 |  | 16.02 |  |  | 49.02
2 | ДКС | Гофро труба ПВХ с протяжкой Dy 16 |  | 100 |  | 4.36 | 0 | 436
м
3 | ДКС | Гофро труба ПВХ с протяжкой Dy 20 |  | 100 |  | 6.81 | 0 | 681
м
4 | ДКС | Гофро труба ПВХ с протяжкой Dy 25 |  | 100 |  | 9.81 | 0 | 981
м
5 | ДКС | ПВХ труба 25 мм |  | 6 |  | 16.591 | 0 | 99.55
м
6 | ТЕРм08-02-409-02 | Трубы винипластовые по установленным конструкциям с креплением скобами, диаметр, мм, до: 50 |  | 0.15 |  | 1420.75 | 776.67 | 213.11 |  | 61.12 |  | 116.5 |  | 34.4 |  |  | 5.16
| (0) |  |  | 100 м |  | 407.47 | 370.12 |  |  |  |  | 55.52 |  | 24.16 |  |  | 3.62
7 | ДКС | ПВХ труба 32 мм |  | 15 |  | 27.86 | 0 | 417.9
м
8 | ТЕРм08-02-395-01 | Лоток металлический штампованный по установленным конструкциям, ширина лотка, мм, до: 200 |  | 0.1 |  | 1898.77 | 1026.52 | 189.88 |  | 79.18 |  | 102.65 |  | 67.5 |  |  | 6.75
| (0) | V=2,1*50/1000 |  | т |  | 791.77 | 348.33 |  |  |  |  | 34.83 |  | 22.92 |  |  | 2.29
9 | Niedax | Лоток100х35 мм (стальной, проволочный) |  | 50 |  | 116.02 | 0 | 5801
м
10 | Niedax | Универсальный соединитель |  | 100 |  | 16.34 | 0 | 1634
шт
11 | Niedax | Фиксатор для подвеса на шпильке |  | 50 |  | 41.67 | 0 | 2083.5
шт
12 | ТЕРм08-02-412-02 | Затягивание проводов в проложенные трубы и металлические рукава. Провод первый одножильный или многожильный в общей оплетке, суммарное сечение, мм2, до: 6 |  | 6 |  | 399.94 | 4.31 | 2399.64 |  | 465.06 |  | 25.86 |  | 6.74 |  |  | 40.44
| (0) |  |  | 100 м |  | 77.51 | 0.57 |  |  |  |  | 3.42 |  | 0.04 |  |  | 0.24
13 | ТЕРм08-02-398-01 | Провод сечением, мм2, до: 6 в лотках |  | 3 |  | 124.89 | 24.99 | 374.67 |  | 57.96 |  | 74.97 |  | 1.68 |  |  | 5.04
| (0) |  |  | 100 м |  | 19.32 | 12.56 |  |  |  |  | 37.68 |  | 0.82 |  |  | 2.46
14 | ТЕРм08-02-399-01 | Провода сечением, мм2, до: 6 в коробах |  | 54.45 |  | 167.74 | 46.68 | 9133.45 |  | 2204.14 |  | 2541.73 |  | 3.52 |  |  | 191.66
| (0) |  |  | 100 м |  | 40.48 | 24.23 |  |  |  |  | 1319.32 |  | 1.58 |  |  | 86.03
15 | ТЕРм08-02-402-01 | Кабель двух-четырехжильный по установленным конструкциям и лоткам с установкой ответвительных коробок в помещениях с нормальной средой сечением жилы до 10 мм2 |  | 6.7 |  | 962.14 | 534.36 | 6446.34 |  | 1214.24 |  | 3580.21 |  | 15.3 |  |  | 102.51
| (0) |  |  | 100 м |  | 181.23 | 105.83 |  |  |  |  | 709.06 |  | 7.17 |  |  | 48.04
16 | Адваком | Кабель UTP 2 пары ExaLan, кат.5, PVC 305м, витая пара |  | 23 |  | 1906.37 | 0 | 43846.51
кат
ИТОГО: | [7 empty] | 21880.18 |  | 4944.34 |  |  | 7992.54 |  | 424.39
[13 empty] | 2911.55 |  | 191.7
На стесненные условия труда (МДС 81-35.2004, таб.2, п.1) | [7 empty] | 2587.38 |  | 988.87 |  |  | 1598.51 |  | 84.88
Kзпл=0,2; Kмаш=0,2; Kзмш=0,2; Kтзт=0,2; Kтзм=0,2 | [12 empty] | 582.31 |  | 38.34
ИТОГО: | [7 empty] | 24467.56 |  | 5933.21 |  |  | 9591.05 |  | 509.27
[13 empty] | 3493.86 |  | 230.04
"ЦиСН" № 10,2007, таб.1.2., п.17 | [10 empty] | Значение |  |  |  |  | Прямые
Зарплата |  |  |  |  | 5933,21*7,195 | [5 empty] | 7.195 |  |  |  |  | 42689.45
Машины и механизмы |  |  |  |  | 9591,05*5,801 | [5 empty] | 5.801 |  |  |  |  | 55637.68
Материалы |  |  |  |  | 8943,3*2,828 | [5 empty] | 2.828 |  |  |  |  | 25291.65
Итого по неучтенным материалам | [10 empty] | 0 |  |  |  |  | 55980.46
Итого | [10 empty] | 4 |  |  |  |  | 179599.24
Накладные расходы (МДС 81-33.2004 прил.4, п. 45.2) |  |  |  |  | (5933,21+3493,86)*7,195*0,893 | [5 empty] | 0.893 |  |  |  |  | 60570.2
Сметная прибыль (АП-5536/06 от 18.11.04, прил.1, п. 45.2) |  |  |  |  | (5933,21+3493,86)*7,195*0,65 | [5 empty] | 0.65 |  |  |  |  | 44088.05
Итого | [10 empty] | 0 |  |  |  |  | 284257.49
№ п/п | Шифр и номер позиции норматива | Наименование работ и затрат |  | Количество |  | Стоимость на единицу, руб |  | Общая стоимость, руб. | [5 empty] | Затраты труда рабочих, чел.-ч. не занят. обсл. машин
[6 empty] | Всего | Экспл. машин | Всего |  | Основной зарплаты |  | Экспл. машин |  | обслуживающ. машины
ед. изм.
[6 empty] | Основной зарплаты | В т.ч. зарплаты |  |  |  |  | В т.ч. зарплаты |  | На един. |  |  | Всего
№2 Прокладка и монтаж сетей связи
1 | 2 | 3 |  | 4 |  | 5 | 6 | 7 |  | 8 |  | 9 |  | 10 |  |  | 11
17 | ТЕРм10-04-066-07 | Розетка микрофонная |  | 134 |  | 11.16 | 0 | 1495.44 |  | 1397.62 |  | 0 |  | 1 |  |  | 134
| (2) |  |  | 1 шт. |  | 10.43 | 0 |  |  |  |  | 0 |  | 0 |  |  | 0
18 | AMP | Single Faceplate 45x45 (without Jack), white |  | 134 |  | 40.85 | 0 | 5473.9
шт
19 | AMP | Modular Jack, 3pair RJ12, Cat.3 |  | 134 |  | 85.25 | 0 | 11423.5
шт
20 | Legrand | Суппорт Mosaic на 2 мод., 65мм |  | 134 |  | 34.58 | 0 | 4633.72
шт
21 | ТЕРм10-01-001-07 | Оборудование станции атску. Рама подпорная: (прим.) к кроссу |  | 2 |  | 97.52 | 11.38 | 195.04 |  | 93.24 |  | 22.76 |  | 4.47 |  |  | 8.94
| (3) |  |  | 1 шт. |  | 46.62 | 2.18 |  |  |  |  | 4.36 |  | 0.17 |  |  | 0.34
22 |  | Монтажный хомут LSA2/10 для 10 модулей |  | 2 |  | 255.05 | 0 | 510.1
шт
23 | ТЕРм10-01-001-09 | (прим.) к плинтам: Плата с реле с включением разъемов свободнозакрепленных |  | 20 |  | 6.16 | 1.47 | 123.2 |  | 93.8 |  | 29.4 |  | 0.45 |  |  | 9
| (3) |  |  | 1 шт. |  | 4.69 | 0.28 |  |  |  |  | 5.6 |  | 0.02 |  |  | 0.4
24 | Krone | Плинт LSA-PROFIL 2/10 с нормально замкнутыми контактами, с маркировкой 0…9, без цветового кода, Krone |  | 20 |  | 158.94 | 0 | 3178.8
шт
25 | Krone | Откидная маркировочная рамка 2/10 с табличкой, Krone |  | 20 |  | 57.16 | 0 | 1143.2
шт
26 | ТЕРм10-01-051-15 | Разделка и включение кабелей и проводов пистолетом, емкость кабеля: 5х2 |  | 26.8 |  | 69.09 | 0 | 1851.61 |  | 1608.8 |  | 0 |  | 5.1 |  |  | 136.68
| (3) | V=134*2/10 |  | 10 концов кабеля |  | 60.03 | 0 |  |  |  |  | 0 |  | 0 |  |  | 0
27 | ТЕРм10-01-051-01 | Разделка и включение кабелей в штифтовые рамки пайкой, емкость кабеля: 40х2, 20х5 (прим.) к кабелю: 50х2 |  | 0.2 |  | 316.73 | 0 | 63.35 |  | 58.85 |  | 0 |  | 25 |  |  | 5
| (3) |  |  | 10 концов кабеля |  | 294.25 | 0 |  |  |  |  | 0 |  | 0 |  |  | 0
28 | ТЕРм10-06-032-01 | Комплекс измерений постоянным током смонтированных парных кабелей до и после включения в оконечные устройства |  | 3.68 |  | 157.49 | 0 | 579.57 |  | 563.08 |  | 0 |  | 13 |  |  | 47.84
| (4) | V=(134*2+100)/100 |  | 100 пар |  | 153.01 | 0 |  |  |  |  | 0 |  | 0 |  |  | 0
29 | ТЕРм10-06-032-02 | Прослушивание и измерение переходных затуханий на парных кабелях, емкость: 100х2 |  | 1 |  | 47.08 | 0 | 47.08 |  | 47.08 |  | 0 |  | 4 |  |  | 4
| (4) |  |  | 1 кабель |  | 47.08 | 0 |  |  |  |  | 0 |  | 0 |  |  | 0
30 | ТЕРм10-01-055-02 | Прокладка кабеля и провода, масса 1 м до 1 кг, по стене: Кирпичной |  | 3.5 |  | 1801.82 | 102.46 | 6306.38 |  | 1441.34 |  | 358.61 |  | 37.1 |  |  | 129.85
| (3) |  |  | 100 м кабеля |  | 411.81 | 19.65 |  |  |  |  | 68.77 |  | 1.53 |  |  | 5.36
31 | Сарансккабель | ТППэп 50х2х0,5 |  | 350 |  | 122.85 | 0 | 42997.5
м
ИТОГО: | [7 empty] | 10661.67 |  | 5303.81 |  |  | 410.77 |  | 475.31
[13 empty] | 78.73 |  | 6.1
На стесненные условия труда (МДС 81-35.2004, таб.2, п.1) | [7 empty] | 1142.91 |  | 1060.76 |  |  | 82.15 |  | 95.06
Kзпл=0,2; Kмаш=0,2; Kзмш=0,2; Kтзт=0,2; Kтзм=0,2 | [12 empty] | 15.75 |  | 1.22
ИТОГО: | [7 empty] | 11804.58 |  | 6364.57 |  |  | 492.92 |  | 570.37
[13 empty] | 94.48 |  | 7.32
"ЦиСН" № 10,2007, таб.1.2., п.31 | [10 empty] | Значение |  |  |  |  | Прямые
Зарплата |  |  |  |  | 6364,57*7,195 | [5 empty] | 7.195 |  |  |  |  | 45793.08
Машины и механизмы |  |  |  |  | 492,92*5,801 | [5 empty] | 5.801 |  |  |  |  | 2859.43
Материалы |  |  |  |  | 4947,09*2,635 | [5 empty] | 2.635 |  |  |  |  | 13035.58
Итого по неучтенным материалам | [10 empty] | 0 |  |  |  |  | 68850.62
Итого по оборудованию | [10 empty] | 0 |  |  |  |  | 510.1
Итого | [10 empty] | 5 |  |  |  |  | 131048.81
Накладные расходы (МДС 81-33.2004 прил.4, п. 28.2) |  |  |  |  | (1677,14+0)*7,195*0,8648 | [5 empty] | 0.8648 |  |  |  |  | 10435.56
Сметная прибыль (АП-5536/06 от 18.11.04, прил.1, п. 28.2)) |  |  |  |  | (1677,14+0)*7,195*0,65 | [5 empty] | 0.65 |  |  |  |  | 7843.56
Накладные расходы ( МДС 81-33.2004 прил.4, п. 43) |  |  |  |  | (3955,24+94,48)*7,195*0,752 | [5 empty] | 0.752 |  |  |  |  | 21911.58
Сметная прибыль (АП-5536/06 от 18.11.04, прил.1, п. 43)) |  |  |  |  | (3955,24+94,48)*7,195*0,6 | [5 empty] | 0.6 |  |  |  |  | 17482.64
Накладные расходы ( МДС 81-33.2004 прил.4, п. 28.1) |  |  |  |  | (732,19+0)*7,195*0,94 | [5 empty] | 0.94 |  |  |  |  | 4952.02
Сметная прибыль (АП-5536/06 от 18.11.04, прил.1, п. 28.1)) |  |  |  |  | (732,19+0)*7,195*0,65 | [5 empty] | 0.65 |  |  |  |  | 3424.27
Итого | [10 empty] | 7 |  |  |  |  | 197098.44
№ п/п | Шифр и номер позиции норматива | Наименование работ и затрат |  | Количество |  | Стоимость на единицу, руб |  | Общая стоимость, руб. | [5 empty] | Затраты труда рабочих, чел.-ч. не занят. обсл. машин
[6 empty] | Всего | Экспл. машин | Всего |  | Основной зарплаты |  | Экспл. машин |  | обслуживающ. машины
ед. изм.
[6 empty] | Основной зарплаты | В т.ч. зарплаты |  |  |  |  | В т.ч. зарплаты |  | На един. |  |  | Всего
№3 Проектные работы
1 | 2 | 3 |  | 4 |  | 5 | 6 | 7 |  | 8 |  | 9 |  | 10 |  |  | 11
32 |  | Проектные работы |  | 1 |  | 35593.22 | 0 | 35593.22
шт
ИТОГО: | [7 empty] | 35593.22 |  | 0 |  | 0 |  | 0
[12 empty] | 0 |  | 0
Наименование и значение множителей | [10 empty] | Значение |  |  |  |  | Прямые
Итого | [10 empty] | 0 |  |  |  |  | 516949.15
НДС |  |  |  |  | 516949,15*0,18 | [5 empty] | 18% |  |  |  |  | 93050.85
Всего по смете: | [10 empty] | 0 |  |  |  |  | 610000
СОСТАВИЛ
ПРОВЕРИЛ

## SMW_Служебная (hidden)
2210_Смета_ТЭЦ-17.smw
ФОРМА № 4 | 2 | 0 | 0 | 0 | 700
Наименование стройки - | 2 | 1 | 0 | 0 | 701
Объект | 2 | 2 | 0 | 0 | 702
ЛОКАЛЬНАЯ СМЕТА № | 2 | 3 | 0 | 0 | 703
на | 2 | 4 | 0 | 0 | 704
Основание | 2 | 5 | 0 | 0 | 705
Сметная стоимость - | 2 | 5 | 1 | 0 | 705
Чертежи № | 2 | 6 | 0 | 0 | 706
Нормативная трудоемкость - | 2 | 6 | 1 | 0 | 706
0 | 2 | 7 | 0 | 0 | 707
Сметная заработная плата - | 2 | 7 | 1 | 0 | 707
Составлена в ценах Января 2000 г.с индексацией в цены Ноября 2007 г. | 2 | 294 | 0 | 0 | 715
№ п/п | 2 | 10 | 0 | 0 | 1400
Шифр и номер позиции норматива | 2 | 10 | 1 | 0 | 1400
Наименование работ и затрат | 2 | 10 | 2 | 0 | 1400
Количество | 2 | 10 | 3 | 0 | 1400
ед. изм. | 2 | 10 | 4 | 0 | 1400
Стоимость на единицу, руб | 2 | 10 | 5 | 0 | 1400
Всего | 2 | 10 | 6 | 0 | 1400
Основной зарплаты | 2 | 10 | 7 | 0 | 1400
Экспл. машин | 2 | 10 | 8 | 0 | 1400
В т.ч. зарплаты | 2 | 10 | 9 | 0 | 1400
Общая стоимость, руб. | 2 | 10 | 10 | 0 | 1400
Всего | 2 | 10 | 11 | 0 | 1400
Основной зарплаты | 2 | 10 | 12 | 0 | 1400
Экспл. машин | 2 | 10 | 13 | 0 | 1400
В т.ч. зарплаты | 2 | 10 | 14 | 0 | 1400
Затраты труда рабочих, чел.-ч. не занят. обсл. машин | 2 | 10 | 15 | 0 | 1400
обслуживающ. машины | 2 | 10 | 16 | 0 | 1400
На един. | 2 | 10 | 17 | 0 | 1400
Всего | 2 | 10 | 18 | 0 | 1400
1 | 2 | 17 | 0 | 0 | 1402
ТЕР01-02-057-02 | 2 | 17 | 1 | 0 | 1402
Разработка грунта вручную в траншеях глубиной до 2 м без креплений с откосами, группа грунтов: 2 | 2 | 17 | 2 | 0 | 1402
100 м3 грунта | 2 | 17 | 3 | 0 | 1402
0.56 | 2 | 17 | 4 | 0 | 1402
1687.763 | 2 | 17 | 6 | 0 | 1402
0 | 2 | 17 | 7 | 0 | 1402
0 | 2 | 17 | 8 | 0 | 1402
177.1 | 2 | 17 | 9 | 0 | 1402
0 | 2 | 17 | 10 | 0 | 1402
2 | 2 | 18 | 0 | 0 | 1402
ТЕР01-02-061-02 | 2 | 18 | 1 | 0 | 1402
Засыпка вручную траншей, пазух котлованов и ям, группа грунтов: 2 | 2 | 18 | 2 | 0 | 1402
100 м3 грунта | 2 | 18 | 3 | 0 | 1402
0.4 | 2 | 18 | 4 | 0 | 1402
890.35 | 2 | 18 | 6 | 0 | 1402
0 | 2 | 18 | 7 | 0 | 1402
0 | 2 | 18 | 8 | 0 | 1402
97.2 | 2 | 18 | 9 | 0 | 1402
0 | 2 | 18 | 10 | 0 | 1402
3 | 2 | 19 | 0 | 0 | 1402
ТЕР34-02-001-01 | 2 | 19 | 1 | 0 | 1402
Устройство трубопроводов из асбестоцементных труб с соединением стальными манжетами: До 2-х отверстий | 2 | 19 | 2 | 0 | 1402
1 канало-километр | 2 | 19 | 3 | 0 | 1402
0.16 | 2 | 19 | 4 | 0 | 1402
1807.75 | 2 | 19 | 6 | 0 | 1402
0 | 2 | 19 | 7 | 0 | 1402
0 | 2 | 19 | 8 | 0 | 1402
175 | 2 | 19 | 9 | 0 | 1402
0 | 2 | 19 | 10 | 0 | 1402
3.1 | 2 | 21 | 0 | 0 | 1406
103-0697 | 2 | 21 | 1 | 0 | 1406
Трубы асбестоцементные безнапорные 100 мм, ГОСТ 1839-80* | 2 | 21 | 2 | 0 | 1406
м | 2 | 21 | 3 | 0 | 1406
14.8 | 2 | 21 | 5 | 0 | 1406
990 | 2 | 21 | 6 | 0 | 1406
0 | 2 | 21 | 8 | 0 | 1406
ИТОГО: | 2 | 13 | 0 | 0 | 1403
"ЦиСН" № 11, 2007, таб.1.2. | 2 | 22 | 0 | 0 | 100
Значение | 2 | 22 | 1 | 0 | 100
Прямые | 2 | 22 | 3 | 0 | 100
Прокладка и монтаж сетей связи (3) | 2 | 31 | 0 | 0 | 104
Зарплата | 2 | 32 | 0 | 0 | 102
7.195 | 2 | 32 | 1 | 0 | 102
Машины и механизмы | 2 | 33 | 0 | 0 | 102
5.801 | 2 | 33 | 1 | 0 | 102
Материалы | 2 | 34 | 0 | 0 | 102
2.635 | 2 | 34 | 1 | 0 | 102
Итого | 2 | 35 | 0 | 0 | 103
0 | 2 | 35 | 1 | 0 | 103
Накладные расходы (МДС 81-33.2004, прил. 4, п. 28.1) (100%*0,94) | 2 | 36 | 0 | 0 | 102
0.94 | 2 | 36 | 1 | 0 | 102
Сметная прибыль (Письмо АП 5536/06 от 18.11.01 прил. 3 к МДС 81-25.2001 таб.1, п.28.1)(65%) | 2 | 37 | 0 | 0 | 102
0.65 | 2 | 37 | 1 | 0 | 102
Итого | 2 | 38 | 0 | 0 | 103
0 | 2 | 38 | 1 | 0 | 103
Земляные работы , выполняемые ручным способом (1, 2) | 2 | 40 | 0 | 0 | 104
Зарплата | 2 | 41 | 0 | 0 | 102
7.195 | 2 | 41 | 1 | 0 | 102
Машины и механизмы | 2 | 42 | 0 | 0 | 102
5.278 | 2 | 42 | 1 | 0 | 102
Материалы | 2 | 43 | 0 | 0 | 102
5.221 | 2 | 43 | 1 | 0 | 102
Итого | 2 | 44 | 0 | 0 | 103
0 | 2 | 44 | 1 | 0 | 103
Накладные расходы (МДС 81-33.2004, прил. 4, п. 1.2) (80%) | 2 | 45 | 0 | 0 | 102
0.752 | 2 | 45 | 1 | 0 | 102
Сметная прибыль (письмо АП-5536/06 от 18.11.04 прил.3 к МДС 81-25.2001, п.1.2) (45%) | 2 | 46 | 0 | 0 | 102
0.45 | 2 | 46 | 1 | 0 | 102
Итого | 2 | 47 | 0 | 0 | 103
0 | 2 | 47 | 1 | 0 | 103
Итого | 2 | 48 | 0 | 0 | 103
0 | 2 | 48 | 1 | 0 | 103
№ п/п | 2 | 49 | 0 | 0 | 1400
Шифр и номер позиции норматива | 2 | 49 | 1 | 0 | 1400
Наименование работ и затрат | 2 | 49 | 2 | 0 | 1400
Количество | 2 | 49 | 3 | 0 | 1400
ед. изм. | 2 | 49 | 4 | 0 | 1400
Стоимость на единицу, руб | 2 | 49 | 5 | 0 | 1400
Всего | 2 | 49 | 6 | 0 | 1400
Основной зарплаты | 2 | 49 | 7 | 0 | 1400
Экспл. машин | 2 | 49 | 8 | 0 | 1400
В т.ч. зарплаты | 2 | 49 | 9 | 0 | 1400
Общая стоимость, руб. | 2 | 49 | 10 | 0 | 1400
Всего | 2 | 49 | 11 | 0 | 1400
Основной зарплаты | 2 | 49 | 12 | 0 | 1400
Экспл. машин | 2 | 49 | 13 | 0 | 1400
В т.ч. зарплаты | 2 | 49 | 14 | 0 | 1400
Затраты труда рабочих, чел.-ч. не занят. обсл. машин | 2 | 49 | 15 | 0 | 1400
обслуживающ. машины | 2 | 49 | 16 | 0 | 1400
На един. | 2 | 49 | 17 | 0 | 1400
Всего | 2 | 49 | 18 | 0 | 1400
4 | 2 | 62 | 0 | 0 | 1402
ТЕРм08-02-396-22 | 2 | 62 | 1 | 0 | 1402
Короба пластмассовые шириной до 120мм | 2 | 62 | 2 | 0 | 1402
100 м | 2 | 62 | 3 | 0 | 1402
11.6 | 2 | 62 | 4 | 0 | 1402
311.43 | 2 | 62 | 6 | 0 | 1402
28.43 | 2 | 62 | 7 | 0 | 1402
5.63 | 2 | 62 | 8 | 0 | 1402
26.46 | 2 | 62 | 9 | 0 | 1402
0.47 | 2 | 62 | 10 | 0 | 1402
5 | 2 | 63 | 0 | 0 | 1411
прайс | 2 | 63 | 1 | 0 | 1411
Короб пластиковый AESP, серии Office, облегченный, сечение 100x50 мм, длина 2 м (цена за 1м) | 2 | 63 | 2 | 0 | 1411
м | 2 | 63 | 3 | 0 | 1411
1160 | 2 | 63 | 4 | 0 | 1411
194.71 | 2 | 63 | 5 | 0 | 1411
0 | 2 | 63 | 6 | 0 | 1411
0 | 2 | 63 | 8 | 0 | 1411
6 | 2 | 64 | 0 | 0 | 1411
прайс | 2 | 64 | 1 | 0 | 1411
Внутренний угол для короба 100х50 | 2 | 64 | 2 | 0 | 1411
шт | 2 | 64 | 3 | 0 | 1411
112 | 2 | 64 | 4 | 0 | 1411
123.69 | 2 | 64 | 5 | 0 | 1411
0 | 2 | 64 | 6 | 0 | 1411
0 | 2 | 64 | 8 | 0 | 1411
7 | 2 | 65 | 0 | 0 | 1411
прайс | 2 | 65 | 1 | 0 | 1411
Плоский угол для короба 100х50 | 2 | 65 | 2 | 0 | 1411
шт | 2 | 65 | 3 | 0 | 1411
126 | 2 | 65 | 4 | 0 | 1411
123.69 | 2 | 65 | 5 | 0 | 1411
0 | 2 | 65 | 6 | 0 | 1411
0 | 2 | 65 | 8 | 0 | 1411
8 | 2 | 66 | 0 | 0 | 1411
прайс | 2 | 66 | 1 | 0 | 1411
Внешний угол для короба 100х50 | 2 | 66 | 2 | 0 | 1411
шт | 2 | 66 | 3 | 0 | 1411
109 | 2 | 66 | 4 | 0 | 1411
125.6 | 2 | 66 | 5 | 0 | 1411
0 | 2 | 66 | 6 | 0 | 1411
0 | 2 | 66 | 8 | 0 | 1411
9 | 2 | 67 | 0 | 0 | 1411
прайс | 2 | 67 | 1 | 0 | 1411
Тройник для короба 100х50 | 2 | 67 | 2 | 0 | 1411
шт | 2 | 67 | 3 | 0 | 1411
15 | 2 | 67 | 4 | 0 | 1411
159.88 | 2 | 67 | 5 | 0 | 1411
0 | 2 | 67 | 6 | 0 | 1411
0 | 2 | 67 | 8 | 0 | 1411
10 | 2 | 68 | 0 | 0 | 1411
прайс | 2 | 68 | 1 | 0 | 1411
Заглушка для короба 100х50 | 2 | 68 | 2 | 0 | 1411
шт | 2 | 68 | 3 | 0 | 1411
270 | 2 | 68 | 4 | 0 | 1411
51.02 | 2 | 68 | 5 | 0 | 1411
0 | 2 | 68 | 6 | 0 | 1411
0 | 2 | 68 | 8 | 0 | 1411
11 | 2 | 69 | 0 | 0 | 1411
прайс | 2 | 69 | 1 | 0 | 1411
Соединительная муфта для короба 100x50 (наружная) | 2 | 69 | 2 | 0 | 1411
шт | 2 | 69 | 3 | 0 | 1411
581 | 2 | 69 | 4 | 0 | 1411
52.65 | 2 | 69 | 5 | 0 | 1411
0 | 2 | 69 | 6 | 0 | 1411
0 | 2 | 69 | 8 | 0 | 1411
12 | 2 | 70 | 0 | 0 | 1402
ТЕРм08-02-396-20 | 2 | 70 | 1 | 0 | 1402
Короба пластмассовые шириной до 40мм | 2 | 70 | 2 | 0 | 1402
100 м | 2 | 70 | 3 | 0 | 1402
3.75 | 2 | 70 | 4 | 0 | 1402
188.2 | 2 | 70 | 6 | 0 | 1402
14.48 | 2 | 70 | 7 | 0 | 1402
3.45 | 2 | 70 | 8 | 0 | 1402
15.99 | 2 | 70 | 9 | 0 | 1402
0.28 | 2 | 70 | 10 | 0 | 1402
13 | 2 | 71 | 0 | 0 | 1411
прайс | 2 | 71 | 1 | 0 | 1411
Короб пластиковый AESP, серии Mini, сечение 25x16 мм, длина - 2 м (цена за 1м) | 2 | 71 | 2 | 0 | 1411
м | 2 | 71 | 3 | 0 | 1411
375 | 2 | 71 | 4 | 0 | 1411
30.17 | 2 | 71 | 5 | 0 | 1411
0 | 2 | 71 | 6 | 0 | 1411
0 | 2 | 71 | 8 | 0 | 1411
14 | 2 | 72 | 0 | 0 | 1411
прайс | 2 | 72 | 1 | 0 | 1411
Внешний угол для короба 25х16 | 2 | 72 | 2 | 0 | 1411
шт | 2 | 72 | 3 | 0 | 1411
70 | 2 | 72 | 4 | 0 | 1411
18.65 | 2 | 72 | 5 | 0 | 1411
0 | 2 | 72 | 6 | 0 | 1411
0 | 2 | 72 | 8 | 0 | 1411
15 | 2 | 73 | 0 | 0 | 1411
прайс | 2 | 73 | 1 | 0 | 1411
Внутренний угол для короба 25х16 | 2 | 73 | 2 | 0 | 1411
шт | 2 | 73 | 3 | 0 | 1411
70 | 2 | 73 | 4 | 0 | 1411
15.07 | 2 | 73 | 5 | 0 | 1411
0 | 2 | 73 | 6 | 0 | 1411
0 | 2 | 73 | 8 | 0 | 1411
16 | 2 | 74 | 0 | 0 | 1411
прайс | 2 | 74 | 1 | 0 | 1411
Плоский угол для короба 25х16 | 2 | 74 | 2 | 0 | 1411
шт | 2 | 74 | 3 | 0 | 1411
76 | 2 | 74 | 4 | 0 | 1411
13.99 | 2 | 74 | 5 | 0 | 1411
0 | 2 | 74 | 6 | 0 | 1411
0 | 2 | 74 | 8 | 0 | 1411
17 | 2 | 75 | 0 | 0 | 1411
прайс | 2 | 75 | 1 | 0 | 1411
Заглушка для короба 25х16 | 2 | 75 | 2 | 0 | 1411
шт | 2 | 75 | 3 | 0 | 1411
85 | 2 | 75 | 4 | 0 | 1411
10.79 | 2 | 75 | 5 | 0 | 1411
0 | 2 | 75 | 6 | 0 | 1411
0 | 2 | 75 | 8 | 0 | 1411
18 | 2 | 76 | 0 | 0 | 1402
ТЕРм08-02-396-06 | 2 | 76 | 1 | 0 | 1402
Короб по стенам и потолкам, длина, м: 3 | 2 | 76 | 2 | 0 | 1402
100 м | 2 | 76 | 3 | 0 | 1402
0.55 | 2 | 76 | 4 | 0 | 1402
344.86 | 2 | 76 | 6 | 0 | 1402
515.84 | 2 | 76 | 7 | 0 | 1402
171.01 | 2 | 76 | 8 | 0 | 1402
29.4 | 2 | 76 | 9 | 0 | 1402
11.3 | 2 | 76 | 10 | 0 | 1402
19 | 2 | 77 | 0 | 0 | 1411
прайс | 2 | 77 | 1 | 0 | 1411
ЛМЗ200х60 L=2500 мм, короб замковый, т. 0,8 мм | 2 | 77 | 2 | 0 | 1411
м | 2 | 77 | 3 | 0 | 1411
55 | 2 | 77 | 4 | 0 | 1411
132.54 | 2 | 77 | 5 | 0 | 1411
0 | 2 | 77 | 6 | 0 | 1411
0 | 2 | 77 | 8 | 0 | 1411
20 | 2 | 78 | 0 | 0 | 1411
прайс | 2 | 78 | 1 | 0 | 1411
КЛЗ200 L=2500 мм, крышка замковая, т. 0,8 мм | 2 | 78 | 2 | 0 | 1411
м | 2 | 78 | 3 | 0 | 1411
55 | 2 | 78 | 4 | 0 | 1411
85.33 | 2 | 78 | 5 | 0 | 1411
0 | 2 | 78 | 6 | 0 | 1411
0 | 2 | 78 | 8 | 0 | 1411
21 | 2 | 79 | 0 | 0 | 1411
прайс | 2 | 79 | 1 | 0 | 1411
Соединитель лотка ЛМ-С60 | 2 | 79 | 2 | 0 | 1411
шт | 2 | 79 | 3 | 0 | 1411
22 | 2 | 79 | 4 | 0 | 1411
65.36 | 2 | 79 | 5 | 0 | 1411
0 | 2 | 79 | 6 | 0 | 1411
0 | 2 | 79 | 8 | 0 | 1411
22 | 2 | 80 | 0 | 0 | 1402
ТЕРм08-02-395-01 | 2 | 80 | 1 | 0 | 1402
Лоток металлический штампованный по установленным конструкциям, ширина лотка, мм, до: 200 | 2 | 80 | 2 | 0 | 1402
т | 2 | 80 | 3 | 0 | 1402
0.06 | 2 | 80 | 4 | 0 | 1402
791.77 | 2 | 80 | 6 | 0 | 1402
1026.52 | 2 | 80 | 7 | 0 | 1402
348.33 | 2 | 80 | 8 | 0 | 1402
67.5 | 2 | 80 | 9 | 0 | 1402
22.92 | 2 | 80 | 10 | 0 | 1402
23 | 2 | 81 | 0 | 0 | 1411
прайс | 2 | 81 | 1 | 0 | 1411
Лоток металлический штампованный 200х80мм, 3м (масса 1 п.м = 3,38 кг) | 2 | 81 | 2 | 0 | 1411
шт | 2 | 81 | 3 | 0 | 1411
4 | 2 | 81 | 4 | 0 | 1411
258.35 | 2 | 81 | 5 | 0 | 1411
0 | 2 | 81 | 6 | 0 | 1411
0 | 2 | 81 | 8 | 0 | 1411
24 | 2 | 82 | 0 | 0 | 1411
прайс | 2 | 82 | 1 | 0 | 1411
Крышка лотка, 200х15мм, 3м (масса 1 п.м. =1,39 кг) | 2 | 82 | 2 | 0 | 1411
шт | 2 | 82 | 3 | 0 | 1411
4 | 2 | 82 | 4 | 0 | 1411
131.25 | 2 | 82 | 5 | 0 | 1411
0 | 2 | 82 | 6 | 0 | 1411
0 | 2 | 82 | 8 | 0 | 1411
25 | 2 | 83 | 0 | 0 | 1411
прайс | 2 | 83 | 1 | 0 | 1411
Заглушка ТС | 2 | 83 | 2 | 0 | 1411
шт | 2 | 83 | 3 | 0 | 1411
2 | 2 | 83 | 4 | 0 | 1411
91.61 | 2 | 83 | 5 | 0 | 1411
0 | 2 | 83 | 6 | 0 | 1411
0 | 2 | 83 | 8 | 0 | 1411
26 | 2 | 84 | 0 | 0 | 1411
прайс | 2 | 84 | 1 | 0 | 1411
Планка KKKS L=2m | 2 | 84 | 2 | 0 | 1411
м | 2 | 84 | 3 | 0 | 1411
25 | 2 | 84 | 4 | 0 | 1411
20.88 | 2 | 84 | 5 | 0 | 1411
0 | 2 | 84 | 6 | 0 | 1411
0 | 2 | 84 | 8 | 0 | 1411
27 | 2 | 85 | 0 | 0 | 1411
прайс | 2 | 85 | 1 | 0 | 1411
Штанга резьбовая KTS6, 2м | 2 | 85 | 2 | 0 | 1411
м | 2 | 85 | 3 | 0 | 1411
30 | 2 | 85 | 4 | 0 | 1411
19.97 | 2 | 85 | 5 | 0 | 1411
0 | 2 | 85 | 6 | 0 | 1411
0 | 2 | 85 | 8 | 0 | 1411
28 | 2 | 86 | 0 | 0 | 1402
ТЕРм08-02-409-01 | 2 | 86 | 1 | 0 | 1402
Трубы винипластовые по установленным конструкциям по стенам и колоннам с креплением скобами, диаметр, мм, до: 25 | 2 | 86 | 2 | 0 | 1402
100 м | 2 | 86 | 3 | 0 | 1402
31.1 | 2 | 86 | 4 | 0 | 1402
281.91 | 2 | 86 | 6 | 0 | 1402
506.74 | 2 | 86 | 7 | 0 | 1402
245.66 | 2 | 86 | 8 | 0 | 1402
23.8 | 2 | 86 | 9 | 0 | 1402
16.02 | 2 | 86 | 10 | 0 | 1402
29 | 2 | 87 | 0 | 0 | 1411
530-9001-087 | 2 | 87 | 1 | 0 | 1411
Трубы гофрированные легкого типа, с протяжкой , дн=20 мм, для электропроводки | 2 | 87 | 2 | 0 | 1411
м | 2 | 87 | 3 | 0 | 1411
2900 | 2 | 87 | 4 | 0 | 1411
4.96 | 2 | 87 | 5 | 0 | 1411
0 | 2 | 87 | 6 | 0 | 1411
0 | 2 | 87 | 8 | 0 | 1411
30 | 2 | 88 | 0 | 0 | 1411
прайс | 2 | 88 | 1 | 0 | 1411
Труба жесткая гладкая из самозатухающего ПВХ, с протяжкой, цвет серый, Ф20мм | 2 | 88 | 2 | 0 | 1411
м | 2 | 88 | 3 | 0 | 1411
210 | 2 | 88 | 4 | 0 | 1411
8.8 | 2 | 88 | 5 | 0 | 1411
0 | 2 | 88 | 6 | 0 | 1411
0 | 2 | 88 | 8 | 0 | 1411
31 | 2 | 89 | 0 | 0 | 1402
ТЕРм08-02-409-02 | 2 | 89 | 1 | 0 | 1402
Трубы винипластовые по установленным конструкциям с креплением скобами, диаметр, мм, до: 50 | 2 | 89 | 2 | 0 | 1402
100 м | 2 | 89 | 3 | 0 | 1402
35.9 | 2 | 89 | 4 | 0 | 1402
407.47 | 2 | 89 | 6 | 0 | 1402
776.67 | 2 | 89 | 7 | 0 | 1402
370.12 | 2 | 89 | 8 | 0 | 1402
34.4 | 2 | 89 | 9 | 0 | 1402
24.16 | 2 | 89 | 10 | 0 | 1402
32 | 2 | 90 | 0 | 0 | 1411
530-9001-089 | 2 | 90 | 1 | 0 | 1411
Трубы гофрированные легкого типа, с протяжкой , дн=32 мм, для электропроводки | 2 | 90 | 2 | 0 | 1411
м | 2 | 90 | 3 | 0 | 1411
1200 | 2 | 90 | 4 | 0 | 1411
13.12 | 2 | 90 | 5 | 0 | 1411
0 | 2 | 90 | 6 | 0 | 1411
0 | 2 | 90 | 8 | 0 | 1411
33 | 2 | 91 | 0 | 0 | 1411
прайс | 2 | 91 | 1 | 0 | 1411
Труба гибкая гофрированная из самозатухающего ПВХ, цвет серый, Ф32мм | 2 | 91 | 2 | 0 | 1411
0 | 2 | 91 | 3 | 0 | 1411
2190 | 2 | 91 | 4 | 0 | 1411
11.2 | 2 | 91 | 5 | 0 | 1411
0 | 2 | 91 | 6 | 0 | 1411
0 | 2 | 91 | 8 | 0 | 1411
34 | 2 | 92 | 0 | 0 | 1411
прайс | 2 | 92 | 1 | 0 | 1411
Труба жесткая гладкая из самозатухающего ПВХ, с протяжкой, цвет серый, Ф32мм | 2 | 92 | 2 | 0 | 1411
м | 2 | 92 | 3 | 0 | 1411
200 | 2 | 92 | 4 | 0 | 1411
23.23 | 2 | 92 | 5 | 0 | 1411
0 | 2 | 92 | 6 | 0 | 1411
0 | 2 | 92 | 8 | 0 | 1411
35 | 2 | 93 | 0 | 0 | 1411
прайс | 2 | 93 | 1 | 0 | 1411
Коробка ответвительная 100х100мм | 2 | 93 | 2 | 0 | 1411
шт | 2 | 93 | 3 | 0 | 1411
1 | 2 | 93 | 4 | 0 | 1411
37.02 | 2 | 93 | 5 | 0 | 1411
0 | 2 | 93 | 6 | 0 | 1411
0 | 2 | 93 | 8 | 0 | 1411
36 | 2 | 94 | 0 | 0 | 1402
ТЕРм08-02-303-07 | 2 | 94 | 1 | 0 | 1402
Трос продольно-несущий | 2 | 94 | 2 | 0 | 1402
км | 2 | 94 | 3 | 0 | 1402
0.4 | 2 | 94 | 4 | 0 | 1402
351.33 | 2 | 94 | 6 | 0 | 1402
275.09 | 2 | 94 | 7 | 0 | 1402
38.53 | 2 | 94 | 8 | 0 | 1402
30.9 | 2 | 94 | 9 | 0 | 1402
2.5 | 2 | 94 | 10 | 0 | 1402
37 | 2 | 95 | 0 | 0 | 1411
прайс | 2 | 95 | 1 | 0 | 1411
Трос в оболочке PVC, Ф 6/8 мм, раб. нагрузка 410 кг, 6х19+PVC | 2 | 95 | 2 | 0 | 1411
м | 2 | 95 | 3 | 0 | 1411
400 | 2 | 95 | 4 | 0 | 1411
36.31 | 2 | 95 | 5 | 0 | 1411
0 | 2 | 95 | 6 | 0 | 1411
0 | 2 | 95 | 8 | 0 | 1411
38 | 2 | 96 | 0 | 0 | 1411
прайс | 2 | 96 | 1 | 0 | 1411
Тальреп, тип А, крючок-петля, 12 мм, раб. нагрузка 700 кг | 2 | 96 | 2 | 0 | 1411
шт | 2 | 96 | 3 | 0 | 1411
40 | 2 | 96 | 4 | 0 | 1411
43.57 | 2 | 96 | 5 | 0 | 1411
0 | 2 | 96 | 6 | 0 | 1411
0 | 2 | 96 | 8 | 0 | 1411
39 | 2 | 97 | 0 | 0 | 1402
ТЕРм08-03-591-09 | 2 | 97 | 1 | 0 | 1402
Розетка штепсельная: Утопленного типа при скрытой проводке | 2 | 97 | 2 | 0 | 1402
100 шт. | 2 | 97 | 3 | 0 | 1402
0.08 | 2 | 97 | 4 | 0 | 1402
461.77 | 2 | 97 | 6 | 0 | 1402
8.62 | 2 | 97 | 7 | 0 | 1402
1.14 | 2 | 97 | 8 | 0 | 1402
38.1 | 2 | 97 | 9 | 0 | 1402
0.08 | 2 | 97 | 10 | 0 | 1402
40 | 2 | 98 | 0 | 0 | 1411
прайс | 2 | 98 | 1 | 0 | 1411
Механизм розетки 2к+з | 2 | 98 | 2 | 0 | 1411
шт | 2 | 98 | 3 | 0 | 1411
8 | 2 | 98 | 4 | 0 | 1411
76.31 | 2 | 98 | 5 | 0 | 1411
0 | 2 | 98 | 6 | 0 | 1411
0 | 2 | 98 | 8 | 0 | 1411
41 | 2 | 99 | 0 | 0 | 1411
прайс | 2 | 99 | 1 | 0 | 1411
Коробка накладного монтажа 4 модуля | 2 | 99 | 2 | 0 | 1411
шт | 2 | 99 | 3 | 0 | 1411
4 | 2 | 99 | 4 | 0 | 1411
69.05 | 2 | 99 | 5 | 0 | 1411
0 | 2 | 99 | 6 | 0 | 1411
0 | 2 | 99 | 8 | 0 | 1411
42 | 2 | 100 | 0 | 0 | 1411
прайс | 2 | 100 | 1 | 0 | 1411
Рамка 4 модуля | 2 | 100 | 2 | 0 | 1411
шт | 2 | 100 | 3 | 0 | 1411
4 | 2 | 100 | 4 | 0 | 1411
63.83 | 2 | 100 | 5 | 0 | 1411
0 | 2 | 100 | 6 | 0 | 1411
0 | 2 | 100 | 8 | 0 | 1411
43 | 2 | 101 | 0 | 0 | 1411
прайс | 2 | 101 | 1 | 0 | 1411
Суппорт 4 модуля | 2 | 101 | 2 | 0 | 1411
шт | 2 | 101 | 3 | 0 | 1411
4 | 2 | 101 | 4 | 0 | 1411
36.7 | 2 | 101 | 5 | 0 | 1411
0 | 2 | 101 | 6 | 0 | 1411
0 | 2 | 101 | 8 | 0 | 1411
44 | 2 | 102 | 0 | 0 | 1402
ТЕРм08-03-575-01 | 2 | 102 | 1 | 0 | 1402
Приборы и аппараты, снятые перед транспортировкой | 2 | 102 | 2 | 0 | 1402
шт. | 2 | 102 | 3 | 0 | 1402
12 | 2 | 102 | 4 | 0 | 1402
13.57 | 2 | 102 | 6 | 0 | 1402
0.43 | 2 | 102 | 7 | 0 | 1402
0.06 | 2 | 102 | 8 | 0 | 1402
1.12 | 2 | 102 | 9 | 0 | 1402
0 | 2 | 102 | 10 | 0 | 1402
45 | 2 | 103 | 0 | 0 | 1402
ТЕРм08-03-526-02 | 2 | 103 | 1 | 0 | 1402
(дооборудование) Автомат одно-, двух-, трехполюсный, устанавливаемый на конструкции на стене или колонне, на ток, а, до: 100 | 2 | 103 | 2 | 0 | 1402
шт. | 2 | 103 | 3 | 0 | 1402
4 | 2 | 103 | 4 | 0 | 1402
27.27 | 2 | 103 | 6 | 0 | 1402
2.57 | 2 | 103 | 7 | 0 | 1402
0.14 | 2 | 103 | 8 | 0 | 1402
2.32 | 2 | 103 | 9 | 0 | 1402
0.01 | 2 | 103 | 10 | 0 | 1402
46 | 2 | 104 | 0 | 0 | 1411
прайс | 2 | 104 | 1 | 0 | 1411
Автоматический выключатель 3-х полюсный 32А,С, 6кА | 2 | 104 | 2 | 0 | 1411
шт | 2 | 104 | 3 | 0 | 1411
4 | 2 | 104 | 4 | 0 | 1411
480.72 | 2 | 104 | 5 | 0 | 1411
0 | 2 | 104 | 6 | 0 | 1411
0 | 2 | 104 | 8 | 0 | 1411
47 | 2 | 105 | 0 | 0 | 1402
ТЕРм08-03-573-04 | 2 | 105 | 1 | 0 | 1402
Шкаф (пульт) управления навесной, высота, ширина и глубина, мм, до: 600x600x350 | 2 | 105 | 2 | 0 | 1402
шт. | 2 | 105 | 3 | 0 | 1402
4 | 2 | 105 | 4 | 0 | 1402
29.87 | 2 | 105 | 6 | 0 | 1402
36.86 | 2 | 105 | 7 | 0 | 1402
4.66 | 2 | 105 | 8 | 0 | 1402
2.37 | 2 | 105 | 9 | 0 | 1402
0.36 | 2 | 105 | 10 | 0 | 1402
48 | 2 | 109 | 0 | 0 | 1402
ТЕРм08-03-575-01 | 2 | 109 | 1 | 0 | 1402
Приборы и аппараты, снятые перед транспортировкой | 2 | 109 | 2 | 0 | 1402
шт. | 2 | 109 | 3 | 0 | 1402
30 | 2 | 109 | 4 | 0 | 1402
13.57 | 2 | 109 | 6 | 0 | 1402
0.43 | 2 | 109 | 7 | 0 | 1402
0.06 | 2 | 109 | 8 | 0 | 1402
1.12 | 2 | 109 | 9 | 0 | 1402
0 | 2 | 109 | 10 | 0 | 1402
49 | 2 | 110 | 0 | 0 | 1411
прайс | 2 | 110 | 1 | 0 | 1411
Автоматический выключатель 3-х полюсный 25А,С, 6кА | 2 | 110 | 2 | 0 | 1411
шт | 2 | 110 | 3 | 0 | 1411
4 | 2 | 110 | 4 | 0 | 1411
480.72 | 2 | 110 | 5 | 0 | 1411
0 | 2 | 110 | 6 | 0 | 1411
0 | 2 | 110 | 8 | 0 | 1411
50 | 2 | 111 | 0 | 0 | 1411
прайс | 2 | 111 | 1 | 0 | 1411
Автоматический выключатель 1 полюсный 16А,С, 6кА | 2 | 111 | 2 | 0 | 1411
шт | 2 | 111 | 3 | 0 | 1411
24 | 2 | 111 | 4 | 0 | 1411
144.25 | 2 | 111 | 5 | 0 | 1411
0 | 2 | 111 | 6 | 0 | 1411
0 | 2 | 111 | 8 | 0 | 1411
51 | 2 | 112 | 0 | 0 | 1411
прайс | 2 | 112 | 1 | 0 | 1411
Гребенчатая шинка 3 полюса, 24 модуля | 2 | 112 | 2 | 0 | 1411
шт | 2 | 112 | 3 | 0 | 1411
2 | 2 | 112 | 4 | 0 | 1411
277.38 | 2 | 112 | 5 | 0 | 1411
0 | 2 | 112 | 6 | 0 | 1411
0 | 2 | 112 | 8 | 0 | 1411
52 | 2 | 113 | 0 | 0 | 1402
ТЕРм08-03-574-01 | 2 | 113 | 1 | 0 | 1402
Разводка по устройствам и подключение жил кабелей или проводов сечением, мм2, до: 10, к блокам зажимов и к зажимам аппаратов и приборов, установленных на устройствах | 2 | 113 | 2 | 0 | 1402
100 жил | 2 | 113 | 3 | 0 | 1402
0.72 | 2 | 113 | 4 | 0 | 1402
203.62 | 2 | 113 | 6 | 0 | 1402
2.16 | 2 | 113 | 7 | 0 | 1402
0.28 | 2 | 113 | 8 | 0 | 1402
16.8 | 2 | 113 | 9 | 0 | 1402
0.02 | 2 | 113 | 10 | 0 | 1402
53 | 2 | 114 | 0 | 0 | 1402
ТЕРм08-03-574-03 | 2 | 114 | 1 | 0 | 1402
Разводка по устройствам и подключение жил кабелей или проводов сечением, мм2, до: 35, к блокам зажимов и к зажимам аппаратов и приборов, установленных на устройствах | 2 | 114 | 2 | 0 | 1402
100 жил | 2 | 114 | 3 | 0 | 1402
0.4 | 2 | 114 | 4 | 0 | 1402
470.26 | 2 | 114 | 6 | 0 | 1402
20.18 | 2 | 114 | 7 | 0 | 1402
0.57 | 2 | 114 | 8 | 0 | 1402
38.8 | 2 | 114 | 9 | 0 | 1402
0.04 | 2 | 114 | 10 | 0 | 1402
54 | 2 | 115 | 0 | 0 | 1411
прайс | 2 | 115 | 1 | 0 | 1411
Наконечник фланцевый для35 кв.мм | 2 | 115 | 2 | 0 | 1411
шт | 2 | 115 | 3 | 0 | 1411
40 | 2 | 115 | 4 | 0 | 1411
4.54 | 2 | 115 | 5 | 0 | 1411
0 | 2 | 115 | 6 | 0 | 1411
0 | 2 | 115 | 8 | 0 | 1411
55 | 2 | 116 | 0 | 0 | 1402
ТЕРм08-02-148-01 | 2 | 116 | 1 | 0 | 1402
Кабели до 35 кв в проложенных трубах, блоках и коробах, массой 1 м, кг, до: 1 | 2 | 116 | 2 | 0 | 1402
100 м | 2 | 116 | 3 | 0 | 1402
8 | 2 | 116 | 4 | 0 | 1402
147.41 | 2 | 116 | 6 | 0 | 1402
333.5 | 2 | 116 | 7 | 0 | 1402
49.62 | 2 | 116 | 8 | 0 | 1402
12.4 | 2 | 116 | 9 | 0 | 1402
3.78 | 2 | 116 | 10 | 0 | 1402
56 | 2 | 117 | 0 | 0 | 1411
прайс | 2 | 117 | 1 | 0 | 1411
Оптический кабель диэлектрический, многомодульный, безгалогеновый (LSZH), негорючий, внутренний, ВОК 8*9/125 ОПН-ДГО-04-08-Е08-2 | 2 | 117 | 2 | 0 | 1411
м | 2 | 117 | 3 | 0 | 1411
800 | 2 | 117 | 4 | 0 | 1411
43.57 | 2 | 117 | 5 | 0 | 1411
0 | 2 | 117 | 6 | 0 | 1411
0 | 2 | 117 | 8 | 0 | 1411
57 | 2 | 118 | 0 | 0 | 1402
ТЕРм08-02-412-02 | 2 | 118 | 1 | 0 | 1402
Затягивание проводов в проложенные трубы и металлические рукава. Провод первый одножильный или многожильный в общей оплетке, суммарное сечение, мм2, до: 6 | 2 | 118 | 2 | 0 | 1402
100 м | 2 | 118 | 3 | 0 | 1402
67 | 2 | 118 | 4 | 0 | 1402
77.51 | 2 | 118 | 6 | 0 | 1402
4.31 | 2 | 118 | 7 | 0 | 1402
0.57 | 2 | 118 | 8 | 0 | 1402
6.74 | 2 | 118 | 9 | 0 | 1402
0.04 | 2 | 118 | 10 | 0 | 1402
58 | 2 | 119 | 0 | 0 | 1402
ТЕРм08-02-412-09 | 2 | 119 | 1 | 0 | 1402
Затягивание проводов в проложенные трубы и металлические рукава. Провод каждый последующий одножильный или многожильный в общей оплетке, суммарное сечение, мм2, до: 6 | 2 | 119 | 2 | 0 | 1402
100 м | 2 | 119 | 3 | 0 | 1402
132.48 | 2 | 119 | 4 | 0 | 1402
26.34 | 2 | 119 | 6 | 0 | 1402
2.16 | 2 | 119 | 7 | 0 | 1402
0.28 | 2 | 119 | 8 | 0 | 1402
2.29 | 2 | 119 | 9 | 0 | 1402
0.02 | 2 | 119 | 10 | 0 | 1402
59 | 2 | 120 | 0 | 0 | 1411
507-0270 | 2 | 120 | 1 | 0 | 1411
Провод пв3 6 мм2 | 2 | 120 | 2 | 0 | 1411
1000 м | 2 | 120 | 3 | 0 | 1411
0.55 | 2 | 120 | 4 | 0 | 1411
17787.62 | 2 | 120 | 5 | 0 | 1411
0 | 2 | 120 | 6 | 0 | 1411
0 | 2 | 120 | 8 | 0 | 1411
60 | 2 | 121 | 0 | 0 | 1411
прайс | 2 | 121 | 1 | 0 | 1411
Витая пара, Cat.5e Enhanced, 4 пары, мало дымящий, с повышенной огнестойкостью | 2 | 121 | 2 | 0 | 1411
м | 2 | 121 | 3 | 0 | 1411
6605 | 2 | 121 | 4 | 0 | 1411
9.89 | 2 | 121 | 5 | 0 | 1411
0 | 2 | 121 | 6 | 0 | 1411
0 | 2 | 121 | 8 | 0 | 1411
61 | 2 | 122 | 0 | 0 | 1411
прайс | 2 | 122 | 1 | 0 | 1411
Витая пара, Cat.5e Enhanced, 2 пары, мало дымящий, с повышенной огнестойкостью | 2 | 122 | 2 | 0 | 1411
0 | 2 | 122 | 3 | 0 | 1411
12793 | 2 | 122 | 4 | 0 | 1411
6.26 | 2 | 122 | 5 | 0 | 1411
0 | 2 | 122 | 6 | 0 | 1411
0 | 2 | 122 | 8 | 0 | 1411
62 | 2 | 123 | 0 | 0 | 1402
ТЕРм08-02-412-10 | 2 | 123 | 1 | 0 | 1402
Затягивание проводов в проложенные трубы и металлические рукава. Провод каждый последующий одножильный или многожильный в общей оплетке, суммарное сечение, мм2, до: 35 | 2 | 123 | 2 | 0 | 1402
100 м | 2 | 123 | 3 | 0 | 1402
1.8 | 2 | 123 | 4 | 0 | 1402
64.52 | 2 | 123 | 6 | 0 | 1402
17.24 | 2 | 123 | 7 | 0 | 1402
2.28 | 2 | 123 | 8 | 0 | 1402
5.61 | 2 | 123 | 9 | 0 | 1402
0.16 | 2 | 123 | 10 | 0 | 1402
63 | 2 | 124 | 0 | 0 | 1411
501-0662-009 | 2 | 124 | 1 | 0 | 1411
Кабель силовой ввгнг 3х 2,5 мм2 1кв | 2 | 124 | 2 | 0 | 1411
1000 м | 2 | 124 | 3 | 0 | 1411
0.03 | 2 | 124 | 4 | 0 | 1411
28152.83 | 2 | 124 | 5 | 0 | 1411
0 | 2 | 124 | 6 | 0 | 1411
0 | 2 | 124 | 8 | 0 | 1411
64 | 2 | 125 | 0 | 0 | 1411
501-0624-004 | 2 | 125 | 1 | 0 | 1411
Кабель силовой ввгнг 5х 4 мм2 0,66кв | 2 | 125 | 2 | 0 | 1411
1000 м | 2 | 125 | 3 | 0 | 1411
0.15 | 2 | 125 | 4 | 0 | 1411
65979.61 | 2 | 125 | 5 | 0 | 1411
0 | 2 | 125 | 6 | 0 | 1411
0 | 2 | 125 | 8 | 0 | 1411
65 | 2 | 126 | 0 | 0 | 1402
ТЕРм08-02-399-01 | 2 | 126 | 1 | 0 | 1402
Провода сечением, мм2, до: 6 в коробах | 2 | 126 | 2 | 0 | 1402
100 м | 2 | 126 | 3 | 0 | 1402
34.22 | 2 | 126 | 4 | 0 | 1402
40.48 | 2 | 126 | 6 | 0 | 1402
46.68 | 2 | 126 | 7 | 0 | 1402
24.23 | 2 | 126 | 8 | 0 | 1402
3.52 | 2 | 126 | 9 | 0 | 1402
1.58 | 2 | 126 | 10 | 0 | 1402
66 | 2 | 127 | 0 | 0 | 1411
прайс | 2 | 127 | 1 | 0 | 1411
Витая пара, Cat.5e Enhanced, 4 пары, мало дымящий, с повышенной огнестойкостью | 2 | 127 | 2 | 0 | 1411
м | 2 | 127 | 3 | 0 | 1411
1165 | 2 | 127 | 4 | 0 | 1411
9.89 | 2 | 127 | 5 | 0 | 1411
0 | 2 | 127 | 6 | 0 | 1411
0 | 2 | 127 | 8 | 0 | 1411
67 | 2 | 128 | 0 | 0 | 1411
прайс | 2 | 128 | 1 | 0 | 1411
Витая пара, Cat.5e Enhanced, 2 пары, мало дымящий, с повышенной огнестойкостью | 2 | 128 | 2 | 0 | 1411
м | 2 | 128 | 3 | 0 | 1411
2257 | 2 | 128 | 4 | 0 | 1411
6.26 | 2 | 128 | 5 | 0 | 1411
0 | 2 | 128 | 6 | 0 | 1411
0 | 2 | 128 | 8 | 0 | 1411
68 | 2 | 131 | 0 | 0 | 1402
ТЕРм10-04-066-07 | 2 | 131 | 1 | 0 | 1402
Розетка информационная | 2 | 131 | 2 | 0 | 1402
1 шт. | 2 | 131 | 3 | 0 | 1402
128 | 2 | 131 | 4 | 0 | 1402
10.43 | 2 | 131 | 6 | 0 | 1402
0 | 2 | 131 | 7 | 0 | 1402
0 | 2 | 131 | 8 | 0 | 1402
1 | 2 | 131 | 9 | 0 | 1402
0 | 2 | 131 | 10 | 0 | 1402
69 | 2 | 132 | 0 | 0 | 1411
прайс | 2 | 132 | 1 | 0 | 1411
Модуль Keystone, RJ45, Cat.5e Enhanced, 110, белый | 2 | 132 | 2 | 0 | 1411
шт | 2 | 132 | 3 | 0 | 1411
124 | 2 | 132 | 4 | 0 | 1411
65.27 | 2 | 132 | 5 | 0 | 1411
0 | 2 | 132 | 6 | 0 | 1411
0 | 2 | 132 | 8 | 0 | 1411
70 | 2 | 133 | 0 | 0 | 1411
прайс | 2 | 133 | 1 | 0 | 1411
Механизм RJ45, черный (1 модуль АМР) | 2 | 133 | 2 | 0 | 1411
шт | 2 | 133 | 3 | 0 | 1411
2 | 2 | 133 | 4 | 0 | 1411
192.43 | 2 | 133 | 5 | 0 | 1411
0 | 2 | 133 | 6 | 0 | 1411
0 | 2 | 133 | 8 | 0 | 1411
71 | 2 | 134 | 0 | 0 | 1411
прайс | 2 | 134 | 1 | 0 | 1411
Механизм RJ45, черный (2 модуль АМР) | 2 | 134 | 2 | 0 | 1411
шт | 2 | 134 | 3 | 0 | 1411
2 | 2 | 134 | 4 | 0 | 1411
255.68 | 2 | 134 | 5 | 0 | 1411
0 | 2 | 134 | 6 | 0 | 1411
0 | 2 | 134 | 8 | 0 | 1411
72 | 2 | 135 | 0 | 0 | 1411
прайс | 2 | 135 | 1 | 0 | 1411
Настенная коробка для модуля 25x50 мм | 2 | 135 | 2 | 0 | 1411
шт | 2 | 135 | 3 | 0 | 1411
120 | 2 | 135 | 4 | 0 | 1411
25.5 | 2 | 135 | 5 | 0 | 1411
0 | 2 | 135 | 6 | 0 | 1411
0 | 2 | 135 | 8 | 0 | 1411
73 | 2 | 136 | 0 | 0 | 1411
прайс | 2 | 136 | 1 | 0 | 1411
Вставка 25x50 мм для одного keystone | 2 | 136 | 2 | 0 | 1411
шт | 2 | 136 | 3 | 0 | 1411
115 | 2 | 136 | 4 | 0 | 1411
9.05 | 2 | 136 | 5 | 0 | 1411
0 | 2 | 136 | 6 | 0 | 1411
0 | 2 | 136 | 8 | 0 | 1411
74 | 2 | 137 | 0 | 0 | 1411
прайс | 2 | 137 | 1 | 0 | 1411
Вставка 25x50 мм для двух keystone | 2 | 137 | 2 | 0 | 1411
шт | 2 | 137 | 3 | 0 | 1411
5 | 2 | 137 | 4 | 0 | 1411
9.05 | 2 | 137 | 5 | 0 | 1411
0 | 2 | 137 | 6 | 0 | 1411
0 | 2 | 137 | 8 | 0 | 1411
75 | 2 | 138 | 0 | 0 | 1402
ТЕРм10-04-066-07 | 2 | 138 | 1 | 0 | 1402
Розетка телефонная | 2 | 138 | 2 | 0 | 1402
1 шт. | 2 | 138 | 3 | 0 | 1402
319 | 2 | 138 | 4 | 0 | 1402
10.43 | 2 | 138 | 6 | 0 | 1402
0 | 2 | 138 | 7 | 0 | 1402
0 | 2 | 138 | 8 | 0 | 1402
1 | 2 | 138 | 9 | 0 | 1402
0 | 2 | 138 | 10 | 0 | 1402
76 | 2 | 139 | 0 | 0 | 1411
прайс | 2 | 139 | 1 | 0 | 1411
Модуль Keystone, RJ12, Cat.3, 110 | 2 | 139 | 2 | 0 | 1411
шт | 2 | 139 | 3 | 0 | 1411
305 | 2 | 139 | 4 | 0 | 1411
59.79 | 2 | 139 | 5 | 0 | 1411
0 | 2 | 139 | 6 | 0 | 1411
0 | 2 | 139 | 8 | 0 | 1411
77 | 2 | 140 | 0 | 0 | 1411
прайс | 2 | 140 | 1 | 0 | 1411
Механизм RJ11, черный (1 модуль АМР) | 2 | 140 | 2 | 0 | 1411
шт | 2 | 140 | 3 | 0 | 1411
10 | 2 | 140 | 4 | 0 | 1411
147.9 | 2 | 140 | 5 | 0 | 1411
0 | 2 | 140 | 6 | 0 | 1411
0 | 2 | 140 | 8 | 0 | 1411
78 | 2 | 141 | 0 | 0 | 1411
прайс | 2 | 141 | 1 | 0 | 1411
Механизм RJ11, черный (2 модуль АМР) | 2 | 141 | 2 | 0 | 1411
шт | 2 | 141 | 3 | 0 | 1411
4 | 2 | 141 | 4 | 0 | 1411
174.65 | 2 | 141 | 5 | 0 | 1411
0 | 2 | 141 | 6 | 0 | 1411
0 | 2 | 141 | 8 | 0 | 1411
79 | 2 | 142 | 0 | 0 | 1411
прайс | 2 | 142 | 1 | 0 | 1411
Двухсторонняя башенка ТОR для электроустановочных изделий | 2 | 142 | 2 | 0 | 1411
шт | 2 | 142 | 3 | 0 | 1411
4 | 2 | 142 | 4 | 0 | 1411
929.71 | 2 | 142 | 5 | 0 | 1411
0 | 2 | 142 | 6 | 0 | 1411
0 | 2 | 142 | 8 | 0 | 1411
80 | 2 | 143 | 0 | 0 | 1411
прайс | 2 | 143 | 1 | 0 | 1411
Вертикальное расширение для башенки TOR-V | 2 | 143 | 2 | 0 | 1411
шт | 2 | 143 | 3 | 0 | 1411
2 | 2 | 143 | 4 | 0 | 1411
639.59 | 2 | 143 | 5 | 0 | 1411
0 | 2 | 143 | 6 | 0 | 1411
0 | 2 | 143 | 8 | 0 | 1411
81 | 2 | 144 | 0 | 0 | 1411
прайс | 2 | 144 | 1 | 0 | 1411
Каркас, 4 модуля, черный | 2 | 144 | 2 | 0 | 1411
шт | 2 | 144 | 3 | 0 | 1411
6 | 2 | 144 | 4 | 0 | 1411
17.89 | 2 | 144 | 5 | 0 | 1411
0 | 2 | 144 | 6 | 0 | 1411
0 | 2 | 144 | 8 | 0 | 1411
82 | 2 | 145 | 0 | 0 | 1411
прайс | 2 | 145 | 1 | 0 | 1411
Рамка, 4 модуля, черная | 2 | 145 | 2 | 0 | 1411
шт | 2 | 145 | 3 | 0 | 1411
6 | 2 | 145 | 4 | 0 | 1411
24.82 | 2 | 145 | 5 | 0 | 1411
0 | 2 | 145 | 6 | 0 | 1411
0 | 2 | 145 | 8 | 0 | 1411
83 | 2 | 146 | 0 | 0 | 1411
прайс | 2 | 146 | 1 | 0 | 1411
Рамка для монтажа розеток в короб 100x50 | 2 | 146 | 2 | 0 | 1411
шт | 2 | 146 | 3 | 0 | 1411
166 | 2 | 146 | 4 | 0 | 1411
41.14 | 2 | 146 | 5 | 0 | 1411
0 | 2 | 146 | 6 | 0 | 1411
0 | 2 | 146 | 8 | 0 | 1411
84 | 2 | 147 | 0 | 0 | 1411
прайс | 2 | 147 | 1 | 0 | 1411
Рамка Premium, 2 модуля, внутренная розетка горизонтальной установки, 86х86 мм | 2 | 147 | 2 | 0 | 1411
шт | 2 | 147 | 3 | 0 | 1411
166 | 2 | 147 | 4 | 0 | 1411
32.09 | 2 | 147 | 5 | 0 | 1411
0 | 2 | 147 | 6 | 0 | 1411
0 | 2 | 147 | 8 | 0 | 1411
85 | 2 | 148 | 0 | 0 | 1402
ТЕРм10-01-051-15 | 2 | 148 | 1 | 0 | 1402
Разделка и включение кабелей и проводов пистолетом, емкость кабеля: 5х2 | 2 | 148 | 2 | 0 | 1402
10 концов кабеля | 2 | 148 | 3 | 0 | 1402
89.4 | 2 | 148 | 4 | 0 | 1402
60.03 | 2 | 148 | 6 | 0 | 1402
0 | 2 | 148 | 7 | 0 | 1402
0 | 2 | 148 | 8 | 0 | 1402
5.1 | 2 | 148 | 9 | 0 | 1402
0 | 2 | 148 | 10 | 0 | 1402
86 | 2 | 149 | 0 | 0 | 1402
ТЕРм10-01-052-11 | 2 | 149 | 1 | 0 | 1402
Кроссировка параллельная в кроссе или шкафу | 2 | 149 | 2 | 0 | 1402
10 шт. (кроссировок) | 2 | 149 | 3 | 0 | 1402
31.9 | 2 | 149 | 4 | 0 | 1402
55.6 | 2 | 149 | 6 | 0 | 1402
0 | 2 | 149 | 7 | 0 | 1402
0 | 2 | 149 | 8 | 0 | 1402
4.1 | 2 | 149 | 9 | 0 | 1402
0 | 2 | 149 | 10 | 0 | 1402
87 | 2 | 150 | 0 | 0 | 1402
ТЕРм10-01-052-10 | 2 | 150 | 1 | 0 | 1402
Кроссировка проводов с прокладкой через перекидной желоб: Четырехпроводная | 2 | 150 | 2 | 0 | 1402
10 шт. (кроссировок) | 2 | 150 | 3 | 0 | 1402
2.64 | 2 | 150 | 4 | 0 | 1402
28.48 | 2 | 150 | 6 | 0 | 1402
0 | 2 | 150 | 7 | 0 | 1402
0 | 2 | 150 | 8 | 0 | 1402
2.1 | 2 | 150 | 9 | 0 | 1402
0 | 2 | 150 | 10 | 0 | 1402
88 | 2 | 151 | 0 | 0 | 1411
прайс | 2 | 151 | 1 | 0 | 1411
Патч-корд, с molded разъемами, UTP Cat.5e Enhanced, 3 метра, серый | 2 | 151 | 2 | 0 | 1411
шт | 2 | 151 | 3 | 0 | 1411
130 | 2 | 151 | 4 | 0 | 1411
76.25 | 2 | 151 | 5 | 0 | 1411
0 | 2 | 151 | 6 | 0 | 1411
0 | 2 | 151 | 8 | 0 | 1411
89 | 2 | 152 | 0 | 0 | 1411
прайс | 2 | 152 | 1 | 0 | 1411
Патч-корд, с molded разъемами, UTP Cat.5e Enhanced, 1 метр, серый | 2 | 152 | 2 | 0 | 1411
шт | 2 | 152 | 3 | 0 | 1411
134 | 2 | 152 | 4 | 0 | 1411
38.67 | 2 | 152 | 5 | 0 | 1411
0 | 2 | 152 | 6 | 0 | 1411
0 | 2 | 152 | 8 | 0 | 1411
90 | 2 | 153 | 0 | 0 | 1402
ТЕРм10-01-051-01 | 2 | 153 | 1 | 0 | 1402
Разделка и включение кабелей в штифтовые рамки пайкой, емкость кабеля: 40х2, 20х5 (прим.) к кабелю: 100х2; 50х2 | 2 | 153 | 2 | 0 | 1402
10 концов кабеля | 2 | 153 | 3 | 0 | 1402
4.8 | 2 | 153 | 4 | 0 | 1402
294.25 | 2 | 153 | 6 | 0 | 1402
0 | 2 | 153 | 7 | 0 | 1402
0 | 2 | 153 | 8 | 0 | 1402
25 | 2 | 153 | 9 | 0 | 1402
0 | 2 | 153 | 10 | 0 | 1402
91 | 2 | 154 | 0 | 0 | 1402
ТЕРм10-01-051-05 | 2 | 154 | 1 | 0 | 1402
Разделка и включение кабелей в штифтовые рамки пайкой, емкость кабеля: 20х2 | 2 | 154 | 2 | 0 | 1402
10 концов кабеля | 2 | 154 | 3 | 0 | 1402
0.6 | 2 | 154 | 4 | 0 | 1402
169.49 | 2 | 154 | 6 | 0 | 1402
0 | 2 | 154 | 7 | 0 | 1402
0 | 2 | 154 | 8 | 0 | 1402
14.4 | 2 | 154 | 9 | 0 | 1402
0 | 2 | 154 | 10 | 0 | 1402
92 | 2 | 155 | 0 | 0 | 1402
ТЕРм10-01-051-02 | 2 | 155 | 1 | 0 | 1402
Разделка и включение кабелей в штифтовые рамки пайкой, емкость кабеля: 30х2 | 2 | 155 | 2 | 0 | 1402
10 концов кабеля | 2 | 155 | 3 | 0 | 1402
0.2 | 2 | 155 | 4 | 0 | 1402
235.4 | 2 | 155 | 6 | 0 | 1402
0 | 2 | 155 | 7 | 0 | 1402
0 | 2 | 155 | 8 | 0 | 1402
20 | 2 | 155 | 9 | 0 | 1402
0 | 2 | 155 | 10 | 0 | 1402
93 | 2 | 156 | 0 | 0 | 1402
ТЕРм10-01-051-07 | 2 | 156 | 1 | 0 | 1402
Разделка и включение кабелей в штифтовые рамки пайкой, емкость кабеля: 10х2 | 2 | 156 | 2 | 0 | 1402
10 концов кабеля | 2 | 156 | 3 | 0 | 1402
3.4 | 2 | 156 | 4 | 0 | 1402
109.46 | 2 | 156 | 6 | 0 | 1402
0 | 2 | 156 | 7 | 0 | 1402
0 | 2 | 156 | 8 | 0 | 1402
9.3 | 2 | 156 | 9 | 0 | 1402
0 | 2 | 156 | 10 | 0 | 1402
94 | 2 | 157 | 0 | 0 | 1402
ТЕРм10-06-055-04 | 2 | 157 | 1 | 0 | 1402
Установка, монтаж усслк с учетом измерений в процессе монтажа на волоконно-оптическом кабеле гтс с числом волокон: 16 | 2 | 157 | 2 | 0 | 1402
1 УССЛК | 2 | 157 | 3 | 0 | 1402
3 | 2 | 157 | 4 | 0 | 1402
807.4 | 2 | 157 | 6 | 0 | 1402
2726.28 | 2 | 157 | 7 | 0 | 1402
435.76 | 2 | 157 | 8 | 0 | 1402
55 | 2 | 157 | 9 | 0 | 1402
27.58 | 2 | 157 | 10 | 0 | 1402
95 | 2 | 202 | 0 | 0 | 1402
ТЕРм08-03-572-06 | 2 | 202 | 1 | 0 | 1402
Блок управления шкафного исполнения или распределительный пункт (шкаф), устанавливаемый на полу, высота и ширина, мм, до: 1200x1000 (прим к шкафам коммутации) | 2 | 202 | 2 | 0 | 1402
1 шт. | 2 | 202 | 3 | 0 | 1402
4 | 2 | 202 | 4 | 0 | 1402
43.57 | 2 | 202 | 6 | 0 | 1402
72.21 | 2 | 202 | 7 | 0 | 1402
8.54 | 2 | 202 | 8 | 0 | 1402
3.49 | 2 | 202 | 9 | 0 | 1402
0.6 | 2 | 202 | 10 | 0 | 1402
96 | 2 | 161 | 0 | 0 | 1402
ТЕРм11-04-008-01 | 2 | 161 | 1 | 0 | 1402
(прим.) к органайзерам и полкам консольным: Съемные и выдвижные блоки, масса, кг, до: 5 | 2 | 161 | 2 | 0 | 1402
1 шт. | 2 | 161 | 3 | 0 | 1402
28 | 2 | 161 | 4 | 0 | 1402
10.88 | 2 | 161 | 6 | 0 | 1402
0.69 | 2 | 161 | 7 | 0 | 1402
0.12 | 2 | 161 | 8 | 0 | 1402
1.03 | 2 | 161 | 9 | 0 | 1402
0.01 | 2 | 161 | 10 | 0 | 1402
97 | 2 | 164 | 0 | 0 | 1402
ТЕРм10-04-112-02 | 2 | 164 | 1 | 0 | 1402
Шкаф или панель коммутации связи и сигнализации на стене или в нише, количество пар: 100 (прим.) к патч-панели | 2 | 164 | 2 | 0 | 1402
1 шт. | 2 | 164 | 3 | 0 | 1402
8 | 2 | 164 | 4 | 0 | 1402
332.86 | 2 | 164 | 6 | 0 | 1402
0 | 2 | 164 | 7 | 0 | 1402
0 | 2 | 164 | 8 | 0 | 1402
28 | 2 | 164 | 9 | 0 | 1402
0 | 2 | 164 | 10 | 0 | 1402
98 | 2 | 166 | 0 | 0 | 1402
ТЕРм10-02-017-01 | 2 | 166 | 1 | 0 | 1402
Устройство телефонное (концентратор) (прим.) к коммутаторам, конверторам, модемам | 2 | 166 | 2 | 0 | 1402
1 шт. | 2 | 166 | 3 | 0 | 1402
10 | 2 | 166 | 4 | 0 | 1402
376.64 | 2 | 166 | 6 | 0 | 1402
0 | 2 | 166 | 7 | 0 | 1402
0 | 2 | 166 | 8 | 0 | 1402
32 | 2 | 166 | 9 | 0 | 1402
0 | 2 | 166 | 10 | 0 | 1402
99 | 2 | 167 | 0 | 0 | 1402
ТЕРм10-01-001-10 | 2 | 167 | 1 | 0 | 1402
Плата разного назначения с подготовкой места установки (прим. к неуправляемому коммутатору) | 2 | 167 | 2 | 0 | 1402
1 шт. | 2 | 167 | 3 | 0 | 1402
2 | 2 | 167 | 4 | 0 | 1402
66.74 | 2 | 167 | 6 | 0 | 1402
14.73 | 2 | 167 | 7 | 0 | 1402
2.82 | 2 | 167 | 8 | 0 | 1402
5.67 | 2 | 167 | 9 | 0 | 1402
0.22 | 2 | 167 | 10 | 0 | 1402
100 | 2 | 168 | 0 | 0 | 1402
ТЕРм10-02-016-06 | 2 | 168 | 1 | 0 | 1402
Отдельно устанавливаемый: Преобразователь или блок питания (прим.) к ИБП | 2 | 168 | 2 | 0 | 1402
1 шт. | 2 | 168 | 3 | 0 | 1402
4 | 2 | 168 | 4 | 0 | 1402
136.96 | 2 | 168 | 6 | 0 | 1402
29.47 | 2 | 168 | 7 | 0 | 1402
5.65 | 2 | 168 | 8 | 0 | 1402
10.1 | 2 | 168 | 9 | 0 | 1402
0.44 | 2 | 168 | 10 | 0 | 1402
101 | 2 | 169 | 0 | 0 | 1402
ТЕРм10-06-034-02 | 2 | 169 | 1 | 0 | 1402
Шкаф телефонный распределительный емкостью до 600х2 при установке: В готовой нише | 2 | 169 | 2 | 0 | 1402
1 шкаф | 2 | 169 | 3 | 0 | 1402
10 | 2 | 169 | 4 | 0 | 1402
146.02 | 2 | 169 | 6 | 0 | 1402
87.98 | 2 | 169 | 7 | 0 | 1402
14.06 | 2 | 169 | 8 | 0 | 1402
14 | 2 | 169 | 9 | 0 | 1402
0.89 | 2 | 169 | 10 | 0 | 1402
102 | 2 | 170 | 0 | 0 | 1402
ТЕРм10-06-034-04 | 2 | 170 | 1 | 0 | 1402
Шкаф телефонный распределительный емкостью до 1200х2 при установке: В готовой нише | 2 | 170 | 2 | 0 | 1402
1 шкаф | 2 | 170 | 3 | 0 | 1402
1 | 2 | 170 | 4 | 0 | 1402
177.31 | 2 | 170 | 6 | 0 | 1402
104.78 | 2 | 170 | 7 | 0 | 1402
16.75 | 2 | 170 | 8 | 0 | 1402
17 | 2 | 170 | 9 | 0 | 1402
1.06 | 2 | 170 | 10 | 0 | 1402
103 | 2 | 171 | 0 | 0 | 1402
ТЕРм10-06-034-12 | 2 | 171 | 1 | 0 | 1402
Коробка распределительная настенная на кабеле с пластмассовой оболочкой | 2 | 171 | 2 | 0 | 1402
1 коробка | 2 | 171 | 3 | 0 | 1402
23 | 2 | 171 | 4 | 0 | 1402
23.54 | 2 | 171 | 6 | 0 | 1402
33.61 | 2 | 171 | 7 | 0 | 1402
5.37 | 2 | 171 | 8 | 0 | 1402
2 | 2 | 171 | 9 | 0 | 1402
0.34 | 2 | 171 | 10 | 0 | 1402
104 | 2 | 172 | 0 | 0 | 1411
прайс | 2 | 172 | 1 | 0 | 1411
КРТМ-2.10 Коробка распр. телефонная под 1плинт, со спец.замком, без плинтов | 2 | 172 | 2 | 0 | 1411
шт | 2 | 172 | 3 | 0 | 1411
19 | 2 | 172 | 4 | 0 | 1411
529.43 | 2 | 172 | 5 | 0 | 1411
0 | 2 | 172 | 6 | 0 | 1411
0 | 2 | 172 | 8 | 0 | 1411
105 | 2 | 173 | 0 | 0 | 1411
прайс | 2 | 173 | 1 | 0 | 1411
КРТМ-2.20 Коробка распр. телефонная под 2плинта, со спец.замком, без плинтов | 2 | 173 | 2 | 0 | 1411
шт | 2 | 173 | 3 | 0 | 1411
4 | 2 | 173 | 4 | 0 | 1411
941.2 | 2 | 173 | 5 | 0 | 1411
0 | 2 | 173 | 6 | 0 | 1411
0 | 2 | 173 | 8 | 0 | 1411
106 | 2 | 174 | 0 | 0 | 1402
ТЕРм10-01-001-07 | 2 | 174 | 1 | 0 | 1402
Оборудование станции атску. Рама подпорная: (прим.) к кроссу | 2 | 174 | 2 | 0 | 1402
1 шт. | 2 | 174 | 3 | 0 | 1402
2 | 2 | 174 | 4 | 0 | 1402
46.62 | 2 | 174 | 6 | 0 | 1402
11.38 | 2 | 174 | 7 | 0 | 1402
2.18 | 2 | 174 | 8 | 0 | 1402
4.47 | 2 | 174 | 9 | 0 | 1402
0.17 | 2 | 174 | 10 | 0 | 1402
107 | 2 | 175 | 0 | 0 | 1411
прайс | 2 | 175 | 1 | 0 | 1411
Кросс LSA-PLUS на 150пар в 19" стойку, К-150 | 2 | 175 | 2 | 0 | 1411
шт | 2 | 175 | 3 | 0 | 1411
2 | 2 | 175 | 4 | 0 | 1411
1281.93 | 2 | 175 | 5 | 0 | 1411
0 | 2 | 175 | 6 | 0 | 1411
0 | 2 | 175 | 8 | 0 | 1411
108 | 2 | 176 | 0 | 0 | 1402
ТЕРм10-01-001-09 | 2 | 176 | 1 | 0 | 1402
(прим.) к плинтам: Плата с реле с включением разъемов свободнозакрепленных | 2 | 176 | 2 | 0 | 1402
1 шт. | 2 | 176 | 3 | 0 | 1402
441 | 2 | 176 | 4 | 0 | 1402
4.69 | 2 | 176 | 6 | 0 | 1402
1.47 | 2 | 176 | 7 | 0 | 1402
0.28 | 2 | 176 | 8 | 0 | 1402
0.45 | 2 | 176 | 9 | 0 | 1402
0.02 | 2 | 176 | 10 | 0 | 1402
109 | 2 | 177 | 0 | 0 | 1411
прайс | 2 | 177 | 1 | 0 | 1411
Рамка откидная 2/10 для маркировочных табличек | 2 | 177 | 2 | 0 | 1411
шт | 2 | 177 | 3 | 0 | 1411
441 | 2 | 177 | 4 | 0 | 1411
58.78 | 2 | 177 | 5 | 0 | 1411
0 | 2 | 177 | 6 | 0 | 1411
0 | 2 | 177 | 8 | 0 | 1411
110 | 2 | 178 | 0 | 0 | 1411
прайс | 2 | 178 | 1 | 0 | 1411
Модульная рамка для таблички 2/10 | 2 | 178 | 2 | 0 | 1411
шт | 2 | 178 | 3 | 0 | 1411
43 | 2 | 178 | 4 | 0 | 1411
52.61 | 2 | 178 | 5 | 0 | 1411
0 | 2 | 178 | 6 | 0 | 1411
0 | 2 | 178 | 8 | 0 | 1411
111 | 2 | 179 | 0 | 0 | 1411
прайс | 2 | 179 | 1 | 0 | 1411
Плинт 2/10 с нормально замкнутыми контактами LSA-PROFIL ,маркировка от 1..0 | 2 | 179 | 2 | 0 | 1411
шт | 2 | 179 | 3 | 0 | 1411
441 | 2 | 179 | 4 | 0 | 1411
193.74 | 2 | 179 | 5 | 0 | 1411
0 | 2 | 179 | 6 | 0 | 1411
0 | 2 | 179 | 8 | 0 | 1411
112 | 2 | 180 | 0 | 0 | 1411
прайс | 2 | 180 | 1 | 0 | 1411
Дистанционный ограничитель (полукольцо), высота 2,5 мм | 2 | 180 | 2 | 0 | 1411
шт | 2 | 180 | 3 | 0 | 1411
202 | 2 | 180 | 4 | 0 | 1411
3.65 | 2 | 180 | 5 | 0 | 1411
0 | 2 | 180 | 6 | 0 | 1411
0 | 2 | 180 | 8 | 0 | 1411
113 | 2 | 181 | 0 | 0 | 1411
прайс | 2 | 181 | 1 | 0 | 1411
Плинт заземления LSA-PROFIL 2/34, красный | 2 | 181 | 2 | 0 | 1411
шт | 2 | 181 | 3 | 0 | 1411
10 | 2 | 181 | 4 | 0 | 1411
383.13 | 2 | 181 | 5 | 0 | 1411
0 | 2 | 181 | 6 | 0 | 1411
0 | 2 | 181 | 8 | 0 | 1411
114 | 2 | 182 | 0 | 0 | 1402
ТЕР33-04-030-02 | 2 | 182 | 1 | 0 | 1402
Установка разрядников: Вручную | 2 | 182 | 2 | 0 | 1402
1 комплект | 2 | 182 | 3 | 0 | 1402
285 | 2 | 182 | 4 | 0 | 1402
47.44 | 2 | 182 | 6 | 0 | 1402
15.08 | 2 | 182 | 7 | 0 | 1402
2.53 | 2 | 182 | 8 | 0 | 1402
4.38 | 2 | 182 | 9 | 0 | 1402
0.22 | 2 | 182 | 10 | 0 | 1402
115 | 2 | 183 | 0 | 0 | 1411
прайс | 2 | 183 | 1 | 0 | 1411
Разрядник 8 х 13, МК, 230 V, Т 3-х полюсный | 2 | 183 | 2 | 0 | 1411
шт | 2 | 183 | 3 | 0 | 1411
2850 | 2 | 183 | 4 | 0 | 1411
29.38 | 2 | 183 | 5 | 0 | 1411
0 | 2 | 183 | 6 | 0 | 1411
0 | 2 | 183 | 8 | 0 | 1411
116 | 2 | 184 | 0 | 0 | 1411
прайс | 2 | 184 | 1 | 0 | 1411
Магазин 2/10 для 3-х полюсного разрядника | 2 | 184 | 2 | 0 | 1411
шт | 2 | 184 | 3 | 0 | 1411
285 | 2 | 184 | 4 | 0 | 1411
284.21 | 2 | 184 | 5 | 0 | 1411
0 | 2 | 184 | 6 | 0 | 1411
0 | 2 | 184 | 8 | 0 | 1411
117 | 2 | 185 | 0 | 0 | 1411
прайс | 2 | 185 | 1 | 0 | 1411
Скобы контактные для заземления | 2 | 185 | 2 | 0 | 1411
шт | 2 | 185 | 3 | 0 | 1411
364 | 2 | 185 | 4 | 0 | 1411
11.4 | 2 | 185 | 5 | 0 | 1411
0 | 2 | 185 | 6 | 0 | 1411
0 | 2 | 185 | 8 | 0 | 1411
118 | 2 | 186 | 0 | 0 | 1402
ТЕРм10-06-026-01 | 2 | 186 | 1 | 0 | 1402
Прокладка кабеля в подземной канализации, масса 1 м кабеля, кг, до: 1 | 2 | 186 | 2 | 0 | 1402
1 км | 2 | 186 | 3 | 0 | 1402
0.734 | 2 | 186 | 4 | 0 | 1402
1418.48 | 2 | 186 | 6 | 0 | 1402
1448.91 | 2 | 186 | 7 | 0 | 1402
174.12 | 2 | 186 | 8 | 0 | 1402
136 | 2 | 186 | 9 | 0 | 1402
11.02 | 2 | 186 | 10 | 0 | 1402
119 | 2 | 187 | 0 | 0 | 1402
ТЕРм10-01-055-02 | 2 | 187 | 1 | 0 | 1402
Прокладка кабеля и провода, масса 1 м до 1 кг, по стене: Кирпичной | 2 | 187 | 2 | 0 | 1402
100 м кабеля | 2 | 187 | 3 | 0 | 1402
39.29 | 2 | 187 | 4 | 0 | 1402
411.81 | 2 | 187 | 6 | 0 | 1402
102.46 | 2 | 187 | 7 | 0 | 1402
19.65 | 2 | 187 | 8 | 0 | 1402
37.1 | 2 | 187 | 9 | 0 | 1402
1.53 | 2 | 187 | 10 | 0 | 1402
120 | 2 | 188 | 0 | 0 | 1402
ТЕРм10-06-035-01 | 2 | 188 | 1 | 0 | 1402
Кабели, подвешиваемые на опорах: на столбовой линии, масса 1 м, кг, до: 2 | 2 | 188 | 2 | 0 | 1402
100 м кабеля | 2 | 188 | 3 | 0 | 1402
3 | 2 | 188 | 4 | 0 | 1402
184.11 | 2 | 188 | 6 | 0 | 1402
213.52 | 2 | 188 | 7 | 0 | 1402
34.13 | 2 | 188 | 8 | 0 | 1402
17 | 2 | 188 | 9 | 0 | 1402
2.16 | 2 | 188 | 10 | 0 | 1402
121 | 2 | 189 | 0 | 0 | 1402
ТЕРм10-01-054-02 | 2 | 189 | 1 | 0 | 1402
Прокладка кабеля по воздушным металлическим желобам на одном объекте: От 10 до 50 км без вязки пакетами | 2 | 189 | 2 | 0 | 1402
100 м кабеля | 2 | 189 | 3 | 0 | 1402
31.85 | 2 | 189 | 4 | 0 | 1402
46.62 | 2 | 189 | 6 | 0 | 1402
14.73 | 2 | 189 | 7 | 0 | 1402
2.82 | 2 | 189 | 8 | 0 | 1402
4.47 | 2 | 189 | 9 | 0 | 1402
0.22 | 2 | 189 | 10 | 0 | 1402
122 | 2 | 190 | 0 | 0 | 1411
прайс | 2 | 190 | 1 | 0 | 1411
Кабель телефонный со сплошной полиэтиленовой изоляцией жил ТППэпНДГ100х2х0,5 | 2 | 190 | 2 | 0 | 1411
0 | 2 | 190 | 3 | 0 | 1411
3502 | 2 | 190 | 4 | 0 | 1411
306.38 | 2 | 190 | 5 | 0 | 1411
0 | 2 | 190 | 6 | 0 | 1411
0 | 2 | 190 | 8 | 0 | 1411
123 | 2 | 191 | 0 | 0 | 1411
прайс | 2 | 191 | 1 | 0 | 1411
Кабель телефонный со сплошной полиэтиленовой изоляцией жил ТППэпНДГ50х2х0,5 | 2 | 191 | 2 | 0 | 1411
0 | 2 | 191 | 3 | 0 | 1411
2180 | 2 | 191 | 4 | 0 | 1411
157.12 | 2 | 191 | 5 | 0 | 1411
0 | 2 | 191 | 6 | 0 | 1411
0 | 2 | 191 | 8 | 0 | 1411
124 | 2 | 192 | 0 | 0 | 1411
прайс | 2 | 192 | 1 | 0 | 1411
Кабель телефонный со сплошной полиэтиленовой изоляцией жил ТППэпНДГ30х2х0,5 | 2 | 192 | 2 | 0 | 1411
м | 2 | 192 | 3 | 0 | 1411
50 | 2 | 192 | 4 | 0 | 1411
118.71 | 2 | 192 | 5 | 0 | 1411
0 | 2 | 192 | 6 | 0 | 1411
0 | 2 | 192 | 8 | 0 | 1411
125 | 2 | 193 | 0 | 0 | 1411
прайс | 2 | 193 | 1 | 0 | 1411
Кабель телефонный со сплошной полиэтиленовой изоляцией жил ТППэпНДГ20х2х0,5 | 2 | 193 | 2 | 0 | 1411
м | 2 | 193 | 3 | 0 | 1411
150 | 2 | 193 | 4 | 0 | 1411
92.53 | 2 | 193 | 5 | 0 | 1411
0 | 2 | 193 | 6 | 0 | 1411
0 | 2 | 193 | 8 | 0 | 1411
126 | 2 | 194 | 0 | 0 | 1411
прайс | 2 | 194 | 1 | 0 | 1411
Кабель телефонный со сплошной полиэтиленовой изоляцией жил ТППэпНДГ10х2х0,5 | 2 | 194 | 2 | 0 | 1411
м | 2 | 194 | 3 | 0 | 1411
2266 | 2 | 194 | 4 | 0 | 1411
54.12 | 2 | 194 | 5 | 0 | 1411
0 | 2 | 194 | 6 | 0 | 1411
0 | 2 | 194 | 8 | 0 | 1411
127 | 2 | 196 | 0 | 0 | 1402
ТЕРм10-06-068-16 | 2 | 196 | 1 | 0 | 1402
Программирование сетевого элемента и отладка его работы (мультиплексор, регенератор) (прим. к коммутатору) | 2 | 196 | 2 | 0 | 1402
1 сетевой элемент | 2 | 196 | 3 | 0 | 1402
2 | 2 | 196 | 4 | 0 | 1402
316 | 2 | 196 | 6 | 0 | 1402
0 | 2 | 196 | 7 | 0 | 1402
0 | 2 | 196 | 8 | 0 | 1402
20 | 2 | 196 | 9 | 0 | 1402
0 | 2 | 196 | 10 | 0 | 1402
128 | 2 | 198 | 0 | 0 | 1402
ТЕРм10-06-032-01 | 2 | 198 | 1 | 0 | 1402
Комплекс измерений постоянным током смонтированных парных кабелей до и после включения в оконечные устройства | 2 | 198 | 2 | 0 | 1402
100 пар | 2 | 198 | 3 | 0 | 1402
93.48 | 2 | 198 | 4 | 0 | 1402
153.01 | 2 | 198 | 6 | 0 | 1402
0 | 2 | 198 | 7 | 0 | 1402
0 | 2 | 198 | 8 | 0 | 1402
13 | 2 | 198 | 9 | 0 | 1402
0 | 2 | 198 | 10 | 0 | 1402
129 | 2 | 199 | 0 | 0 | 1402
ТЕРм10-06-032-02 | 2 | 199 | 1 | 0 | 1402
Прослушивание и измерение переходных затуханий на парных кабелях, емкость: 100х2 | 2 | 199 | 2 | 0 | 1402
1 кабель | 2 | 199 | 3 | 0 | 1402
45 | 2 | 199 | 4 | 0 | 1402
47.08 | 2 | 199 | 6 | 0 | 1402
0 | 2 | 199 | 7 | 0 | 1402
0 | 2 | 199 | 8 | 0 | 1402
4 | 2 | 199 | 9 | 0 | 1402
0 | 2 | 199 | 10 | 0 | 1402
130 | 2 | 200 | 0 | 0 | 1402
ТЕРм10-06-054-02 | 2 | 200 | 1 | 0 | 1402
Измерение на проложенных строительных длинах волоконно-оптического кабеля гтс в двух направлениях с числом волокон: 8 | 2 | 200 | 2 | 0 | 1402
1 участок | 2 | 200 | 3 | 0 | 1402
2 | 2 | 200 | 4 | 0 | 1402
255.96 | 2 | 200 | 6 | 0 | 1402
633.82 | 2 | 200 | 7 | 0 | 1402
74.73 | 2 | 200 | 8 | 0 | 1402
16.2 | 2 | 200 | 9 | 0 | 1402
4.73 | 2 | 200 | 10 | 0 | 1402
ИТОГО: | 2 | 130 | 0 | 0 | 1403
ИТОГО: | 2 | 52 | 0 | 0 | 1403
"ЦиСН" № 11, 2007, таб.1.2. | 2 | 204 | 0 | 0 | 100
Значение | 2 | 204 | 1 | 0 | 100
Прямые | 2 | 204 | 3 | 0 | 100
Электроосвещение и электросиловое оборудование на других объектах (4, 12, 18, 22, 28, 31, 36, 39, 44, 45, 47, 48, 52, 53, 55, 57, 58, 62, 65, 95) | 2 | 213 | 0 | 0 | 104
Зарплата | 2 | 214 | 0 | 0 | 102
7.195 | 2 | 214 | 1 | 0 | 102
Машины и механизмы | 2 | 215 | 0 | 0 | 102
5.801 | 2 | 215 | 1 | 0 | 102
Материалы | 2 | 216 | 0 | 0 | 102
2.833 | 2 | 216 | 1 | 0 | 102
Итого | 2 | 217 | 0 | 0 | 103
0 | 2 | 217 | 1 | 0 | 103
Накладные расходы (МДС 81-33.2004, прил. 4, п. 45.2) (95%*0,94) | 2 | 218 | 0 | 0 | 102
0.893 | 2 | 218 | 1 | 0 | 102
Сметная прибыль (Письмо АП 5536/06 от 18.11.01 прил. 3 к МДС 81-25.2001 таб.1, п.45.2)(65%) | 2 | 219 | 0 | 0 | 102
0.65 | 2 | 219 | 1 | 0 | 102
Итого | 2 | 220 | 0 | 0 | 103
0 | 2 | 220 | 1 | 0 | 103
Линии электропередачи (114) | 2 | 221 | 0 | 0 | 104
Зарплата | 2 | 222 | 0 | 0 | 102
7.195 | 2 | 222 | 1 | 0 | 102
Машины и механизмы | 2 | 223 | 0 | 0 | 102
5.272 | 2 | 223 | 1 | 0 | 102
Материалы | 2 | 224 | 0 | 0 | 102
3.768 | 2 | 224 | 1 | 0 | 102
Итого | 2 | 225 | 0 | 0 | 103
0 | 2 | 225 | 1 | 0 | 103
Накладные расходы (МДС 81-33.2004, прил. 4, п.27) (105%*0,94) | 2 | 226 | 0 | 0 | 102
0.987 | 2 | 226 | 1 | 0 | 102
Сметная прибыль (Письмо АП 5536/06 от 18.11.01 прил. 3 к МДС 81-25.2001 таб.1, п.27)(60%) | 2 | 227 | 0 | 0 | 102
0.6 | 2 | 227 | 1 | 0 | 102
Итого | 2 | 228 | 0 | 0 | 103
0 | 2 | 228 | 1 | 0 | 103
Слаботочные устройства и телефонные сети (68, 75, 85, 86, 87, 90, 91, 92, 93, 94, 96, 97, 98, 99, 100, 101, 102, 103, 106, 108, 118, 119, 120, 121, 127, 128, 129, 130) | 2 | 229 | 0 | 0 | 104
Зарплата | 2 | 230 | 0 | 0 | 102
7.195 | 2 | 230 | 1 | 0 | 102
Машины и механизмы | 2 | 231 | 0 | 0 | 102
5.801 | 2 | 231 | 1 | 0 | 102
Материалы | 2 | 232 | 0 | 0 | 102
2.635 | 2 | 232 | 1 | 0 | 102
Итого | 2 | 233 | 0 | 0 | 103
0 | 2 | 233 | 1 | 0 | 103
Накладные расходы (МДС 81-33.2004, прил. 4, п. 28.2) (92%*0,94) | 2 | 242 | 0 | 0 | 102
0.8648 | 2 | 242 | 1 | 0 | 102
Сметная прибыль (Письмо АП 5536/06 от 18.11.01 прил. 3 к МДС 81-25.2001 таб.1, п.28.2)(65%) | 2 | 243 | 0 | 0 | 102
0.65 | 2 | 243 | 1 | 0 | 102
Накладные расходы ((МДС 81-33.2004, прил. 4, п. 43) (80%*0,94) | 2 | 244 | 0 | 0 | 102
0.752 | 2 | 244 | 1 | 0 | 102
Сметная прибыль (Письмо АП 5536/06 от 18.11.01 прил. 3 к МДС 81-25.2001 таб.1, п.43)(60%) | 2 | 245 | 0 | 0 | 102
0.6 | 2 | 245 | 1 | 0 | 102
Накладные расходы (МДС 81-33.2004, прил. 4, п. 28.1) (100%*0,94) | 2 | 246 | 0 | 0 | 102
0.94 | 2 | 246 | 1 | 0 | 102
Сметная прибыль (Письмо АП 5536/06 от 18.11.01 прил. 3 к МДС 81-25.2001 таб.1, п.28.1)(65%) | 2 | 247 | 0 | 0 | 102
0.65 | 2 | 247 | 1 | 0 | 102
Итого | 2 | 236 | 0 | 0 | 103
7 | 2 | 236 | 1 | 0 | 103
Итого | 2 | 248 | 0 | 0 | 103
0 | 2 | 248 | 1 | 0 | 103
Итого по неучтенным материалам | 2 | 249 | 0 | 0 | 103
0 | 2 | 249 | 1 | 0 | 103
Итого | 2 | 250 | 0 | 0 | 103
0 | 2 | 250 | 1 | 0 | 103
№ п/п | 2 | 251 | 0 | 0 | 1400
Шифр и номер позиции норматива | 2 | 251 | 1 | 0 | 1400
Наименование работ и затрат | 2 | 251 | 2 | 0 | 1400
Количество | 2 | 251 | 3 | 0 | 1400
ед. изм. | 2 | 251 | 4 | 0 | 1400
Стоимость на единицу, руб | 2 | 251 | 5 | 0 | 1400
Всего | 2 | 251 | 6 | 0 | 1400
Основной зарплаты | 2 | 251 | 7 | 0 | 1400
Экспл. машин | 2 | 251 | 8 | 0 | 1400
В т.ч. зарплаты | 2 | 251 | 9 | 0 | 1400
Общая стоимость, руб. | 2 | 251 | 10 | 0 | 1400
Всего | 2 | 251 | 11 | 0 | 1400
Основной зарплаты | 2 | 251 | 12 | 0 | 1400
Экспл. машин | 2 | 251 | 13 | 0 | 1400
В т.ч. зарплаты | 2 | 251 | 14 | 0 | 1400
Затраты труда рабочих, чел.-ч. не занят. обсл. машин | 2 | 251 | 15 | 0 | 1400
обслуживающ. машины | 2 | 251 | 16 | 0 | 1400
На един. | 2 | 251 | 17 | 0 | 1400
Всего | 2 | 251 | 18 | 0 | 1400
131 | 2 | 256 | 0 | 0 | 1411
цена Поставщика | 2 | 256 | 1 | 0 | 1411
Корпус щита распределительного, 12 модулей, с клемным блоком (295х245х115 ШхВхГ) | 2 | 256 | 2 | 0 | 1411
шт | 2 | 256 | 3 | 0 | 1411
4 | 2 | 256 | 4 | 0 | 1411
729.15 | 2 | 256 | 5 | 0 | 1411
0 | 2 | 256 | 6 | 0 | 1411
0 | 2 | 256 | 8 | 0 | 1411
132 | 2 | 257 | 0 | 0 | 1411
цена Поставщика | 2 | 257 | 1 | 0 | 1411
Крышка модулей | 2 | 257 | 2 | 0 | 1411
шт | 2 | 257 | 3 | 0 | 1411
4 | 2 | 257 | 4 | 0 | 1411
18.63 | 2 | 257 | 5 | 0 | 1411
0 | 2 | 257 | 6 | 0 | 1411
0 | 2 | 257 | 8 | 0 | 1411
133 | 2 | 258 | 0 | 0 | 1411
цена Поставщика | 2 | 258 | 1 | 0 | 1411
Замок с ключом | 2 | 258 | 2 | 0 | 1411
шт | 2 | 258 | 3 | 0 | 1411
4 | 2 | 258 | 4 | 0 | 1411
199.85 | 2 | 258 | 5 | 0 | 1411
0 | 2 | 258 | 6 | 0 | 1411
0 | 2 | 258 | 8 | 0 | 1411
134 | 2 | 259 | 0 | 0 | 1411
цена Поставщика | 2 | 259 | 1 | 0 | 1411
REC-6226M Шкаф, 22U, 1120x600x600 мм, разборный | 2 | 259 | 2 | 0 | 1411
шт | 2 | 259 | 3 | 0 | 1411
2 | 2 | 259 | 4 | 0 | 1411
12487.48 | 2 | 259 | 5 | 0 | 1411
0 | 2 | 259 | 6 | 0 | 1411
0 | 2 | 259 | 8 | 0 | 1411
135 | 2 | 260 | 0 | 0 | 1411
цена Поставщика | 2 | 260 | 1 | 0 | 1411
RECW-155B Шкаф, 15U, 770x600x520 мм, трехсекционный | 2 | 260 | 2 | 0 | 1411
шт | 2 | 260 | 3 | 0 | 1411
2 | 2 | 260 | 4 | 0 | 1411
7720.14 | 2 | 260 | 5 | 0 | 1411
0 | 2 | 260 | 6 | 0 | 1411
0 | 2 | 260 | 8 | 0 | 1411
136 | 2 | 261 | 0 | 0 | 1411
цена Поставщика | 2 | 261 | 1 | 0 | 1411
REC-RMFT-4T Потолочный вентилятор с электронным термоконтроллером, 4 элемента | 2 | 261 | 2 | 0 | 1411
шт | 2 | 261 | 3 | 0 | 1411
2 | 2 | 261 | 4 | 0 | 1411
4766.01 | 2 | 261 | 5 | 0 | 1411
0 | 2 | 261 | 6 | 0 | 1411
0 | 2 | 261 | 8 | 0 | 1411
137 | 2 | 262 | 0 | 0 | 1411
цена Поставщика | 2 | 262 | 1 | 0 | 1411
REC-RMFTi-4T Внутренний вентилятор с электронным термоконтроллером, 4 элемента | 2 | 262 | 2 | 0 | 1411
шт | 2 | 262 | 3 | 0 | 1411
2 | 2 | 262 | 4 | 0 | 1411
4766.01 | 2 | 262 | 5 | 0 | 1411
0 | 2 | 262 | 6 | 0 | 1411
0 | 2 | 262 | 8 | 0 | 1411
138 | 2 | 263 | 0 | 0 | 1411
цена Поставщика | 2 | 263 | 1 | 0 | 1411
Блок силовых розеток, без выключателя, 7 позиций,19" | 2 | 263 | 2 | 0 | 1411
шт | 2 | 263 | 3 | 0 | 1411
4 | 2 | 263 | 4 | 0 | 1411
1872.88 | 2 | 263 | 5 | 0 | 1411
0 | 2 | 263 | 6 | 0 | 1411
0 | 2 | 263 | 8 | 0 | 1411
139 | 2 | 264 | 0 | 0 | 1411
цена Поставщика | 2 | 264 | 1 | 0 | 1411
Шина заземления оборудования в 19" шкафы и стойки | 2 | 264 | 2 | 0 | 1411
шт | 2 | 264 | 3 | 0 | 1411
4 | 2 | 264 | 4 | 0 | 1411
1516.6 | 2 | 264 | 5 | 0 | 1411
0 | 2 | 264 | 6 | 0 | 1411
0 | 2 | 264 | 8 | 0 | 1411
140 | 2 | 265 | 0 | 0 | 1411
цена Поставщика | 2 | 265 | 1 | 0 | 1411
Полка, 19", 2U, перфорир, Г=200мм, консольная | 2 | 265 | 2 | 0 | 1411
шт | 2 | 265 | 3 | 0 | 1411
4 | 2 | 265 | 4 | 0 | 1411
388.02 | 2 | 265 | 5 | 0 | 1411
0 | 2 | 265 | 6 | 0 | 1411
0 | 2 | 265 | 8 | 0 | 1411
141 | 2 | 266 | 0 | 0 | 1411
цена Поставщика | 2 | 266 | 1 | 0 | 1411
Органайзер (металлический), полукольцо, глуб.40 мм, 19" 1U | 2 | 266 | 2 | 0 | 1411
шт | 2 | 266 | 3 | 0 | 1411
24 | 2 | 266 | 4 | 0 | 1411
406.58 | 2 | 266 | 5 | 0 | 1411
0 | 2 | 266 | 6 | 0 | 1411
0 | 2 | 266 | 8 | 0 | 1411
142 | 2 | 267 | 0 | 0 | 1411
цена Поставщика | 2 | 267 | 1 | 0 | 1411
Оптическая патч-панель 19", 1U, (Коробка R339-1U SC-16-SM) | 2 | 267 | 2 | 0 | 1411
шт | 2 | 267 | 3 | 0 | 1411
3 | 2 | 267 | 4 | 0 | 1411
5506.85 | 2 | 267 | 5 | 0 | 1411
0 | 2 | 267 | 6 | 0 | 1411
0 | 2 | 267 | 8 | 0 | 1411
143 | 2 | 268 | 0 | 0 | 1411
цена Поставщика | 2 | 268 | 1 | 0 | 1411
Оптический шнур FC\PC- SC/PC-3м | 2 | 268 | 2 | 0 | 1411
шт | 2 | 268 | 3 | 0 | 1411
12 | 2 | 268 | 4 | 0 | 1411
617.57 | 2 | 268 | 5 | 0 | 1411
0 | 2 | 268 | 6 | 0 | 1411
0 | 2 | 268 | 8 | 0 | 1411
144 | 2 | 269 | 0 | 0 | 1411
цена Поставщика | 2 | 269 | 1 | 0 | 1411
19" 1U патч-панель Cat.5e, 110, 24 порт RJ45, T568A/B Signamax | 2 | 269 | 2 | 0 | 1411
шт | 2 | 269 | 3 | 0 | 1411
8 | 2 | 269 | 4 | 0 | 1411
1712.03 | 2 | 269 | 5 | 0 | 1411
0 | 2 | 269 | 6 | 0 | 1411
0 | 2 | 269 | 8 | 0 | 1411
145 | 2 | 270 | 0 | 0 | 1411
цена Поставщика | 2 | 270 | 1 | 0 | 1411
24 port, 10/100 Catalyst Switch, Standard Image only C-WS-2960-24TTL | 2 | 270 | 2 | 0 | 1411
шт | 2 | 270 | 3 | 0 | 1411
2 | 2 | 270 | 4 | 0 | 1411
19992.68 | 2 | 270 | 5 | 0 | 1411
0 | 2 | 270 | 6 | 0 | 1411
0 | 2 | 270 | 8 | 0 | 1411
146 | 2 | 271 | 0 | 0 | 1411
цена Поставщика | 2 | 271 | 1 | 0 | 1411
AT-FS238A-1 Unmanaged Switch, 10/100TX to 100FX single fiber TX1310 RX 1550 15 km | 2 | 271 | 2 | 0 | 1411
шт | 2 | 271 | 3 | 0 | 1411
2 | 2 | 271 | 4 | 0 | 1411
3504.56 | 2 | 271 | 5 | 0 | 1411
0 | 2 | 271 | 6 | 0 | 1411
0 | 2 | 271 | 8 | 0 | 1411
147 | 2 | 272 | 0 | 0 | 1411
цена Поставщика | 2 | 272 | 1 | 0 | 1411
AT-FS238B-1 Unmanaged Switch, 10/100TX to 100FX single fiber TX1550 RX 1310 15 km | 2 | 272 | 2 | 0 | 1411
шт | 2 | 272 | 3 | 0 | 1411
2 | 2 | 272 | 4 | 0 | 1411
3504.56 | 2 | 272 | 5 | 0 | 1411
0 | 2 | 272 | 6 | 0 | 1411
0 | 2 | 272 | 8 | 0 | 1411
148 | 2 | 273 | 0 | 0 | 1411
цена Поставщика | 2 | 273 | 1 | 0 | 1411
AT-MC601 Модемы VDSL, 10/100TX & POTs порт (6 W) | 2 | 273 | 2 | 0 | 1411
шт | 2 | 273 | 3 | 0 | 1411
2 | 2 | 273 | 4 | 0 | 1411
3386.61 | 2 | 273 | 5 | 0 | 1411
0 | 2 | 273 | 6 | 0 | 1411
0 | 2 | 273 | 8 | 0 | 1411
149 | 2 | 274 | 0 | 0 | 1411
цена Поставщика | 2 | 274 | 1 | 0 | 1411
AT-MC602 Модемы VDSL, 10/100TX & POTs порт (6 W) | 2 | 274 | 2 | 0 | 1411
шт | 2 | 274 | 3 | 0 | 1411
2 | 2 | 274 | 4 | 0 | 1411
3386.61 | 2 | 274 | 5 | 0 | 1411
0 | 2 | 274 | 6 | 0 | 1411
0 | 2 | 274 | 8 | 0 | 1411
150 | 2 | 275 | 0 | 0 | 1411
цена Поставщика | 2 | 275 | 1 | 0 | 1411
DES-1005D Неуправляемый коммутатор Fast Ethernet (3.6 W) | 2 | 275 | 2 | 0 | 1411
шт | 2 | 275 | 3 | 0 | 1411
2 | 2 | 275 | 4 | 0 | 1411
366.36 | 2 | 275 | 5 | 0 | 1411
0 | 2 | 275 | 6 | 0 | 1411
0 | 2 | 275 | 8 | 0 | 1411
151 | 2 | 276 | 0 | 0 | 1411
цена Поставщика | 2 | 276 | 1 | 0 | 1411
PW 9125 - 1000ВА Источник бесперебойного питания PW 9125 - 1000ВА | 2 | 276 | 2 | 0 | 1411
шт | 2 | 276 | 3 | 0 | 1411
4 | 2 | 276 | 4 | 0 | 1411
12515.25 | 2 | 276 | 5 | 0 | 1411
0 | 2 | 276 | 6 | 0 | 1411
0 | 2 | 276 | 8 | 0 | 1411
152 | 2 | 277 | 0 | 0 | 1411
цена Поставщика | 2 | 277 | 1 | 0 | 1411
Шкаф ШРН-2/50, на 50пар, 250х100х250мм,вес - 3,5кг (без плинтов) | 2 | 277 | 2 | 0 | 1411
шт | 2 | 277 | 3 | 0 | 1411
7 | 2 | 277 | 4 | 0 | 1411
1427.8 | 2 | 277 | 5 | 0 | 1411
0 | 2 | 277 | 6 | 0 | 1411
0 | 2 | 277 | 8 | 0 | 1411
153 | 2 | 278 | 0 | 0 | 1411
цена Поставщика | 2 | 278 | 1 | 0 | 1411
Шкаф ШРН-2/450, на 450пар, 500х108х700мм, вес - 16,3кг (без плинтов) | 2 | 278 | 2 | 0 | 1411
шт | 2 | 278 | 3 | 0 | 1411
3 | 2 | 278 | 4 | 0 | 1411
3769.38 | 2 | 278 | 5 | 0 | 1411
0 | 2 | 278 | 6 | 0 | 1411
0 | 2 | 278 | 8 | 0 | 1411
154 | 2 | 279 | 0 | 0 | 1411
цена Поставщика | 2 | 279 | 1 | 0 | 1411
Шкаф ШРН-2/1200, на 1200пар, 1100х720х150мм, (без плинтов) | 2 | 279 | 2 | 0 | 1411
шт | 2 | 279 | 3 | 0 | 1411
1 | 2 | 279 | 4 | 0 | 1411
23330.19 | 2 | 279 | 5 | 0 | 1411
0 | 2 | 279 | 6 | 0 | 1411
0 | 2 | 279 | 8 | 0 | 1411
ИТОГО: | 2 | 254 | 0 | 0 | 1403
Наименование и значение множителей | 2 | 280 | 0 | 0 | 100
Значение | 2 | 280 | 1 | 0 | 100
Прямые | 2 | 280 | 3 | 0 | 100
Итого | 2 | 281 | 0 | 0 | 103
0 | 2 | 281 | 1 | 0 | 103
Транспортные расходы (МДС 81-35.2004, п.4.60) | 2 | 283 | 0 | 0 | 102
3% | 2 | 283 | 1 | 0 | 102
Итого | 2 | 284 | 0 | 0 | 103
0 | 2 | 284 | 1 | 0 | 103
Заготовительно-складские расходы (МДС 81-35.2004, п.4.64) | 2 | 285 | 0 | 0 | 102
1,2% | 2 | 285 | 1 | 0 | 102
Итого | 2 | 286 | 0 | 0 | 103
0 | 2 | 286 | 1 | 0 | 103
Наименование и значение множителей | 2 | 287 | 0 | 0 | 100
Значение | 2 | 287 | 1 | 0 | 100
Прямые | 2 | 287 | 3 | 0 | 100
Итого | 2 | 288 | 0 | 0 | 103
0 | 2 | 288 | 1 | 0 | 103
Резерв средств на непредвиденные расходы (МДС 81-35.2004, п.4.96) | 2 | 290 | 0 | 0 | 102
2% | 2 | 290 | 1 | 0 | 102
Итого | 2 | 291 | 0 | 0 | 103
0 | 2 | 291 | 1 | 0 | 103
НДС | 2 | 292 | 0 | 0 | 102
18% | 2 | 292 | 1 | 0 | 102
Итого | 2 | 293 | 0 | 0 | 103
0 | 2 | 293 | 1 | 0 | 103
СОСТАВИЛ | 2 | 15 | 0 | 0 | 2000
0 | 2 | 15 | 1 | 0 | 2000
0 | 2 | 15 | 2 | 0 | 2000
ПРОВЕРИЛ | 2 | 15 | 3 | 0 | 2000
0 | 2 | 15 | 4 | 0 | 2000
0 | 2 | 15 | 5 | 0 | 2000