## Локальная смета
| СОГЛАСОВАНО: | [11 empty] | УТВЕРЖДАЮ:
| _____________________________ | [11 empty] | __________________________
| " _____ " ________________ 200_ г. | [11 empty] | "____" ______________200_ г.
(наименование стройки)
ЛОКАЛЬНЫЙ СМЕТНЫЙ РАСЧЕТ №
(локальная смета)
на
(наименование работ и затрат, наименование объекта)
Основание:
|  |  | Сметная стоимость строительных работ _______________________________________________________________________________________________ | [5 empty] | ___________________________98,162 |  | тыс.руб.
|  |  | Средства на оплату труда _______________________________________________________________________________________________ | [5 empty] | ___________________________10,794 |  | тыс.руб.
|  |  | Сметная трудоемкость _______________________________________________________________________________________________ | [5 empty] | _______________________________________________________________________________________________137,4 |  | чел.час
Составлен(а) в текущих (прогнозных) ценах по состоянию на _______200_ г.
№ пп | Обоснование | Наименование | Ед. изм. | Кол. | Стоимость единицы, руб. |  |  |  | Общая стоимость, руб. |  |  |  | Т/з осн. раб.на ед. | Т/з осн. раб. Всего | Т/з мех. на ед. | Т/з мех. Всего
[5 empty] | Всего | В том числе |  |  | Всего | В том числе
[6 empty] | Осн.З/п | Эк.Маш | З/пМех |  | Осн.З/п | Эк.Маш | З/пМех
1 | 2 | 3 | 4 | 5 | 6 | 7 | 8 | 9 | 10 | 11 | 12 | 13 | 14 | 15 | 16 | 17
Раздел 1. Водопровод
1 | ТЕР16-05-002-02 | Установка вентилей, задвижек, затворов, клапанов обратных, кранов проходных на трубопроводах из чугунных напорных фланцевых труб диаметром: до 100 мм ИНДЕКС К ПОЗИЦИИ(справочно): 1.02.3.1 Водоснабжение: трубы стальные ОЗП=5,8; ЭМ=2,26; ЗПМ=5,8; МАТ=2,29 НР, (475 руб.): 134%*0,94 от ФОТ (377 руб.) СП, (313 руб.): 83% от ФОТ (377 руб.) | 1 шт | 3 | 78.98 | 21.28 | 4.69 | 0.32 | 237 | 64 | 14 | 1 | 1.77 | 5.31 | 0.04 | 0.12
Н | 1. 300-9009 | Арматура фланцевая | шт | 1 3
2 | ТЕР16-05-001-03 | Установка вентилей, задвижек, затворов, клапанов обратных, кранов проходных на трубопроводах из стальных труб диаметром: до 100 мм ИНДЕКС К ПОЗИЦИИ(справочно): 1.02.3.1 Водоснабжение: трубы стальные ОЗП=5,8; ЭМ=2,26; ЗПМ=5,8; МАТ=2,29 НР, (256 руб.): 134%*0,94 от ФОТ (203 руб.) СП, (168 руб.): 83% от ФОТ (203 руб.) | 1 шт | 1 | 103.82 | 34.98 | 9.86 | 0.32 | 104 | 35 | 10 |  | 2.91 | 2.91 | 0.04 | 0.04
Н | 1. 300-9009 | Арматура фланцевая | шт | 1 1
Н | 2. 300-9507 | Фланцы стальные | шт | 2 2
3 | СЦМ-300-1665 | Клапаны обратные подъемные муфтовые 16кч11р для воды давлением 1,6 МПа (16 кгс/см2), диаметром 50 мм ИНДЕКС К ПОЗИЦИИ(справочно): 1.02.3.1 Водоснабжение: трубы стальные ОЗП=5,8; ЭМ=2,26; ЗПМ=5,8; МАТ=2,29 | шт | 1 | 103.77 |  |  |  | 104
4 | СЦМ-300-1001 | Фланцы стальные плоские приварные из стали ВСт3сп2, ВСт3сп3; давлением 2.5 МПа (25 кгс/см2), диаметром 65 мм ИНДЕКС К ПОЗИЦИИ(справочно): 1.02.3.1 Водоснабжение: трубы стальные ОЗП=5,8; ЭМ=2,26; ЗПМ=5,8; МАТ=2,29 | шт | 2 | 59.29 |  |  |  | 119
5 | СЦМ-300-1134 | Вентили проходные муфтовые 15КЧ18Р для воды, давлением 1.6 МПа (16 кгс/см2), диаметром 15 мм ИНДЕКС К ПОЗИЦИИ(справочно): 1.02.3.1 Водоснабжение: трубы стальные ОЗП=5,8; ЭМ=2,26; ЗПМ=5,8; МАТ=2,29 | шт | 9 | 16.05 |  |  |  | 144
6 | СЦМ-300-1135 | Вентили проходные муфтовые 15КЧ18Р для воды, давлением 1.6 МПа (16 кгс/см2), диаметром 20 мм ИНДЕКС К ПОЗИЦИИ(справочно): 1.02.3.1 Водоснабжение: трубы стальные ОЗП=5,8; ЭМ=2,26; ЗПМ=5,8; МАТ=2,29 | шт | 1 | 23.02 |  |  |  | 23
7 | СЦМ-300-1137 | Вентили проходные муфтовые 15КЧ18Р для воды, давлением 1.6 МПа (16 кгс/см2), диаметром 32 мм ИНДЕКС К ПОЗИЦИИ(справочно): 1.02.3.1 Водоснабжение: трубы стальные ОЗП=5,8; ЭМ=2,26; ЗПМ=5,8; МАТ=2,29 | шт | 1 | 41.7 |  |  |  | 42
8 | СЦМ-300-0471 | Краны регулирующие трехходовые КРТПП, латунные диаметром 15 мм ИНДЕКС К ПОЗИЦИИ(справочно): 1.02.3.1 Водоснабжение: трубы стальные ОЗП=5,8; ЭМ=2,26; ЗПМ=5,8; МАТ=2,29 | шт | 1 | 25.53 |  |  |  | 26
9 | ТЕР16-06-005-01 | Установка счетчиков (водомеров) диаметром: до 40 мм ИНДЕКС К ПОЗИЦИИ(справочно): 1.02.3.1 Водоснабжение: трубы стальные ОЗП=5,8; ЭМ=2,26; ЗПМ=5,8; МАТ=2,29 НР, (37 руб.): 134%*0,94 от ФОТ (29 руб.) СП, (24 руб.): 83% от ФОТ (29 руб.) | 1 счетчик (водомер) | 1 | 7.22 | 5.1 | 1 |  | 7 | 5 | 1 |  | 0.41 | 0.41 | 0.01 | 0.01
Н | 1. 300-9050 | Водомеры | шт | 1 1
10 | СЦМ-300-9050-4 | Счетчики холодной воды МТК-25, государственный реестр № 19728-00, внутренний диаметр 25 мм, номинальный расход 3,5 м3/ч ИНДЕКС К ПОЗИЦИИ(справочно): 1.02.3.1 Водоснабжение: трубы стальные ОЗП=5,8; ЭМ=2,26; ЗПМ=5,8; МАТ=2,29 | шт | 1 | 1003.19 |  |  |  | 1003
11 | ТЕР18-07-001-02 | Установка манометров: с трехходовым краном ИНДЕКС К ПОЗИЦИИ(справочно): 1.02.3.1 Водоснабжение: трубы стальные ОЗП=5,8; ЭМ=2,26; ЗПМ=5,8; МАТ=2,29 НР, (21 руб.): 134%*0,94 от ФОТ (17 руб.) СП, (14 руб.): 83% от ФОТ (17 руб.) | 1 комплект | 1 | 241.22 | 2.89 |  |  | 241 | 3 |  |  | 0.22 | 0.22
12 | ТЕР16-02-005-02 | Прокладка трубопроводов отопления и водоснабжения из стальных электросварных труб диаметром: 50 мм ИНДЕКС К ПОЗИЦИИ(справочно): 1.02.3.1 Водоснабжение: трубы стальные ОЗП=5,8; ЭМ=2,26; ЗПМ=5,8; МАТ=2,29 НР, (3120 руб.): 134%*0,94 от ФОТ (2477 руб.) СП, (2056 руб.): 83% от ФОТ (2477 руб.) | 100 м трубопровода | 0.54 | 7344.93 | 787.14 | 139.86 | 3.05 | 3966 | 425 | 76 | 2 | 60.83 | 32.85 | 1.06 | 0.57
Н | 1. 300-9240 | Крепления | кг | 0
13 | ТЕР16-02-005-05 | Прокладка трубопроводов отопления и водоснабжения из стальных электросварных труб диаметром: 100 мм ИНДЕКС К ПОЗИЦИИ(справочно): 1.02.3.1 Водоснабжение: трубы стальные ОЗП=5,8; ЭМ=2,26; ЗПМ=5,8; МАТ=2,29 НР, (1140 руб.): 134%*0,94 от ФОТ (905 руб.) СП, (751 руб.): 83% от ФОТ (905 руб.) | 100 м трубопровода | 0.15 | 13648.06 | 1031.97 | 240.45 | 5.88 | 2047 | 155 | 36 | 1 | 79.75 | 11.96 | 1.77 | 0.27
Н | 1. 300-9240 | Крепления | кг | 0
14 | СЦМ-300-1224 | Крепления для трубопроводов: кронштейны, планки, хомуты ИНДЕКС К ПОЗИЦИИ(справочно): 1.02.3.1 Водоснабжение: трубы стальные ОЗП=5,8; ЭМ=2,26; ЗПМ=5,8; МАТ=2,29 | кг | 3.83 | 16.8 |  |  |  | 64
15 | ТЕР16-02-002-01 | Прокладка трубопроводов водоснабжения из стальных водогазопроводных оцинкованных труб диаметром: 15 мм ИНДЕКС К ПОЗИЦИИ(справочно): 1.02.3.1 Водоснабжение: трубы стальные ОЗП=5,8; ЭМ=2,26; ЗПМ=5,8; МАТ=2,29 НР, (1352 руб.): 134%*0,94 от ФОТ (1073 руб.) СП, (891 руб.): 83% от ФОТ (1073 руб.) | 100 м трубопровода | 0.39 | 5462.61 | 472.64 | 66.12 | 2.43 | 2130 | 184 | 26 | 1 | 37.07 | 14.46 | 0.59 | 0.23
Н | 1. 103-9140 | Арматура муфтовая | шт | 0
Н | 2. 300-9240 | Крепления | кг | 0
16 | ТЕР16-02-002-02 | Прокладка трубопроводов водоснабжения из стальных водогазопроводных оцинкованных труб диаметром: 20 мм ИНДЕКС К ПОЗИЦИИ(справочно): 1.02.3.1 Водоснабжение: трубы стальные ОЗП=5,8; ЭМ=2,26; ЗПМ=5,8; МАТ=2,29 НР, (37 руб.): 134%*0,94 от ФОТ (29 руб.) СП, (24 руб.): 83% от ФОТ (29 руб.) | 100 м трубопровода | 0.01 | 6253.81 | 472.64 | 66.12 | 2.43 | 63 | 5 | 1 |  | 37.07 | 0.37 | 0.59 | 0.01
Н | 1. 103-9140 | Арматура муфтовая | шт | 0
Н | 2. 300-9240 | Крепления | кг | 0
17 | ТЕР16-02-002-04 | Прокладка трубопроводов водоснабжения из стальных водогазопроводных оцинкованных труб диаметром: 32 мм ИНДЕКС К ПОЗИЦИИ(справочно): 1.02.3.1 Водоснабжение: трубы стальные ОЗП=5,8; ЭМ=2,26; ЗПМ=5,8; МАТ=2,29 НР, (8 руб.): 134%*0,94 от ФОТ (6 руб.) СП, (5 руб.): 83% от ФОТ (6 руб.) | 100 м трубопровода | 0.003 | 9542.51 | 472.64 | 66.12 | 2.43 | 29 | 1 |  |  | 37.07 | 0.11 | 0.59
Н | 1. 103-9140 | Арматура муфтовая | шт | 0
Н | 2. 300-9240 | Крепления | кг | 0
18 | ТЕР16-02-002-05 | Прокладка трубопроводов водоснабжения из стальных водогазопроводных оцинкованных труб диаметром: 40 мм ИНДЕКС К ПОЗИЦИИ(справочно): 1.02.3.1 Водоснабжение: трубы стальные ОЗП=5,8; ЭМ=2,26; ЗПМ=5,8; МАТ=2,29 НР, (8 руб.): 134%*0,94 от ФОТ (6 руб.) СП, (5 руб.): 83% от ФОТ (6 руб.) | 100 м трубопровода | 0.003 | 11146.19 | 472.64 | 66.12 | 2.43 | 33 | 1 |  |  | 37.07 | 0.11 | 0.59
Н | 1. 103-9140 | Арматура муфтовая | шт | 0
Н | 2. 300-9240 | Крепления | кг | 0
19 | ТЕР16-07-005-01 | Гидравлическое испытание трубопроводов систем отопления, водопровода и горячего водоснабжения диаметром: до 50 мм ИНДЕКС К ПОЗИЦИИ(справочно): 1.02.3.1 Водоснабжение: трубы стальные ОЗП=5,8; ЭМ=2,26; ЗПМ=5,8; МАТ=2,29 НР, (234 руб.): 134%*0,94 от ФОТ (186 руб.) СП, (154 руб.): 83% от ФОТ (186 руб.) | 100 м трубопровода | 0.41 | 147.24 | 77.2 | 50.66 |  | 60 | 32 | 21 |  | 5.01 | 2.05
20 | ТЕР16-07-005-02 | Гидравлическое испытание трубопроводов систем отопления, водопровода и горячего водоснабжения диаметром: до 100 мм ИНДЕКС К ПОЗИЦИИ(справочно): 1.02.3.1 Водоснабжение: трубы стальные ОЗП=5,8; ЭМ=2,26; ЗПМ=5,8; МАТ=2,29 НР, (314 руб.): 134%*0,94 от ФОТ (249 руб.) СП, (207 руб.): 83% от ФОТ (249 руб.) | 100 м трубопровода | 0.56 | 194.62 | 77.2 | 50.66 |  | 109 | 43 | 28 |  | 5.01 | 2.81
21 | ТЕР22-03-001-05 | Установка фасонных частей стальных сварных диаметром: 100-250 мм ИНДЕКС К ПОЗИЦИИ(справочно): 1.02.3.1 Водоснабжение: трубы стальные ОЗП=5,8; ЭМ=2,26; ЗПМ=5,8; МАТ=2,29 НР, (2547 руб.): 137%*0,94 от ФОТ (1978 руб.) СП, (418 руб.): 89% от ЗПМ (470 руб.) | 1 т фасонных частей | 0.05 | 23449.78 | 5193.78 | 17002.32 | 1618.58 | 1172 | 260 | 850 | 81 | 353.8 | 17.69 | 105.35 | 5.27
Н | 1. 103-1009 | Фасонные стальные сварные части, диаметр до 800 мм | т | 1 0,05 | 7645 |  |  |  | 382.25
Н | 2. 300-9506 | Фланцы стальные | компл | 0
22 | СЦМ-300-0968 | Фланцы стальные плоские приварные из стали ВСт3сп2, ВСт3сп3; давлением 1.0 МПа (10 кгс/см2), диаметром 80 мм ИНДЕКС К ПОЗИЦИИ(справочно): 1.02.3.1 Водоснабжение: трубы стальные ОЗП=5,8; ЭМ=2,26; ЗПМ=5,8; МАТ=2,29 | шт | 6 | 56.32 |  |  |  | 338
23 | СЦМ-300-0967 | Фланцы стальные плоские приварные из стали ВСт3сп2, ВСт3сп3; давлением 1.0 МПа (10 кгс/см2), диаметром 65 мм ИНДЕКС К ПОЗИЦИИ(справочно): 1.02.3.1 Водоснабжение: трубы стальные ОЗП=5,8; ЭМ=2,26; ЗПМ=5,8; МАТ=2,29 | шт | 2 | 46.1 |  |  |  | 92
24 | СЦМ-300-0467 | Краны водоразборные для раковин и моек, латунные, настенные с гальванопокрытием КВ-15Д ИНДЕКС К ПОЗИЦИИ(справочно): 1.02.3.1 Водоснабжение: трубы стальные ОЗП=5,8; ЭМ=2,26; ЗПМ=5,8; МАТ=2,29 | шт | 4 | 66.75 |  |  |  | 267
25 | ТЕР22-02-002-01 | Нанесение усиленной антикоррозионной битумно-резиновой или битумно-полимерной изоляции на стальные трубопроводы диаметром: 50 мм ИНДЕКС К ПОЗИЦИИ(справочно): 1.02.3.1 Водоснабжение: трубы стальные ОЗП=5,8; ЭМ=2,26; ЗПМ=5,8; МАТ=2,29 НР, (328 руб.): 137%*0,94 от ФОТ (255 руб.) СП, (227 руб.): 89% от ФОТ (255 руб.) | 1 км трубопровода | 0.02 | 55015.46 | 2205 | 1525.66 | 0.82 | 1100 | 44 | 31 |  | 175 | 3.5 | 0.07
Итого прямые затраты по разделу в ценах 2001г. | [8 empty] | 13520 | 1257 | 1094 | 86 |  | 94.76 |  | 6.52
Итого прямые затраты по разделу с учетом индексов, в текущих ценах | [8 empty] | 35338 | 7290 | 2472 | 499 |  | 94.76 |  | 6.52
Накладные расходы | [8 empty] | 9873
Сметная прибыль | [8 empty] | 5256
Итоги по разделу 1 Водопровод :
Сантехнические работы - внутренние (трубопроводы, водопровод, канализация, отопление, газоснабжение, вентиляция и кондиционирование воздуха):
Итоги по Поз. 1-2, 9, 11-13, 15-20 НР 134%*0,94 ФОТ; СП 83% ФОТ
Итого Поз. 1-2, 9, 11-13, 15-20 | [8 empty] | 9026 | 953 | 213 | 5 |  | 73.57 |  | 1.25
Всего с учетом "Водоснабжение: трубы стальные ОЗП=5,8; ЭМ=2,26; ЗПМ=5,8; МАТ=2,29" | [8 empty] | 24007 | 5527 | 481 | 29 |  | 73.57 |  | 1.25
Накладные расходы 134%*0,94 ФОТ (от 5 556) | [8 empty] | 6998
Сметная прибыль 83% ФОТ (от 5 556) | [8 empty] | 4611
Итого c накладными и см. прибылью | [8 empty] | 35616 |  |  |  |  | 73.57 |  | 1.25
Итоги по Поз. 3-8, 10, 14, 22-24
Итого Поз. 3-8, 10, 14, 22-24 | [8 empty] | 2222
Всего с учетом "Водоснабжение: трубы стальные ОЗП=5,8; ЭМ=2,26; ЗПМ=5,8; МАТ=2,29" | [8 empty] | 5088
Итого | [8 empty] | 40704 |  |  |  |  | 73.57 |  | 1.25
Наружные сети водопровода, канализации, теплоснабжения, газопровода:
Итоги по Поз. 21 НР 137%*0,94 ФОТ; СП 89% ЗПМ
Итого Поз. 21 | [8 empty] | 1172 | 260 | 850 | 81 |  | 17.69 |  | 5.27
Всего с учетом "Водоснабжение: трубы стальные ОЗП=5,8; ЭМ=2,26; ЗПМ=5,8; МАТ=2,29" | [8 empty] | 3571 | 1508 | 1921 | 470 |  | 17.69 |  | 5.27
Накладные расходы 137%*0,94 ФОТ (от 1 978) | [8 empty] | 2547
Сметная прибыль 89% ЗПМ (от 470) | [8 empty] | 418
Итого c накладными и см. прибылью | [8 empty] | 6536 |  |  |  |  | 17.69 |  | 5.27
Итоги по Поз. 25 НР 137%*0,94 ФОТ; СП 89% ФОТ
Итого Поз. 25 | [8 empty] | 1100 | 44 | 31 |  |  | 3.5
Всего с учетом "Водоснабжение: трубы стальные ОЗП=5,8; ЭМ=2,26; ЗПМ=5,8; МАТ=2,29" | [8 empty] | 2672 | 255 | 70 |  |  | 3.5
Накладные расходы 137%*0,94 ФОТ (от 255) | [8 empty] | 328
Сметная прибыль 89% ФОТ (от 255) | [8 empty] | 227
Итого c накладными и см. прибылью | [8 empty] | 3227 |  |  |  |  | 3.5
Итого | [8 empty] | 9763 |  |  |  |  | 21.19 |  | 5.27
Итого | [8 empty] | 50467 |  |  |  |  | 94.76 |  | 6.52
В том числе:
Материалы | [8 empty] | 25576
Машины и механизмы | [8 empty] | 2472
ФОТ | [8 empty] | 7789
Накладные расходы | [8 empty] | 9873
Сметная прибыль | [8 empty] | 5256
Итого по разделу 1 Водопровод | [8 empty] | 50467 |  |  |  |  | 94.76 |  | 6.52
Раздел 2. Малярные работы
26 | ТЕР15-04-030-04 | Масляная окраска металлических поверхностей решеток, переплетов, труб диаметром менее 50 мм и т.п., количество окрасок 2 ИНДЕКС К ПОЗИЦИИ(справочно): 1.01.19.2 Внутренняя отделка: масляная ОЗП=5,8; ЭМ=2,69; ЗПМ=5,8; МАТ=1,59 НР, (900 руб.): 110%*0,94 от ФОТ (870 руб.) СП, (479 руб.): 55% от ФОТ (870 руб.) | 100 м2 окрашиваемой поверхности | 0.18 | 1448.93 | 833.53 | 3.21 | 0.12 | 261 | 150 | 1 |  | 71.06 | 12.79 | 0.04 | 0.01
27 | ТЕР13-03-002-04 | Огрунтовка металлических поверхностей за один раз: грунтовкой ГФ-021 ИНДЕКС К ПОЗИЦИИ(справочно): 1.01.19.2 Внутренняя отделка: масляная ОЗП=5,8; ЭМ=2,69; ЗПМ=5,8; МАТ=1,59 НР, (15 руб.): 95%*0,94 от ФОТ (17 руб.) СП, (12 руб.): 70% от ФОТ (17 руб.) | 100 м2 окрашиваемой поверхности | 0.04 | 414.55 | 74.87 | 11.12 | 0.12 | 17 | 3 |  |  | 5.31 | 0.21 | 0.02
28 | ТЕР13-03-004-15 | Окраска металлических огрунтованных поверхностей: органосиликатной композицией ОС-51-03 ИНДЕКС К ПОЗИЦИИ(справочно): 1.01.19.2 Внутренняя отделка: масляная ОЗП=5,8; ЭМ=2,69; ЗПМ=5,8; МАТ=1,59 НР, (15 руб.): 95%*0,94 от ФОТ (17 руб.) СП, (12 руб.): 70% от ФОТ (17 руб.) | 100 м2 окрашиваемой поверхности | 0.09 | 2099.17 | 30.53 | 13.11 | 0.12 | 189 | 3 | 1 |  | 2.54 | 0.23 | 0.04
Итого прямые затраты по разделу в ценах 2001г. | [8 empty] | 467 | 156 | 2 |  |  | 13.23 |  | 0.01
Итого прямые затраты по разделу с учетом индексов, в текущих ценах | [8 empty] | 1402 | 905 | 6 |  |  | 13.23 |  | 0.01
Накладные расходы | [8 empty] | 931
Сметная прибыль | [8 empty] | 504
Итоги по разделу 2 Малярные работы :
Отделочные работы:
Итого Поз. 26 | [8 empty] | 261 | 150 | 1 |  |  | 12.79 |  | 0.01
Всего с учетом "Внутренняя отделка: масляная ОЗП=5,8; ЭМ=2,69; ЗПМ=5,8; МАТ=1,59" | [8 empty] | 1048 | 870 | 3 |  |  | 12.79 |  | 0.01
Накладные расходы 110%*0,94 ФОТ (от 870) | [8 empty] | 900
Сметная прибыль 55% ФОТ (от 870) | [8 empty] | 479
Итого c накладными и см. прибылью | [8 empty] | 2427 |  |  |  |  | 12.79 |  | 0.01
Защита строительных конструкций и оборудования от коррозии:
Итого Поз. 27-28 | [8 empty] | 206 | 6 | 1 |  |  | 0.44
Всего с учетом "Внутренняя отделка: масляная ОЗП=5,8; ЭМ=2,69; ЗПМ=5,8; МАТ=1,59" | [8 empty] | 354 | 35 | 3 |  |  | 0.44
Накладные расходы 95%*0,94 ФОТ (от 35) | [8 empty] | 31
Сметная прибыль 70% ФОТ (от 35) | [8 empty] | 25
Итого c накладными и см. прибылью | [8 empty] | 410 |  |  |  |  | 0.44
Итого | [8 empty] | 2837 |  |  |  |  | 13.23 |  | 0.01
В том числе:
Материалы | [8 empty] | 491
Машины и механизмы | [8 empty] | 6
ФОТ | [8 empty] | 905
Накладные расходы | [8 empty] | 931
Сметная прибыль | [8 empty] | 504
Итого по разделу 2 Малярные работы | [8 empty] | 2837 |  |  |  |  | 13.23 |  | 0.01
Раздел 3. Теплоизоляция
29 | ТЕР26-01-006-01 | Изоляция трубопроводов холстами стекловолокнистыми, полотном холстопрошивным стекловолокнистым марки ПХС, полотном иглопробивным стеклянным марки ИПС-Т ИНДЕКС К ПОЗИЦИИ(справочно): 1.01.22.1 Изоляционные работы: плитами теплоизоляционными ОЗП=5,8; ЭМ=2,26; ЗПМ=5,8; МАТ=2 НР, (1374 руб.): 105%*0,94 от ФОТ (1392 руб.) СП, (974 руб.): 70% от ФОТ (1392 руб.) | 1 м3 изоляции | 0.21 | 1346.05 | 1144.95 | 39.67 |  | 283 | 240 | 8 |  | 94.08 | 19.76 | 0.38 | 0.08
Н | 1. 104-9220 | Материалы теплоизоляционные | м3 | 1,03 0,2163
30 | СЦМ-104-0065 | Маты из супертонкого стекловолокна без связующего ИНДЕКС К ПОЗИЦИИ(справочно): 1.01.22.1 Изоляционные работы: плитами теплоизоляционными ОЗП=5,8; ЭМ=2,26; ЗПМ=5,8; МАТ=2 | т | 0.216 | 25289.57 |  |  |  | 5463
31 | ТЕР26-01-052-01 | Покрытие поверхности изоляции трубопроводов упругими оболочками стеклопластиками РСТ, тканями стеклянными ИНДЕКС К ПОЗИЦИИ(справочно): 1.01.22.1 Изоляционные работы: плитами теплоизоляционными ОЗП=5,8; ЭМ=2,26; ЗПМ=5,8; МАТ=2 НР, (699 руб.): 105%*0,94 от ФОТ (708 руб.) СП, (496 руб.): 70% от ФОТ (708 руб.) | 100 м2 поверхности покрытия изоляции | 0.09 | 11548.59 | 1350.47 | 119 |  | 1039 | 122 | 11 |  | 107.18 | 9.65 | 0.7 | 0.06
Н | 1. 104-9254 | Упругие оболочки | м2 | 116 10,44
32 | СЦМ-104-0077 | Стеклопластик рулонный марки РСТ-А-Л-В ИНДЕКС К ПОЗИЦИИ(справочно): 1.01.22.1 Изоляционные работы: плитами теплоизоляционными ОЗП=5,8; ЭМ=2,26; ЗПМ=5,8; МАТ=2 | 1000 м2 | 0.01 | 30607 |  |  |  | 306
33 | СЦМ-300-9240-1 | Крепления для трубопроводов ИНДЕКС К ПОЗИЦИИ(справочно): 1.01.22.1 Изоляционные работы: плитами теплоизоляционными ОЗП=5,8; ЭМ=2,26; ЗПМ=5,8; МАТ=2 | кг | 20.5 | 17.91 |  |  |  | 367
Итого прямые затраты по разделу в ценах 2001г. | [8 empty] | 7458 | 362 | 19 |  |  | 29.41 |  | 0.14
Итого прямые затраты по разделу с учетом индексов, в текущих ценах | [8 empty] | 16297 | 2100 | 43 |  |  | 29.41 |  | 0.14
Накладные расходы | [8 empty] | 2073
Сметная прибыль | [8 empty] | 1470
Итоги по разделу 3 Теплоизоляция :
Итоги по Поз. 29, 31 НР 105%*0,94 ФОТ; СП 70% ФОТ
Итого Поз. 29, 31 | [8 empty] | 1322 | 362 | 19 |  |  | 29.41 |  | 0.14
Всего с учетом "Изоляционные работы: плитами теплоизоляционными ОЗП=5,8; ЭМ=2,26; ЗПМ=5,8; МАТ=2" | [8 empty] | 4025 | 2100 | 43 |  |  | 29.41 |  | 0.14
Накладные расходы 105%*0,94 ФОТ (от 2 100) | [8 empty] | 2073
Сметная прибыль 70% ФОТ (от 2 100) | [8 empty] | 1470
Итого c накладными и см. прибылью | [8 empty] | 7568 |  |  |  |  | 29.41 |  | 0.14
Итоги по Поз. 30, 32-33
Итого Поз. 30, 32-33 | [8 empty] | 6136
Всего с учетом "Изоляционные работы: плитами теплоизоляционными ОЗП=5,8; ЭМ=2,26; ЗПМ=5,8; МАТ=2" | [8 empty] | 12272
Итого | [8 empty] | 19840 |  |  |  |  | 29.41 |  | 0.14
В том числе:
Материалы | [8 empty] | 14154
Машины и механизмы | [8 empty] | 43
ФОТ | [8 empty] | 2100
Накладные расходы | [8 empty] | 2073
Сметная прибыль | [8 empty] | 1470
Итого по разделу 3 Теплоизоляция | [8 empty] | 19840 |  |  |  |  | 29.41 |  | 0.14
ИТОГИ ПО СМЕТЕ:
Итого прямые затраты по смете в ценах 2001г. | [8 empty] | 21445 | 1775 | 1115 | 86 |  | 137.4 |  | 6.67
Итого прямые затраты по смете с учетом индексов, в текущих ценах | [8 empty] | 53037 | 10295 | 2521 | 499 |  | 137.4 |  | 6.67
Накладные расходы | [8 empty] | 12877
Сметная прибыль | [8 empty] | 7230
Итоги по смете:
Сантехнические работы - внутренние (трубопроводы, водопровод, канализация, отопление, газоснабжение, вентиляция и кондиционирование воздуха):
Итоги по Поз. 1-2, 9, 11-13, 15-20 НР 134%*0,94 ФОТ; СП 83% ФОТ
Итого Поз. 1-2, 9, 11-13, 15-20 | [8 empty] | 9026 | 953 | 213 | 5 |  | 73.57 |  | 1.25
Всего с учетом "Водоснабжение: трубы стальные ОЗП=5,8; ЭМ=2,26; ЗПМ=5,8; МАТ=2,29" | [8 empty] | 24007 | 5527 | 481 | 29 |  | 73.57 |  | 1.25
Накладные расходы 134%*0,94 ФОТ (от 5 556) | [8 empty] | 6998
Сметная прибыль 83% ФОТ (от 5 556) | [8 empty] | 4611
Итого c накладными и см. прибылью | [8 empty] | 35616 |  |  |  |  | 73.57 |  | 1.25
Итоги по Поз. 3-8, 10, 14, 22-24
Итого Поз. 3-8, 10, 14, 22-24 | [8 empty] | 2222
Всего с учетом "Водоснабжение: трубы стальные ОЗП=5,8; ЭМ=2,26; ЗПМ=5,8; МАТ=2,29" | [8 empty] | 5088
Итого | [8 empty] | 40704 |  |  |  |  | 73.57 |  | 1.25
Наружные сети водопровода, канализации, теплоснабжения, газопровода:
Итоги по Поз. 21 НР 137%*0,94 ФОТ; СП 89% ЗПМ
Итого Поз. 21 | [8 empty] | 1172 | 260 | 850 | 81 |  | 17.69 |  | 5.27
Всего с учетом "Водоснабжение: трубы стальные ОЗП=5,8; ЭМ=2,26; ЗПМ=5,8; МАТ=2,29" | [8 empty] | 3571 | 1508 | 1921 | 470 |  | 17.69 |  | 5.27
Накладные расходы 137%*0,94 ФОТ (от 1 978) | [8 empty] | 2547
Сметная прибыль 89% ЗПМ (от 470) | [8 empty] | 418
Итого c накладными и см. прибылью | [8 empty] | 6536 |  |  |  |  | 17.69 |  | 5.27
Итоги по Поз. 25 НР 137%*0,94 ФОТ; СП 89% ФОТ
Итого Поз. 25 | [8 empty] | 1100 | 44 | 31 |  |  | 3.5
Всего с учетом "Водоснабжение: трубы стальные ОЗП=5,8; ЭМ=2,26; ЗПМ=5,8; МАТ=2,29" | [8 empty] | 2672 | 255 | 70 |  |  | 3.5
Накладные расходы 137%*0,94 ФОТ (от 255) | [8 empty] | 328
Сметная прибыль 89% ФОТ (от 255) | [8 empty] | 227
Итого c накладными и см. прибылью | [8 empty] | 3227 |  |  |  |  | 3.5
Итого | [8 empty] | 9763 |  |  |  |  | 21.19 |  | 5.27
Отделочные работы:
Итого Поз. 26 | [8 empty] | 261 | 150 | 1 |  |  | 12.79 |  | 0.01
Всего с учетом "Внутренняя отделка: масляная ОЗП=5,8; ЭМ=2,69; ЗПМ=5,8; МАТ=1,59" | [8 empty] | 1048 | 870 | 3 |  |  | 12.79 |  | 0.01
Накладные расходы 110%*0,94 ФОТ (от 870) | [8 empty] | 900
Сметная прибыль 55% ФОТ (от 870) | [8 empty] | 479
Итого c накладными и см. прибылью | [8 empty] | 2427 |  |  |  |  | 12.79 |  | 0.01
Защита строительных конструкций и оборудования от коррозии:
Итого Поз. 27-28 | [8 empty] | 206 | 6 | 1 |  |  | 0.44
Всего с учетом "Внутренняя отделка: масляная ОЗП=5,8; ЭМ=2,69; ЗПМ=5,8; МАТ=1,59" | [8 empty] | 354 | 35 | 3 |  |  | 0.44
Накладные расходы 95%*0,94 ФОТ (от 35) | [8 empty] | 31
Сметная прибыль 70% ФОТ (от 35) | [8 empty] | 25
Итого c накладными и см. прибылью | [8 empty] | 410 |  |  |  |  | 0.44
Теплоизоляционные работы:
Итоги по Поз. 29, 31 НР 105%*0,94 ФОТ; СП 70% ФОТ
Итого Поз. 29, 31 | [8 empty] | 1322 | 362 | 19 |  |  | 29.41 |  | 0.14
Всего с учетом "Изоляционные работы: плитами теплоизоляционными ОЗП=5,8; ЭМ=2,26; ЗПМ=5,8; МАТ=2" | [8 empty] | 4025 | 2100 | 43 |  |  | 29.41 |  | 0.14
Накладные расходы 105%*0,94 ФОТ (от 2 100) | [8 empty] | 2073
Сметная прибыль 70% ФОТ (от 2 100) | [8 empty] | 1470
Итого c накладными и см. прибылью | [8 empty] | 7568 |  |  |  |  | 29.41 |  | 0.14
Итоги по Поз. 30, 32-33
Итого Поз. 30, 32-33 | [8 empty] | 6136
Всего с учетом "Изоляционные работы: плитами теплоизоляционными ОЗП=5,8; ЭМ=2,26; ЗПМ=5,8; МАТ=2" | [8 empty] | 12272
Итого | [8 empty] | 19840 |  |  |  |  | 29.41 |  | 0.14
Итого | [8 empty] | 73144 |  |  |  |  | 137.4 |  | 6.67
В том числе:
Материалы | [8 empty] | 40221
Машины и механизмы | [8 empty] | 2521
ФОТ | [8 empty] | 10794
Накладные расходы | [8 empty] | 12877
Сметная прибыль | [8 empty] | 7230
Переход к зоне 7 0,15*ПЗ | [8 empty] | 7956
Итого | [8 empty] | 81100
Производство работ в зимнее время 2,574% | [8 empty] | 2088
Итого | [8 empty] | 83188
НДС 18% | [8 empty] | 14974
ВСЕГО по смете | [8 empty] | 98162 |  |  |  |  | 137.4 |  | 6.67