## Локальная смета
| СОГЛАСОВАНО: | [11 empty] | УТВЕРЖДАЮ:
| _____________________________ | [11 empty] | __________________________
| " _____ " ________________ 200_ г. | [11 empty] | "____" ______________200_ г.
(наименование стройки)
ЛОКАЛЬНЫЙ СМЕТНЫЙ РАСЧЕТ №
(локальная смета)
|  | на | Наружные сети канализации
(наименование работ и затрат, наименование объекта)
Основание: 2006079.1000.1000-НВК л.1,1А,4,6,7,16А,19,38,39 с.л.12 с(изм.1)
|  |  | Сметная стоимость строительных работ _______________________________________________________________________________________________ | [5 empty] | ___________________________568,441 |  | тыс.руб.
|  |  | Средства на оплату труда _______________________________________________________________________________________________ | [5 empty] | ___________________________35,999 |  | тыс.руб.
|  |  | Сметная трудоемкость _______________________________________________________________________________________________ | [5 empty] | _______________________________________________________________________________________________2155,47 |  | чел.час
Составлен(а) в текущих (прогнозных) ценах по состоянию на _______200_ г.
№ пп | Обоснование | Наименование | Ед. изм. | Кол. | Стоимость единицы, руб. |  |  |  | Общая стоимость, руб. |  |  |  | Т/з осн. раб.на ед. | Т/з осн. раб. Всего | Т/з мех. на ед. | Т/з мех. Всего
[5 empty] | Всего | В том числе |  |  | Всего | В том числе
[6 empty] | Осн.З/п | Эк.Маш | З/пМех |  | Осн.З/п | Эк.Маш | З/пМех
1 | 2 | 3 | 4 | 5 | 6 | 7 | 8 | 9 | 10 | 11 | 12 | 13 | 14 | 15 | 16 | 17
Раздел 1. Земляные работы
От проектных отметок до низа ростверка - по рекомендации ПОС под свайное основание длиной=76м
1 | ТЕР01-01-013-15 | Разработка грунта с погрузкой на автомобили-самосвалы экскаваторами с ковшом вместимостью 0,5 (0,5-0,63) м3, группа грунтов: 3 НР, (2783 руб.): 95%*0,94 от ФОТ (3116 руб.) СП, (1558 руб.): 50% от ФОТ (3116 руб.) | 1000 м3 грунта | 2.429 | 9676.83 | 327.87 | 9336.82 | 955.29 | 23505 | 796 | 22679 | 2320 | 31.77 | 77.17 | 55.8 | 135.54
2 | ТЕР01-02-063-03 | Разработка грунта в траншеях и котлованах глубиной более 3 м вручную с подъемом краном при наличии креплений, группа грунтов: 3 (с погрузкой) НР, (2697 руб.): 80%*0,94 от ФОТ (3586 руб.) СП, (1614 руб.): 45% от ФОТ (3586 руб.) | 100 м3 грунта | 0.751 | 9056.83 | 4774.99 | 4281.84 |  | 6802 | 3586 | 3216 |  | 422.94 | 317.63 | 136.8 | 102.74
3 | СЦП3-7-1-1 | Перевозка массовых навалочных грузов, перевозимых автомобилями-самосвалами, работающими вне карьеров: расстояние перевозки 1 км, класс груза 1 (во временный отвал) | 1 т груза | 4883.1011 | 5.08 |  |  |  | 24806
4 | ТЕР01-01-013-14 | Разработка грунта с погрузкой на автомобили-самосвалы экскаваторами с ковшом вместимостью 0,5 (0,5-0,63) м3, группа грунтов: 2 (для обратной засыпки) НР, (1994 руб.): 95%*0,94 от ФОТ (2233 руб.) СП, (1117 руб.): 50% от ФОТ (2233 руб.) | 1000 м3 грунта | 2.4748 | 7463.28 | 155.63 | 7297.94 | 746.77 | 18470 | 385 | 18061 | 1848 | 15.08 | 37.32 | 43.62 | 107.95
5 | СЦП3-7-1-1 | Перевозка массовых навалочных грузов, перевозимых автомобилями-самосвалами, работающими вне карьеров: расстояние перевозки 1 км, класс груза 1 (из временного отвала) | 1 т груза | 4825.9112 | 5.08 |  |  |  | 24516
6 | ТЕР01-01-016-02 | Работа на отвале, группа грунтов0: 2-3 НР, (470 руб.): 95%*0,94 от ФОТ (526 руб.) СП, (263 руб.): 50% от ФОТ (526 руб.) | 1000 м3 грунта | 4.979 | 604.35 | 37.67 | 556.97 | 67.97 | 3009 | 188 | 2773 | 338 | 3.65 | 18.17 | 4.05 | 20.16
7 | ТЕР01-01-033-02 | Засыпка траншей и котлованов с перемещением грунта до 5 м бульдозерами мощностью: 59 (80) квт (л.с.), 2 группа грунтов НР, (288 руб.): 95%*0,94 от ФОТ (322 руб.) СП, (161 руб.): 50% от ФОТ (322 руб.) | 1000 м3 грунта | 2.4748 | 1129.24 |  | 1129.24 | 129.95 | 2795 |  | 2795 | 322 |  |  | 8.87 | 21.95
8 | ТЕР01-01-033-08 К=3 | При перемещении грунта на каждые последующие 5 м добавлять: к 01-01-033-2 НР, (425 руб.): 95%*0,94 от ФОТ (476 руб.) СП, (238 руб.): 50% от ФОТ (476 руб.) | 1000 м3 грунта | 7.4245 | 557.62 |  | 557.62 | 64.17 | 4140 |  | 4140 | 476 |  |  | 4.38 | 32.52
9 | ТЕР01-02-005-02 | Уплотнение грунта пневматическими трамбовками, группа грунтов: 3, 4 НР, (4755 руб.): 95%*0,94 от ФОТ (5325 руб.) СП, (2663 руб.): 50% от ФОТ (5325 руб.) | 100 м3 уплотненного грунта | 24.7483 | 526.06 | 168.9 | 357.16 | 46.28 | 13019 | 4180 | 8839 | 1145 | 14.96 | 370.23 | 3.63 | 89.84
От проектных отметок по рекомендации ПОС на участке без свайного основания длиной=39м с учетом К14
10 | ТЕР01-01-013-15 | Разработка грунта с погрузкой на автомобили-самосвалы экскаваторами с ковшом вместимостью 0,5 (0,5-0,63) м3, группа грунтов: 3 НР, (1255 руб.): 95%*0,94 от ФОТ (1405 руб.) СП, (703 руб.): 50% от ФОТ (1405 руб.) | 1000 м3 грунта | 1.0953 | 9676.83 | 327.87 | 9336.82 | 955.29 | 10600 | 359 | 10227 | 1046 | 31.77 | 34.8 | 55.8 | 61.12
11 | ТЕР01-02-063-03 | Разработка грунта в траншеях и котлованах глубиной более 3 м вручную с подъемом краном при наличии креплений, группа грунтов: 3 (добор с погрузкой) НР, (2543 руб.): 80%*0,94 от ФОТ (3381 руб.) СП, (1521 руб.): 45% от ФОТ (3381 руб.) | 100 м3 грунта | 0.708 | 9056.83 | 4774.99 | 4281.84 |  | 6412 | 3381 | 3031 |  | 422.94 | 299.44 | 136.8 | 96.85
12 | СЦП3-7-1-1 | Перевозка массовых навалочных грузов, перевозимых автомобилями-самосвалами, работающими вне карьеров: расстояние перевозки 1 км, класс груза 1 (во временный отвал) | 1 т груза | 2274.0006 | 5.08 |  |  |  | 11552
13 | ТЕР01-01-013-14 | Разработка грунта с погрузкой на автомобили-самосвалы экскаваторами с ковшом вместимостью 0,5 (0,5-0,63) м3, группа грунтов: 2 (для обратной засыпки) НР, (860 руб.): 95%*0,94 от ФОТ (963 руб.) СП, (482 руб.): 50% от ФОТ (963 руб.) | 1000 м3 грунта | 1.0679 | 7463.28 | 155.63 | 7297.94 | 746.77 | 7970 | 166 | 7793 | 797 | 15.08 | 16.1 | 43.62 | 46.58
14 | СЦП3-7-1-1 | Перевозка массовых навалочных грузов, перевозимых автомобилями-самосвалами, работающими вне карьеров: расстояние перевозки 1 км, класс груза 1 (из временного отвала) | 1 т груза | 2082.3338 | 5.08 |  |  |  | 10578
15 | ТЕР01-01-016-02 | Работа на отвале, группа грунтов0: 2-3 НР, (211 руб.): 95%*0,94 от ФОТ (236 руб.) СП, (118 руб.): 50% от ФОТ (236 руб.) | 1000 м3 грунта | 2.234 | 604.35 | 37.67 | 556.97 | 67.97 | 1350 | 84 | 1244 | 152 | 3.65 | 8.15 | 4.05 | 9.05
16 | ТЕР01-02-061-03 | Засыпка вручную траншей, пазух котлованов и ям, группа грунтов: 3 НР, (240 руб.): 80%*0,94 от ФОТ (319 руб.) СП, (144 руб.): 45% от ФОТ (319 руб.) | 100 м3 грунта | 0.2658 | 1200.32 | 1200.32 |  |  | 319 | 319 |  |  | 121 | 32.16
17 | ТЕР01-01-033-02 | Засыпка траншей и котлованов с перемещением грунта до 5 м бульдозерами мощностью: 59 (80) квт (л.с.), 2 группа грунтов НР, (121 руб.): 95%*0,94 от ФОТ (135 руб.) СП, (68 руб.): 50% от ФОТ (135 руб.) | 1000 м3 грунта | 1.0413 | 1129.24 |  | 1129.24 | 129.95 | 1176 |  | 1176 | 135 |  |  | 8.87 | 9.24
18 | ТЕР01-01-033-08 К=3 | При перемещении грунта на каждые последующие 5 м добавлять: к 01-01-033-2 НР, (179 руб.): 95%*0,94 от ФОТ (200 руб.) СП, (100 руб.): 50% от ФОТ (200 руб.) | 1000 м3 грунта | 3.1239 | 557.62 |  | 557.62 | 64.17 | 1742 |  | 1742 | 200 |  |  | 4.38 | 13.68
19 | ТЕР01-02-005-02 | Уплотнение грунта пневматическими трамбовками, группа грунтов: 3, 4 НР, (2001 руб.): 95%*0,94 от ФОТ (2241 руб.) СП, (1121 руб.): 50% от ФОТ (2241 руб.) | 100 м3 уплотненного грунта | 10.4128 | 526.06 | 168.9 | 357.16 | 46.28 | 5478 | 1759 | 3719 | 482 | 14.96 | 155.78 | 3.63 | 37.8
Итого прямые затраты по разделу в ценах 2001г. | [8 empty] | 178239 | 15203 | 91435 | 9261 |  | 1366.95 |  | 785.02
Накладные расходы | [8 empty] | 20819
Сметная прибыль | [8 empty] | 11868
Итоги по разделу 1 Земляные работы :
Земляные работы, выполняемые механизированным способом:
Итого Поз. 1, 4, 6-10, 13, 15, 17-19 | [8 empty] | 93254 | 7917 | 85188 | 9261 |  | 717.72 |  | 585.43
Накладные расходы 95%*0,94 ФОТ (от 17 178) | [8 empty] | 15340
Сметная прибыль 50% ФОТ (от 17 178) | [8 empty] | 8589
Итого c накладными и см. прибылью | [8 empty] | 117183 |  |  |  |  | 717.72 |  | 585.43
Земляные работы, выполняемые ручным способом:
Итого Поз. 2, 11, 16 | [8 empty] | 13533 | 7286 | 6247 |  |  | 649.23 |  | 199.59
Накладные расходы 80%*0,94 ФОТ (от 7 286) | [8 empty] | 5479
Сметная прибыль 45% ФОТ (от 7 286) | [8 empty] | 3279
Итого c накладными и см. прибылью | [8 empty] | 22291 |  |  |  |  | 649.23 |  | 199.59
Перевозка грузов автомобильным транспортом:
Итого Поз. 3, 5, 12, 14 | [8 empty] | 71452
Итого | [8 empty] | 210926 |  |  |  |  | 1366.95 |  | 785.02
В том числе:
Материалы | [8 empty] | 71601
Машины и механизмы | [8 empty] | 91435
ФОТ | [8 empty] | 24464
Накладные расходы | [8 empty] | 20819
Сметная прибыль | [8 empty] | 11868
Итого по разделу 1 Земляные работы | [8 empty] | 210926 |  |  |  |  | 1366.95 |  | 785.02
Раздел 2. Трубопроводы
20 | ТЕР23-01-001-01 | Устройство основания: песчаного НР, (12 руб.): 130%*0,94 от ФОТ (10 руб.) СП, (9 руб.): 89% от ФОТ (10 руб.) | 10 м3 основания | 0.09 | 1235.95 | 110.26 | 31.52 | 4.1 | 111 | 10 | 3 |  | 10.2 | 0.92 | 0.35 | 0.03
21 | ТЕР22-01-007-05 | Укладка водопроводных чугунных напорных труб с заделкой раструбов резиновыми уплотнительными манжетами диаметром: 200 мм НР, (480 руб.): 130%*0,94 от ФОТ (393 руб.) СП, (350 руб.): 89% от ФОТ (393 руб.) | 1 км трубопровода | 0.076 | 404644.65 | 4833 | 4234.39 | 344.56 | 30753 | 367 | 322 | 26 | 402.08 | 30.56 | 21.21 | 1.61
22 | ТЕР22-01-007-06 | Укладка водопроводных чугунных напорных труб с заделкой раструбов резиновыми уплотнительными манжетами диаметром: 250 мм НР, (426 руб.): 130%*0,94 от ФОТ (349 руб.) СП, (311 руб.): 89% от ФОТ (349 руб.) | 1 км трубопровода | 0.049 | 555796.95 | 5802.29 | 15032.57 | 1321.28 | 27234 | 284 | 737 | 65 | 482.72 | 23.65 | 79.04 | 3.87
23 | ТЕР22-01-007-03 | Укладка водопроводных чугунных напорных труб с заделкой раструбов резиновыми уплотнительными манжетами диаметром: 100 мм НР, (18 руб.): 130%*0,94 от ФОТ (15 руб.) СП, (13 руб.): 89% от ФОТ (15 руб.) | 1 км трубопровода | 0.004 | 177199.12 | 3775.96 | 853.67 | 56.55 | 709 | 15 | 3 |  | 314.14 | 1.26 | 3.8 | 0.02
24 | ТЕР22-03-001-01 | Установка фасонных частей чугунных диаметром: 50-100 мм НР, (111 руб.): 130%*0,94 от ФОТ (91 руб.) СП, (81 руб.): 89% от ФОТ (91 руб.) | 1 т фасонных частей | 0.1716 | 1831.18 | 530.63 | 104.61 |  | 314 | 91 | 18 |  | 47 | 8.07 | 1.05 | 0.18
Н | 1. 103-0746 | Фасонные чугунные соединительные части к чугунным напорным трубам наружный диаметр 50-100 мм | т | 1 0,1716 | 9837.02 |  |  |  | 1688.03
25 | СЦМ-103-0746 | Фасонные чугунные соединительные части к чугунным напорным трубам наружный диаметр 50-100 мм | т | 0.1716 | 9837.02 |  |  |  | 1688
Итого прямые затраты по разделу в ценах 2001г. | [8 empty] | 60809 | 767 | 1083 | 91 |  | 64.46 |  | 5.71
Накладные расходы | [8 empty] | 1048
Сметная прибыль | [8 empty] | 764
Итоги по разделу 2 Трубопроводы :
Итого Поз. 20-25 | [8 empty] | 60809 | 767 | 1083 | 91 |  | 64.46 |  | 5.71
Накладные расходы 130%*0,94 ФОТ (от 858) | [8 empty] | 1048
Сметная прибыль 89% ФОТ (от 858) | [8 empty] | 764
Итого c накладными и см. прибылью | [8 empty] | 62621 |  |  |  |  | 64.46 |  | 5.71
В том числе:
Материалы | [8 empty] | 58959
Машины и механизмы | [8 empty] | 1083
ФОТ | [8 empty] | 858
Накладные расходы | [8 empty] | 1048
Сметная прибыль | [8 empty] | 764
Итого по разделу 2 Трубопроводы | [8 empty] | 62621 |  |  |  |  | 64.46 |  | 5.71
Раздел 3. Колодцы К15А,16,17,18
26 | ТЕР23-03-001-04 | Устройство круглых сборных железобетонных канализационных колодцев диаметром: 1 м в грунтах мокрых НР, (354 руб.): 130%*0,94 от ФОТ (290 руб.) СП, (258 руб.): 89% от ФОТ (290 руб.) | 10 м3 железобетонных и бетонных конструкций колодцев | 0.1294 | 13553.27 | 1907.33 | 3450.84 | 335.72 | 1754 | 247 | 447 | 43 | 158.68 | 20.53 | 24.41 | 3.16
Н | 1. 103-9200 | Люки чугунные | шт | 0
Н | 2. 201-0650 | Ограждение лестничных проемов, лестничные марши, пожарные лестницы | т | 0 | 12888.23
Н | 3. 440-9155 | Кольца для колодцев сборные железобетонные диаметром 1000 мм | м | 15,07 1,95
Н | 4. 445-3120 | Плиты железобетонные покрытий, перекрытий и днищ | м3 | 1,94 0,251
27 | ТЕР23-03-001-06 | Устройство круглых сборных железобетонных канализационных колодцев диаметром: 1,5 м в грунтах мокрых НР, (1590 руб.): 130%*0,94 от ФОТ (1301 руб.) СП, (1158 руб.): 89% от ФОТ (1301 руб.) | 10 м3 железобетонных и бетонных конструкций колодцев | 0.846 | 11922.17 | 1341.43 | 2389.04 | 196.71 | 10086 | 1135 | 2021 | 166 | 111.6 | 94.41 | 17.93 | 15.17
Н | 1. 103-9200 | Люки чугунные | шт | 0
Н | 2. 201-0650 | Ограждение лестничных проемов, лестничные марши, пожарные лестницы | т | 0 | 12888.23
Н | 3. 440-9153 | Кольца для колодцев сборные железобетонные диаметром 1500 мм | м | 6,88 5,82
Н | 4. 445-3120 | Плиты железобетонные покрытий, перекрытий и днищ | м3 | 2,06 1,743
28 | СЦМ-440-9149-1 | Плиты днищ железобетонные для смотровых колодцев Серия 3.900.1-14 в.1 марки ПН10 из бетона В15,объемом 0,18 м3, диаметром 1,5 м | шт | 1 | 423.18 |  |  |  | 423
29 | СЦМ-440-9149-2 | Плиты днищ железобетонные для смотровых колодцев Серия 3.900.1-14 в.1 марки ПН15 из бетона В15,объемом 0,38 м3, диаметром 2,0 м | шт | 3 | 988.74 |  |  |  | 2966
30 | СЦМ-403-9040-2 | Кольца стеновые железобетонные для смотровых колодцев водопроводных и канализационных сетей Серия 3.900.1-14 в.1 марки КС10.9 из бетона В15,объемом 0,24 м3 | шт | 2 | 572.32 |  |  |  | 1145
31 | СЦМ-403-9040-3 | Кольца стеновые железобетонные для смотровых колодцев водопроводных и канализационных сетей Серия 3.900.1-14 в.1 марки КС15.6 из бетона В15,объемом 0,265 м3 | шт | 2 | 725.46 |  |  |  | 1451
32 | СЦМ-403-9040-4 | Кольца стеновые железобетонные для смотровых колодцев водопроводных и канализационных сетей Серия 3.900.1-14 в.1 марки КС15.9 из бетона В15,объемом 0,40 м3 | шт | 9 | 1020.38 |  |  |  | 9183
33 | СЦМ-445-3120-5 | Плиты перекрытий, покрытий железобетонные для смотровых колодцев Серия 3.900.1-14 в.1 марки ПП10-1 из бетона В15,объемом 0,10 м3 | шт | 1 | 231.26 |  |  |  | 231
34 | СЦМ-445-3120-7 | Плиты перекрытий, покрытий железобетонные для смотровых колодцев Серия 3.900.1-14 в.1 марки 1ПП15-1 из бетона В15,объемом 0,27 м3 | шт | 3 | 624.41 |  |  |  | 1873
35 | ПРАЙС-ЛИСТ ФГУП "ГУСС ДОЛЬСПЕЦСТРОЙ" | Кольцо опорное КО-6 | шт | 10 | 126.5 |  |  |  | 1265
36 | СЦМ-103-0753 | Люки чугунные легкие для колодцев | шт | 4 | 1065 |  |  |  | 4260
37 | СЦМ-101-2003 | Замок для люка | шт | 4 | 122.46 |  |  |  | 490
38 | СЦМ-201-0650 | Ограждение лестничных проемов, лестничные марши, пожарные лестницы | т | 0.1199 | 12888.23 |  |  |  | 1545
39 | ТЕР15-04-030-04 | Масляная окраска металлических поверхностей решеток, переплетов, труб диаметром менее 50 мм и т.п., количество окрасок 2 (стремянки) НР, (25 руб.): 105%*0,94 от ФОТ (25 руб.) СП, (14 руб.): 55% от ФОТ (25 руб.) | 100 м2 окрашиваемой поверхности | 0.02997 | 1448.93 | 833.53 | 3.21 | 0.12 | 43 | 25 |  |  | 71.06 | 2.13 | 0.04
Отмостка
40 | ТЕР11-01-011-03 | Устройство стяжек: бетонных толщиной 20 мм НР, (163 руб.): 123%*0,94 от ФОТ (141 руб.) СП, (106 руб.): 75% от ФОТ (141 руб.) | 100 м2 стяжки | 0.324 | 1974.17 | 419.51 | 30.95 | 14.92 | 640 | 136 | 10 | 5 | 40.65 | 13.17 | 1.27 | 0.41
41 | ТЕР11-01-011-04 К=4 | Устройство стяжек: бетонных на каждые 5 мм изменения толщины стяжки добавлять или исключать к 11-01-011-3 НР, (12 руб.): 123%*0,94 от ФОТ (10 руб.) СП, (8 руб.): 75% от ФОТ (10 руб.) | 100 м2 стяжки | 1.296 | 384.78 | 5.16 | 6.1 | 2.47 | 499 | 7 | 8 | 3 | 0.5 | 0.65 | 0.21 | 0.27
42 | ТЕР27-07-002-01 | Устройство оснований толщиной 12 см под тротуары из кирпичного или известнякового щебня (из природного щебня) НР, (145 руб.): 142%*0,94 от ФОТ (109 руб.) СП, (104 руб.): 95% от ФОТ (109 руб.) | 100 м2 дорожек и тротуаров | 0.324 | 4915.82 | 293.89 | 322.53 | 42.32 | 1593 | 95 | 104 | 14 | 26.24 | 8.5 | 3.17 | 1.03
43 | ТЕР27-07-002-02 К=4 | При изменении толщины оснований на каждый 1 см добавлять или исключать к расценке 27-07-002-1 (из природного щебня) НР, (-13 руб.): 142%*0,94 от ФОТ (-10 руб.) СП, (-9 руб.): 95% от ФОТ (-10 руб.) | 100 м2 дорожек и тротуаров | -1.296 | 379.25 | 6.05 | 9.01 | 1.17 | -492 | -8 | -12 | -2 | 0.54 | -0.7 | 0.1 | -0.13
Гидроизоляция швов колодцев
44 | ТЕР08-01-003-05 | Гидроизоляция стен, фундаментов: боковая оклеечная по выравненной поверхности бутовой кладки, кирпичу и бетону в 2 слоя 3 479,75 = 4 776,95 - 5,64 x 230 НР, (135 руб.): 122%*0,94 от ФОТ (118 руб.) СП, (94 руб.): 80% от ФОТ (118 руб.) | 100 м2 изолируемой поверхности | 0.2 | 3479.75 | 589.68 | 178.31 |  | 696 | 118 | 36 |  | 46.8 | 9.36 | 0.55 | 0.11
Уд | 1. 101-1747 | Рубероид морозостойкий РПМ-300 | м2 | 230 46 | 5.64 |  |  |  | 259.44
45 | ТЕР08-01-003-06 | Гидроизоляция стен, фундаментов: добавлять на каждый слой сверх 2-х к 08-01-003-5 (исключается один слой) 2 043,37 = 2 691,97 - 5,64 x 115 НР, (-65 руб.): 122%*0,94 от ФОТ (-57 руб.) СП, (-46 руб.): 80% от ФОТ (-57 руб.) | 100 м2 изолируемой поверхности | -0.2 | 2043.37 | 284.76 | 79.8 |  | -409 | -57 | -16 |  | 22.6 | -4.52 | 0.15 | -0.03
Уд | 1. 101-1747 | Рубероид морозостойкий РПМ-300 | м2 | 115 -23 | 5.64 |  |  |  | -129.72
46 | СЦМ-101-0862-1 | Стекломаст ТУ21-5744710-519-92 марка П | м2 | 23 | 30.8 |  |  |  | 708
Итого прямые затраты по разделу в ценах 2001г. | [8 empty] | 39950 | 1698 | 2598 | 229 |  | 143.53 |  | 19.99
Накладные расходы | [8 empty] | 2346
Сметная прибыль | [8 empty] | 1686
Итоги по разделу 3 Колодцы К15А,16,17,18 :
Наружные сети водопровода, канализации, теплоснабжения, газопровода:
Итого Поз. 26-38 | [8 empty] | 36672 | 1382 | 2468 | 209 |  | 114.94 |  | 18.33
Накладные расходы 130%*0,94 ФОТ (от 1 591) | [8 empty] | 1944
Сметная прибыль 89% ФОТ (от 1 591) | [8 empty] | 1416
Итого c накладными и см. прибылью | [8 empty] | 40032 |  |  |  |  | 114.94 |  | 18.33
Отделочные работы:
Итого Поз. 39 | [8 empty] | 43 | 25 |  |  |  | 2.13
Накладные расходы 105%*0,94 ФОТ (от 25) | [8 empty] | 25
Сметная прибыль 55% ФОТ (от 25) | [8 empty] | 14
Итого c накладными и см. прибылью | [8 empty] | 82 |  |  |  |  | 2.13
Полы:
Итого Поз. 40-41 | [8 empty] | 1139 | 143 | 18 | 8 |  | 13.82 |  | 0.68
Накладные расходы 123%*0,94 ФОТ (от 151) | [8 empty] | 175
Сметная прибыль 75% ФОТ (от 151) | [8 empty] | 113
Итого c накладными и см. прибылью | [8 empty] | 1427 |  |  |  |  | 13.82 |  | 0.68
Автомобильные дороги:
Итого Поз. 42-43 | [8 empty] | 1101 | 87 | 92 | 12 |  | 7.8 |  | 0.9
Накладные расходы 142%*0,94 ФОТ (от 99) | [8 empty] | 132
Сметная прибыль 95% ФОТ (от 99) | [8 empty] | 94
Итого c накладными и см. прибылью | [8 empty] | 1327 |  |  |  |  | 7.8 |  | 0.9
Конструкции из кирпича и блоков:
Итого Поз. 44-46 | [8 empty] | 995 | 61 | 20 |  |  | 4.84 |  | 0.08
Накладные расходы 122%*0,94 ФОТ (от 61) | [8 empty] | 70
Сметная прибыль 80% ФОТ (от 61) | [8 empty] | 49
Итого c накладными и см. прибылью | [8 empty] | 1114 |  |  |  |  | 4.84 |  | 0.08
Итого | [8 empty] | 43982 |  |  |  |  | 143.53 |  | 19.99
В том числе:
Материалы | [8 empty] | 35654
Машины и механизмы | [8 empty] | 2598
ФОТ | [8 empty] | 1927
Накладные расходы | [8 empty] | 2346
Сметная прибыль | [8 empty] | 1686
Итого по разделу 3 Колодцы К15А,16,17,18 | [8 empty] | 43982 |  |  |  |  | 143.53 |  | 19.99
Раздел 4. Колодец №14 (Л.НВК-19) размером 2,5.2.6(Н)
47 | ТЕР08-01-002-01 | Устройство основания под фундаменты: песчаного НР, (49 руб.): 122%*0,94 от ФОТ (43 руб.) СП, (34 руб.): 80% от ФОТ (43 руб.) | 1 м3 основания | 3.672 | 137.42 | 9.29 | 16.59 | 2.32 | 505 | 34 | 61 | 9 | 0.9 | 3.3 | 0.21 | 0.77
48 | ТЕР06-01-001-01 | Устройство бетонной подготовки НР, (10 руб.): 105%*0,94 от ФОТ (10 руб.) СП, (7 руб.): 65% от ФОТ (10 руб.) | 100 м3 бетона, бутобетона и железобетона в деле | 0.00525 | 69214.09 | 1682.47 | 1288.83 | 160.16 | 363 | 9 | 7 | 1 | 163.03 | 0.86 | 10.51 | 0.06
49 | ТЕР06-01-062-04 | Устройство стен и плоских днищ при толщине: более 150 мм прямоугольных сооружений (бетон В-20) 100 809,02 = 95 346,29 - 714,45 x 101,5 + 768,27 x 101,5 НР, (3344 руб.): 105%*0,94 от ФОТ (3388 руб.) СП, (2202 руб.): 65% от ФОТ (3388 руб.) | 100 м3 железобетона в деле | 0.327 | 100809.02 | 9077.54 | 9403.29 | 1285.79 | 32965 | 2968 | 3075 | 420 | 729.12 | 238.42 | 78.84 | 25.78
Н | 1. 204-9001 | Арматура | т | 14,6 4,774
З | 2. СЦМ-401-0247 | Бетон песчаный, класс В 20 (М250) | м3 | 101,5 33,19 | 768.27 |  |  |  | 25498.88
Уд | 3. 401-0246 | Бетон песчаный, класс В 15 (М200) | м3 | 101,5 33,19 | 714.45 |  |  |  | 23712.6
50 | ТЕР06-01-041-01 | Устройство перекрытий безбалочных толщиной: до 200 мм, на высоте от опорной площади до 6 м 113 454,67 = 109 805,74 - 679,94 x 101,5 + 715,89 x 101,5 НР, (206 руб.): 105%*0,94 от ФОТ (209 руб.) СП, (136 руб.): 65% от ФОТ (209 руб.) | 100 м3 железобетона в деле | 0.01848 | 113454.67 | 10880.36 | 3791.83 | 459.93 | 2097 | 201 | 70 | 8 | 951.08 | 17.58 | 31.17 | 0.58
Н | 1. 204-9001 | Арматура | т | 7,66 0,1416
З | 2. СЦМ-401-0067 | Бетон тяжелый, крупность заполнителя 20 мм, класс В 20 (М250) | м3 | 101,5 1,876 | 715.89 |  |  |  | 1343.01
Уд | 3. 401-0066 | Бетон тяжелый, крупность заполнителя 20 мм, класс В 15 (М200) | м3 | 101,5 1,876 | 679.94 |  |  |  | 1275.57
51 | СЦМ-204-0023 | Горячекатаная арматурная сталь периодического профиля класса А-III диаметром 14 мм | т | 1.7268 | 11263 |  |  |  | 19449
52 | СЦМ-204-0020 | Горячекатаная арматурная сталь периодического профиля класса А-III диаметром 8 мм | т | 0.145 | 12270 |  |  |  | 1779
53 | СЦМ-204-0038 | Надбавки к ценам заготовок за сборку и сварку каркасов и сеток плоских диаметром 14 мм | т | 1.7268 | 1240 |  |  |  | 2141
54 | СЦМ-204-0035 | Надбавки к ценам заготовок за сборку и сварку каркасов и сеток плоских диаметром 8 мм | т | 0.145 | 1658 |  |  |  | 240
55 | ТЕР06-01-015-07 | Установка закладных деталей весом: до 4 кг (поз.1 спец. Л.НВК-19) НР, (24 руб.): 105%*0,94 от ФОТ (24 руб.) СП, (16 руб.): 65% от ФОТ (24 руб.) | 1 т | 0.0091 | 15974.03 | 2594.16 | 43.46 | 2.57 | 145 | 24 |  |  | 215.82 | 1.96 | 0.36
56 | ТЕР07-02-002-02 | Установка опор из плит и колец диаметром более 1000 мм НР, (12 руб.): 130%*0,94 от ФОТ (10 руб.) СП, (9 руб.): 85% от ФОТ (10 руб.) | 100 м3 сборных железобетонных конструкций | 0.0017 | 24563.74 | 3963.96 | 18949.15 | 1713.19 | 42 | 7 | 32 | 3 | 329.78 | 0.56 | 142.42 | 0.24
Н | 1. 440-9006 | Конструкции сборные железобетонные | м3 | 100 0,17
57 | ПРАЙС-ЛИСТ ФГУП "ГУСС ДОЛЬСПЕЦСТРОЙ" | Плита дорожная КЦО-1,2 | шт | 1 | 1133.27 |  |  |  | 1133
58 | СЦМ-103-0754 | Люки чугунные тяжелые для колодцев | шт | 1 | 1621.71 |  |  |  | 1622
59 | СЦМ-101-2003 | Замок для люка | шт | 1 | 122.46 |  |  |  | 122
60 | ТЕР10-01-010-01 | Укладка бруса НР, (1 руб.): 118%*0,94 от ФОТ (1 руб.) СП, (1 руб.): 63% от ФОТ (1 руб.) | 1 м3 древесины в конструкции | 0.005 | 1863.48 | 249.75 | 42.7 |  | 9 | 1 |  |  | 22.5 | 0.11 | 0.36
61 | ТЕР08-01-003-07 | Гидроизоляция боковая обмазочная битумная в 2 слоя по выравненной поверхности бутовой кладки, кирпичу, бетону НР, (252 руб.): 122%*0,94 от ФОТ (220 руб.) СП, (176 руб.): 80% от ФОТ (220 руб.) | 100 м2 изолируемой поверхности | 0.824 | 1921.04 | 267.12 | 87.21 |  | 1583 | 220 | 72 |  | 21.2 | 17.47 | 0.2 | 0.16
62 | ТЕР08-01-004-01 | Боковая изоляция стен, фундаментов глиной НР, (102 руб.): 122%*0,94 от ФОТ (89 руб.) СП, (71 руб.): 80% от ФОТ (89 руб.) | 1 м3 изолирующего слоя | 1 | 305.29 | 82.97 | 45.8 | 6.4 | 305 | 83 | 46 | 6 | 8.04 | 8.04 | 0.58 | 0.58
Деревянная крышка
63 | ТЕР10-01-014-02 | Изготовление деревянной крышки НР, (7 руб.): 118%*0,94 от ФОТ (6 руб.) СП, (4 руб.): 63% от ФОТ (6 руб.) | 100 м2 перегородок за вычетом проемов | 0.0043 | 6636.89 | 1389.19 | 210.55 | 16.61 | 29 | 6 | 1 |  | 129.71 | 0.56 | 1.61 | 0.01
64 | СЦМ-204-0001 | Горячекатаная арматурная сталь гладкая класса А-I диаметром 6 мм | т | 0.00019 | 11641 |  |  |  | 2
65 | СЦМ-101-1755 | Сталь полосовая спокойная марки Ст3сп, шириной 50-200 мм толщиной 4-5 мм | т | 0.0027 | 8390.83 |  |  |  | 23
Итого прямые затраты по разделу в ценах 2001г. | [8 empty] | 64554 | 3553 | 3364 | 447 |  | 288.86 |  | 28.18
Накладные расходы | [8 empty] | 4008
Сметная прибыль | [8 empty] | 2655
Итоги по разделу 4 Колодец №14 (Л.НВК-19) размером 2,5.2.6(Н) :
Конструкции из кирпича и блоков:
Итого Поз. 47, 61-62 | [8 empty] | 2393 | 337 | 179 | 15 |  | 28.81 |  | 1.51
Накладные расходы 122%*0,94 ФОТ (от 352) | [8 empty] | 404
Сметная прибыль 80% ФОТ (от 352) | [8 empty] | 282
Итого c накладными и см. прибылью | [8 empty] | 3079 |  |  |  |  | 28.81 |  | 1.51
Бетонные и железобетонные монолитные конструкции в промышленном строительстве:
Итого Поз. 48-55 | [8 empty] | 59179 | 3202 | 3152 | 429 |  | 258.82 |  | 26.42
Накладные расходы 105%*0,94 ФОТ (от 3 631) | [8 empty] | 3584
Сметная прибыль 65% ФОТ (от 3 631) | [8 empty] | 2360
Итого c накладными и см. прибылью | [8 empty] | 65123 |  |  |  |  | 258.82 |  | 26.42
Бетонные и железобетонные сборные конструкции в промышленном строительстве:
Итого Поз. 56-59 | [8 empty] | 2919 | 7 | 32 | 3 |  | 0.56 |  | 0.24
Накладные расходы 130%*0,94 ФОТ (от 10) | [8 empty] | 12
Сметная прибыль 85% ФОТ (от 10) | [8 empty] | 9
Итого c накладными и см. прибылью | [8 empty] | 2940 |  |  |  |  | 0.56 |  | 0.24
Деревянные конструкции:
Итого Поз. 60, 63-65 | [8 empty] | 63 | 7 | 1 |  |  | 0.67 |  | 0.01
Накладные расходы 118%*0,94 ФОТ (от 7) | [8 empty] | 8
Сметная прибыль 63% ФОТ (от 7) | [8 empty] | 4
Итого c накладными и см. прибылью | [8 empty] | 75 |  |  |  |  | 0.67 |  | 0.01
Итого | [8 empty] | 71217 |  |  |  |  | 288.86 |  | 28.18
В том числе:
Материалы | [8 empty] | 57637
Машины и механизмы | [8 empty] | 3364
ФОТ | [8 empty] | 4000
Накладные расходы | [8 empty] | 4008
Сметная прибыль | [8 empty] | 2655
Итого по разделу 4 Колодец №14 (Л.НВК-19) размером 2,5.2.6(Н) | [8 empty] | 71217 |  |  |  |  | 288.86 |  | 28.18
Раздел 5. Свайное основание (с учетом колодцев)
66 | ТЕР05-01-002-02 | Погружение дизель-молотом копровой установки на базе экскаватора железобетонных свай длиной до 6 м в грунты группы: 2 НР, (1967 руб.): 130%*0,94 от ФОТ (1610 руб.) СП, (1288 руб.): 80% от ФОТ (1610 руб.) | 1 м3 сваи | 15.64 | 763.01 | 53.8 | 698.51 | 49.14 | 11933 | 841 | 10925 | 769 | 4.27 | 66.78 | 2.45 | 38.32
Н | 1. 441-3000 | Сваи железобетонные | м3 | 1,03 16,11
67 | СЦМ-440-9131-4 | Сваи сплошные прямоугольного сечения серии 1.011.1-10 вып.1 длиной 5 м , из бетона В15 марки С50.30-4, С50.30-4.1, С50.30-5, С50.30-5.1, С50.30-6, С50.30-6.1 | шт | 35.02 | 1160.88 |  |  |  | 40654
68 | ТЕР05-01-010-01 | Вырубка бетона из арматурного каркаса железобетонных свай площадью сечения: до 0,1 м2 НР, (1072 руб.): 130%*0,94 от ФОТ (877 руб.) СП, (702 руб.): 80% от ФОТ (877 руб.) | 1 свая | 34 | 110.38 | 17.64 | 92.04 | 8.16 | 3753 | 600 | 3129 | 277 | 1.4 | 47.6 | 0.64 | 21.76
69 | ТЕР06-01-001-01 | Устройство бетонной подготовки (бетон В7,5) НР, (101 руб.): 105%*0,94 от ФОТ (102 руб.) СП, (66 руб.): 65% от ФОТ (102 руб.) | 100 м3 бетона, бутобетона и железобетона в деле | 0.048 | 70298.32 | 1857.6 | 2211.05 | 277.74 | 3374 | 89 | 106 | 13 | 163.03 | 7.83 | 10.51 | 0.5
70 | ТЕР06-01-035-01 | Устройство поясов: в опалубке (бетон В15) НР, (1754 руб.): 105%*0,94 от ФОТ (1777 руб.) СП, (1155 руб.): 65% от ФОТ (1777 руб.) | 100 м3 железобетона в деле | 0.135 | 97080.61 | 12063.01 | 10564.85 | 1097.18 | 13106 | 1629 | 1426 | 148 | 1016.26 | 137.2 | 72.31 | 9.76
Н | 1. 204-9001 | Арматура | т | 12,5 1,688
71 | ТЕР06-01-013-01 | Устройство подливки толщиной 20 мм 694,15 = 2 076,11 - 677,43 x 2,04 НР, (72 руб.): 105%*0,94 от ФОТ (73 руб.) СП, (47 руб.): 65% от ФОТ (73 руб.) | 100 м2 подливки под оборудование | 0.1345 | 694.15 | 543.41 | 18.56 | 1.37 | 93 | 73 | 2 |  | 45.78 | 6.16 | 0.13 | 0.02
Уд | 1. 401-0086 | Бетон тяжелый, крупность заполнителя 10 мм, класс В 15 (М200) | м3 | 2,04 0,2744 | 677.43 |  |  |  | 185.89
72 | ТЕР06-01-013-02 | На каждые 10 мм изменения толщины добавлять или исключать 198,95 = 889,93 - 677,43 x 1,02 НР, (21 руб.): 105%*0,94 от ФОТ (21 руб.) СП, (14 руб.): 65% от ФОТ (21 руб.) | 100 м2 подливки под оборудование | 0.1345 | 198.95 | 155.26 | 8.45 | 0.68 | 27 | 21 | 1 |  | 13.08 | 1.76 | 0.06 | 0.01
Уд | 1. 401-0086 | Бетон тяжелый, крупность заполнителя 10 мм, класс В 15 (М200) | м3 | 1,02 0,1372 | 677.43 |  |  |  | 92.94
73 | СЦМ-402-0005 | Раствор готовый кладочный цементный, марка 150 | м3 | 0.412 | 656.03 |  |  |  | 270
74 | ТЕР06-01-013-01 | Устройство подливки толщиной 20 мм НР, (72 руб.): 105%*0,94 от ФОТ (73 руб.) СП, (47 руб.): 65% от ФОТ (73 руб.) | 100 м2 подливки под оборудование | 0.1345 | 2134.74 | 543.41 | 18.56 | 1.37 | 287 | 73 | 2 |  | 45.78 | 6.16 | 0.13 | 0.02
75 | ТЕР06-01-013-02 К=8 | На каждые 10 мм изменения толщины добавлять или исключать НР, (166 руб.): 105%*0,94 от ФОТ (168 руб.) СП, (109 руб.): 65% от ФОТ (168 руб.) | 100 м2 подливки под оборудование | 1.076 | 919.24 | 155.26 | 8.45 | 0.68 | 989 | 167 | 9 | 1 | 13.08 | 14.07 | 0.06 | 0.06
76 | ТЕР06-01-015-07 | Установка закладных деталей весом: до 4 кг (поз.2 специф. Л.НВК-40) НР, (48 руб.): 105%*0,94 от ФОТ (49 руб.) СП, (32 руб.): 65% от ФОТ (49 руб.) | 1 т | 0.01904 | 15974.03 | 2594.16 | 43.46 | 2.57 | 304 | 49 | 1 |  | 215.82 | 4.11 | 0.36 | 0.01
77 | СЦМ-204-0021 | Горячекатаная арматурная сталь периодического профиля класса А-III диаметром 10 мм | т | 0.436 | 11711 |  |  |  | 5106
78 | СЦМ-204-0001 | Горячекатаная арматурная сталь гладкая класса А-I диаметром 6 мм | т | 0.00224 | 11641 |  |  |  | 26
79 | СЦМ-204-0002 | Горячекатаная арматурная сталь гладкая класса А-I диаметром 8 мм | т | 0.2419 | 11578 |  |  |  | 2801
80 | СЦМ-204-0030 | Проволока арматурная из низкоуглеродистой стали Вр-I диаметром 5 мм | т | 0.0049 | 7881 |  |  |  | 39
81 | СЦМ-204-0036 | Надбавки к ценам заготовок за сборку и сварку каркасов и сеток плоских диаметром 10 мм | т | 0.1508 | 1462 |  |  |  | 220
82 | СЦМ-204-0048 | Надбавки к ценам заготовок за сборку и сварку каркасов и сеток пространственных диаметром 10 мм | т | 0.2851 | 2284 |  |  |  | 651
83 | СЦМ-204-0047 | Надбавки к ценам заготовок за сборку и сварку каркасов и сеток пространственных диаметром 8 мм | т | 0.2419 | 2532 |  |  |  | 612
84 | СЦМ-204-0034 | Надбавки к ценам заготовок за сборку и сварку каркасов и сеток плоских диаметром 5-6 мм | т | 0.00224 | 2551 |  |  |  | 6
Итого прямые затраты по разделу в ценах 2001г. | [8 empty] | 84251 | 3542 | 15601 | 1208 |  | 291.67 |  | 70.46
Накладные расходы | [8 empty] | 5273
Сметная прибыль | [8 empty] | 3461
Итоги по разделу 5 Свайное основание (с учетом колодцев) :
Свайные работы:
Итого Поз. 66-68 | [8 empty] | 56340 | 1441 | 14054 | 1046 |  | 114.38 |  | 60.08
Накладные расходы 130%*0,94 ФОТ (от 2 487) | [8 empty] | 3039
Сметная прибыль 80% ФОТ (от 2 487) | [8 empty] | 1990
Итого c накладными и см. прибылью | [8 empty] | 61369 |  |  |  |  | 114.38 |  | 60.08
Бетонные и железобетонные монолитные конструкции в промышленном строительстве:
Итого Поз. 69-84 | [8 empty] | 27911 | 2101 | 1547 | 162 |  | 177.29 |  | 10.38
Накладные расходы 105%*0,94 ФОТ (от 2 263) | [8 empty] | 2234
Сметная прибыль 65% ФОТ (от 2 263) | [8 empty] | 1471
Итого c накладными и см. прибылью | [8 empty] | 31616 |  |  |  |  | 177.29 |  | 10.38
Итого | [8 empty] | 92985 |  |  |  |  | 291.67 |  | 70.46
В том числе:
Материалы | [8 empty] | 65108
Машины и механизмы | [8 empty] | 15601
ФОТ | [8 empty] | 4750
Накладные расходы | [8 empty] | 5273
Сметная прибыль | [8 empty] | 3461
Итого по разделу 5 Свайное основание (с учетом колодцев) | [8 empty] | 92985 |  |  |  |  | 291.67 |  | 70.46
ИТОГИ ПО СМЕТЕ:
Итого прямые затраты по смете в ценах 2001г. | [8 empty] | 427803 | 24763 | 114081 | 11236 |  | 2155.47 |  | 909.36
Накладные расходы | [8 empty] | 33494
Сметная прибыль | [8 empty] | 20433
Итоги по смете:
Земляные работы, выполняемые механизированным способом:
Итого Поз. 1, 4, 6-10, 13, 15, 17-19 | [8 empty] | 93254 | 7917 | 85188 | 9261 |  | 717.72 |  | 585.43
Накладные расходы 95%*0,94 ФОТ (от 17 178) | [8 empty] | 15340
Сметная прибыль 50% ФОТ (от 17 178) | [8 empty] | 8589
Итого c накладными и см. прибылью | [8 empty] | 117183 |  |  |  |  | 717.72 |  | 585.43
Земляные работы, выполняемые ручным способом:
Итого Поз. 2, 11, 16 | [8 empty] | 13533 | 7286 | 6247 |  |  | 649.23 |  | 199.59
Накладные расходы 80%*0,94 ФОТ (от 7 286) | [8 empty] | 5479
Сметная прибыль 45% ФОТ (от 7 286) | [8 empty] | 3279
Итого c накладными и см. прибылью | [8 empty] | 22291 |  |  |  |  | 649.23 |  | 199.59
Перевозка грузов автомобильным транспортом:
Итого Поз. 3, 5, 12, 14 | [8 empty] | 71452
Наружные сети водопровода, канализации, теплоснабжения, газопровода:
Итого Поз. 20-38 | [8 empty] | 97481 | 2149 | 3551 | 300 |  | 179.4 |  | 24.04
Накладные расходы 130%*0,94 ФОТ (от 2 449) | [8 empty] | 2993
Сметная прибыль 89% ФОТ (от 2 449) | [8 empty] | 2180
Итого c накладными и см. прибылью | [8 empty] | 102654 |  |  |  |  | 179.4 |  | 24.04
Отделочные работы:
Итого Поз. 39 | [8 empty] | 43 | 25 |  |  |  | 2.13
Накладные расходы 105%*0,94 ФОТ (от 25) | [8 empty] | 25
Сметная прибыль 55% ФОТ (от 25) | [8 empty] | 14
Итого c накладными и см. прибылью | [8 empty] | 82 |  |  |  |  | 2.13
Полы:
Итого Поз. 40-41 | [8 empty] | 1139 | 143 | 18 | 8 |  | 13.82 |  | 0.68
Накладные расходы 123%*0,94 ФОТ (от 151) | [8 empty] | 175
Сметная прибыль 75% ФОТ (от 151) | [8 empty] | 113
Итого c накладными и см. прибылью | [8 empty] | 1427 |  |  |  |  | 13.82 |  | 0.68
Автомобильные дороги:
Итого Поз. 42-43 | [8 empty] | 1101 | 87 | 92 | 12 |  | 7.8 |  | 0.9
Накладные расходы 142%*0,94 ФОТ (от 99) | [8 empty] | 132
Сметная прибыль 95% ФОТ (от 99) | [8 empty] | 94
Итого c накладными и см. прибылью | [8 empty] | 1327 |  |  |  |  | 7.8 |  | 0.9
Конструкции из кирпича и блоков:
Итого Поз. 44-47, 61-62 | [8 empty] | 3388 | 398 | 199 | 15 |  | 33.65 |  | 1.59
Накладные расходы 122%*0,94 ФОТ (от 413) | [8 empty] | 474
Сметная прибыль 80% ФОТ (от 413) | [8 empty] | 330
Итого c накладными и см. прибылью | [8 empty] | 4192 |  |  |  |  | 33.65 |  | 1.59
Бетонные и железобетонные монолитные конструкции в промышленном строительстве:
Итого Поз. 48-55, 69-84 | [8 empty] | 87090 | 5303 | 4699 | 591 |  | 436.11 |  | 36.8
Накладные расходы 105%*0,94 ФОТ (от 5 894) | [8 empty] | 5817
Сметная прибыль 65% ФОТ (от 5 894) | [8 empty] | 3831
Итого c накладными и см. прибылью | [8 empty] | 96738 |  |  |  |  | 436.11 |  | 36.8
Бетонные и железобетонные сборные конструкции в промышленном строительстве:
Итого Поз. 56-59 | [8 empty] | 2919 | 7 | 32 | 3 |  | 0.56 |  | 0.24
Накладные расходы 130%*0,94 ФОТ (от 10) | [8 empty] | 12
Сметная прибыль 85% ФОТ (от 10) | [8 empty] | 9
Итого c накладными и см. прибылью | [8 empty] | 2940 |  |  |  |  | 0.56 |  | 0.24
Деревянные конструкции:
Итого Поз. 60, 63-65 | [8 empty] | 63 | 7 | 1 |  |  | 0.67 |  | 0.01
Накладные расходы 118%*0,94 ФОТ (от 7) | [8 empty] | 8
Сметная прибыль 63% ФОТ (от 7) | [8 empty] | 4
Итого c накладными и см. прибылью | [8 empty] | 75 |  |  |  |  | 0.67 |  | 0.01
Свайные работы:
Итого Поз. 66-68 | [8 empty] | 56340 | 1441 | 14054 | 1046 |  | 114.38 |  | 60.08
Накладные расходы 130%*0,94 ФОТ (от 2 487) | [8 empty] | 3039
Сметная прибыль 80% ФОТ (от 2 487) | [8 empty] | 1990
Итого c накладными и см. прибылью | [8 empty] | 61369 |  |  |  |  | 114.38 |  | 60.08
Итого | [8 empty] | 481730 |  |  |  |  | 2155.47 |  | 909.36
В том числе:
Материалы | [8 empty] | 288959
Машины и механизмы | [8 empty] | 114081
ФОТ | [8 empty] | 35999
Накладные расходы | [8 empty] | 33494
Сметная прибыль | [8 empty] | 20433
НДС 18% | [8 empty] | 86711
ВСЕГО по смете | [8 empty] | 568441 |  |  |  |  | 2155.47 |  | 909.36