## Локальная смета
| СОГЛАСОВАНО: | [11 empty] | УТВЕРЖДАЮ:
| _____________________________ | [11 empty] | __________________________
| " _____ " ________________ 200_ г. | [11 empty] | "____" ______________200_ г.
(наименование стройки)
ЛОКАЛЬНЫЙ СМЕТНЫЙ РАСЧЕТ №
(локальная смета)
|  | на | Подземные резервуары для воды емкостью 50 м3
(наименование работ и затрат, наименование объекта)
Основание: КМ 28-30 ТП 704-1-162.83
|  |  | Сметная стоимость строительных работ _______________________________________________________________________________________________ | [5 empty] | ___________________________288,746 |  | тыс.руб.
|  |  | Средства на оплату труда _______________________________________________________________________________________________ | [5 empty] | ___________________________19,916 |  | тыс.руб.
|  |  | Сметная трудоемкость _______________________________________________________________________________________________ | [5 empty] | _______________________________________________________________________________________________1466,95 |  | чел.час
Составлен(а) в текущих (прогнозных) ценах по состоянию на _______200_ г.
№ пп | Обоснование | Наименование | Ед. изм. | Кол. | Стоимость единицы, руб. |  |  |  | Общая стоимость, руб. |  |  |  | Т/з осн. раб.на ед. | Т/з осн. раб. Всего | Т/з мех. на ед. | Т/з мех. Всего
[5 empty] | Всего | В том числе |  |  | Всего | В том числе
[6 empty] | Осн.З/п | Эк.Маш | З/пМех |  | Осн.З/п | Эк.Маш | З/пМех
1 | 2 | 3 | 4 | 5 | 6 | 7 | 8 | 9 | 10 | 11 | 12 | 13 | 14 | 15 | 16 | 17
Раздел 1. Новый Раздел
1 | ТЕР01-01-003-15 | Разработка грунта в отвал экскаваторами "драглайн" или "обратная лопата" с ковшом вместимостью 0,5 (0,5-0,63) м3, группа грунтов 3 КОЭФ. К ПОЗИЦИИ: 3.46 Разработка вязких грунтов повышенной влажности, сильно налипающих на стенки и зубья ковша одноковшовых экскаваторов (кроме грунтов 5-6 групп) ОЗП=1,1; ЭМ=1,1; ЗПМ=1,1; ТЗ=1,1; ТЗМ=1,1 НР, (214 руб.): 95% от ФОТ (225 руб.) СП, (113 руб.): 50% от ФОТ (225 руб.) | 1000 м3 грунта | 0.25 | 7466.15 | 195.59 | 7270.56 | 704.51 | 1867 | 49 | 1818 | 176 | 18.95 | 4.74 | 41.15 | 10.29
2 | ТЕР01-01-003-14 | Разработка грунта в отвал экскаваторами "драглайн" или "обратная лопата" с ковшом вместимостью 0,5 (0,5-0,63) м3, группа грунтов 2 КОЭФ. К ПОЗИЦИИ: 3.46 Разработка вязких грунтов повышенной влажности, сильно налипающих на стенки и зубья ковша одноковшовых экскаваторов (кроме грунтов 5-6 групп) ОЗП=1,1; ЭМ=1,1; ЗПМ=1,1; ТЗ=1,1; ТЗМ=1,1 НР, (169 руб.): 95% от ФОТ (178 руб.) СП, (89 руб.): 50% от ФОТ (178 руб.) | 1000 м3 грунта | 0.25 | 5887.31 | 154.04 | 5733.27 | 555.54 | 1472 | 39 | 1433 | 139 | 14.93 | 3.73 | 32.45 | 8.11
3 | ТЕР01-02-056-08 | Доработка вручную мокрого грунта2 гр. после работы экскаватора без креплений КОЭФ. К ПОЗИЦИИ: 3.184 Разработка и обратная засыпка вручную сильно налипающих на инструменты грунта 2 группы ОЗП=1,15; ЭМ=1,15; ЗПМ=1,15; ТЗ=1,15; ТЗМ=1,15; 3.187 Доработка вручную, зачистка дна и стенок с выкидкой грунта в котлованах и траншеях, разработанных механизированным способом ОЗП=1,2; ТЗ=1,2; 3.192 Без креплений ОЗП=0,8; ЭМ=0,8; ЗПМ=0,8; ТЗ=0,8; ТЗМ=0,8 НР, (290 руб.): 80% от ФОТ (363 руб.) СП, (163 руб.): 45% от ФОТ (363 руб.) | 100 м3 грунта | 0.1 | 3627.3 | 3627.3 |  |  | 363 | 363 |  |  | 326.78 | 32.68
4 | ТЕР01-02-056-09 | То же, 3 группы КОЭФ. К ПОЗИЦИИ: 3.185 Разработка и обратная засыпка вручную сильно налипающих на инструменты грунта 3 группы ОЗП=1,2; ЭМ=1,2; ЗПМ=1,2; ТЗ=1,2; ТЗМ=1,2; 3.187 Доработка вручную, зачистка дна и стенок с выкидкой грунта в котлованах и траншеях, разработанных механизированным способом ОЗП=1,2; ТЗ=1,2; 3.192 Без креплений ОЗП=0,8; ЭМ=0,8; ЗПМ=0,8; ТЗ=0,8; ТЗМ=0,8 НР, (1084 руб.): 80% от ФОТ (1355 руб.) СП, (610 руб.): 45% от ФОТ (1355 руб.) | 100 м3 грунта | 0.25 | 5421.78 | 5421.78 |  |  | 1355 | 1355 |  |  | 488.45 | 122.11
5 | ТЕР11-01-001-02 | Уплотнение грунта щебнем НР, (84 руб.): 123% от ФОТ (68 руб.) СП, (51 руб.): 75% от ФОТ (68 руб.) | 100 м2 площади уплотнения | 0.7 | 1403.83 | 85.47 | 78.27 | 11.36 | 983 | 60 | 55 | 8 | 7.7 | 5.39 | 0.88 | 0.62
6 | ТЕР06-01-005-03 | Устройство бетонных фундаментов общего назначения объемом более 25 м3 НР, (1303 руб.): 105% от ФОТ (1241 руб.) СП, (807 руб.): 65% от ФОТ (1241 руб.) | 100 м3 бетона и железобетона в деле | 0.408 | 70082.59 | 2797.31 | 1705.39 | 245.58 | 28594 | 1141 | 696 | 100 | 249.76 | 101.9 | 14.81 | 6.04
7 | СЦМ-401-0024 | Исключить бетон тяжелый, крупность заполнителя более 40 мм, класс В 10 (М150) | м3 | -41.6 | 605.31 |  |  |  | -25181
8 | СЦМ-401-0025 | Добавить бетон тяжелый, крупность заполнителя более 40 мм, класс В 12,5 (М150) | м3 | 41.6 | 607.35 |  |  |  | 25266
9 | ТЕР06-01-015-09 | Установка закладных деталей весом более 20 кг НР, (70 руб.): 105% от ФОТ (67 руб.) СП, (44 руб.): 65% от ФОТ (67 руб.) | 1 т | 0.25 | 13641.91 | 262.04 | 43.46 | 2.57 | 3410 | 66 | 11 | 1 | 21.8 | 5.45 | 0.36 | 0.09
10 | ТЕР06-01-013-01 | Заполнение зазора между стенкой резервуара и седлом фундамента цементным раствором толщ.20 мм НР, (258 руб.): 105% от ФОТ (246 руб.) СП, (160 руб.): 65% от ФОТ (246 руб.) | 100 м2 подливки под оборудование | 0.45 | 2076.11 | 543.41 | 18.56 | 1.37 | 934 | 245 | 8 | 1 | 45.78 | 20.6 | 0.13 | 0.06
11 | ТЕР09-02-009-01 | Монтаж резервуаров стальных горизонтальных цилиндрических для воды емкостью 50 м3 НР, (2928 руб.): 90% от ФОТ (3253 руб.) СП, (2765 руб.): 85% от ФОТ (3253 руб.) | 1 т конструкций | 7.97 | 2386.18 | 309.6 | 1003.98 | 98.53 | 19018 | 2468 | 8002 | 785 | 21.09 | 168.09 | 6.41 | 51.09
Н, Уд | 1. 201-9002 | Конструкции стальные | т | 1 7,97
12 | СЦМ-201-0708 | Стоимость металлоконструкций из С245 | т | 7.98 | 10523 |  |  |  | 83974
13 | ТЕР09-05-003-01 | Постановка болтов строительных с гайками и шайбами НР, (69 руб.): 90% от ФОТ (77 руб.) СП, (65 руб.): 85% от ФОТ (77 руб.) | 100 шт болтов | 0.54 | 146.03 | 143.04 | 2.99 |  | 79 | 77 | 2 |  | 11.9 | 6.43 | 0.03 | 0.02
Н, Уд | 1. 101-1714 | Болты строительные с гайками и шайбами | т | 0 | 16892.73
14 | СЦМ-101-1714 | Болты строительные с гайками и шайбами | т | 0.026 | 16892.73 |  |  |  | 439
15 | ТЕР13-06-001-01 | Дробеструйная очистка внутренних цилиндрических поверхностей резервуаров КОЭФ. К ПОЗИЦИИ: 3.6..3 При наличии заклепочных швов,ребер жесткости и выступов на защищаемой поверхности аппаратов и конструкций, составляющих от 10 до 30% ОЗП=1,05; ТЗ=1,05 НР, (1567 руб.): 90% от ФОТ (1741 руб.) СП, (1219 руб.): 70% от ФОТ (1741 руб.) | 1 м2 очищаемой поверхности | 187 | 106.6 | 4.62 | 46.79 | 4.69 | 19934 | 864 | 8750 | 877 | 0.41 | 76.67 | 0.43 | 80.41
16 | ТЕР13-07-002-01 | Обезжиривание поверхностей резервуаров КОЭФ. К ПОЗИЦИИ: 3.8..10 При защите внутренних поверхностей цилиндрической аппаратуры и газоходов, установленных в горизонтальное положение ОЗП=1,3; ТЗ=1,3 НР, (113 руб.): 90% от ФОТ (125 руб.) СП, (88 руб.): 70% от ФОТ (125 руб.) | 100 м2 обезжириваемой поверхности | 1.87 | 272.46 | 67.05 | 2.91 | 0.12 | 510 | 125 | 5 |  | 5.79 | 10.83 | 0.03 | 0.06
17 | ТЕР13-06-004-01 | Обеспыливание поверхности НР, (190 руб.): 90% от ФОТ (211 руб.) СП, (148 руб.): 70% от ФОТ (211 руб.) | 1 м2 обеспыливаемой поверхности | 187 | 1.44 | 1.13 | 0.31 |  | 269 | 211 | 58 |  | 0.1 | 18.7
18 | ТЕР13-03-002-04 | Огрунтовка внутренних цилиндрических поверхностей резервуаров эмалью ХС-5132 КОЭФ. К ПОЗИЦИИ: 3.8..4 При защите внутренних поверхностей цилиндрической аппаратуры и газоходов, установленных в горизонтальное положение, при огрунтовке ОЗП=1,3; ТЗ=1,3 НР, (164 руб.): 90% от ФОТ (182 руб.) СП, (127 руб.): 70% от ФОТ (182 руб.) | 100 м2 окрашиваемой поверхности | 1.87 | 437.01 | 97.33 | 11.12 | 0.12 | 817 | 182 | 21 |  | 6.9 | 12.9 | 0.02 | 0.04
19 | СЦМ-113-0021 | Исключить грунтовку ГФ-021 | т | -0.0225 | 25609.73 |  |  |  | -576
20 | СЦМ-113-0290 | Добавить эмаль ХС 5132 | т | 0.0225 | 67178.5 |  |  |  | 1512
21 | ТЕР13-03-004-01 | Антикоррозийное покрытие внутренних цилиндрических поверхностей эмалью ХС-5132 в 2 слоя (К=2 к объему) НР, (113 руб.): 90% от ФОТ (125 руб.) СП, (88 руб.): 70% от ФОТ (125 руб.) | 100 м2 окрашиваемой поверхности | 3.74 | 1953.06 | 33.42 | 19.92 | 0.12 | 7304 | 125 | 75 |  | 2.78 | 10.4 | 0.04 | 0.15
22 | ТЕР13-06-003-01 | Очистка наружной поверхности щетками от ржавчины и окалины КОЭФ. К ПОЗИЦИИ: 3.8..9 При защите внутренних поверхностей цилиндрической аппаратуры и газоходов, установленных в горизонтальное положение ОЗП=1,3; ТЗ=1,3 НР, (2235 руб.): 90% от ФОТ (2483 руб.) СП, (1738 руб.): 70% от ФОТ (2483 руб.) | 1 м2 очищаемой поверхности | 188 | 13.21 | 13.21 |  |  | 2483 | 2483 |  |  | 1.17 | 219.96
23 | ТЕР13-03-002-04 | Огрунтовка наружных поверхностей резервуаров битумной мастикой НР, (127 руб.): 90% от ФОТ (141 руб.) СП, (99 руб.): 70% от ФОТ (141 руб.) | 100 м2 окрашиваемой поверхности | 1.88 | 414.55 | 74.87 | 11.12 | 0.12 | 779 | 141 | 21 |  | 5.31 | 9.98 | 0.02 | 0.04
24 | СЦМ-113-0021 | Исключить грунтовку ГФ-021 | т | -0.023 | 25609.73 |  |  |  | -589
25 | СЦМ-101-1968 | Грунтовка битумная | т | 0.023 | 43171.84 |  |  |  | 993
26 | ТЕР13-03-005-01 з/п прим. | Антикоррозийное покрытие наружных поверхностей битумно-минеральной мастикой толщ.3-4 мм КОЭФ. К ПОЗИЦИИ: 3.8..7 При защите внутренних поверхностей цилиндрической аппаратуры и газоходов, установленных в горизонтальное положение ОЗП=1,15; ТЗ=1,15 НР, (1478 руб.): 90% от ФОТ (1642 руб.) СП, (1149 руб.): 70% от ФОТ (1642 руб.) | 100 м2 шпатлюемой поверхности | 1.885 | 945.37 | 836.8 | 108.57 | 34.28 | 1782 | 1577 | 205 | 65 | 61.89 | 116.66 | 3.66 | 6.9
27 | ТЕР13-03-005-02 з/п прим. | Добавить на 1 мм увеличения толщины КОЭФ. К ПОЗИЦИИ: 3.8..7 При защите внутренних поверхностей цилиндрической аппаратуры и газоходов, установленных в горизонтальное положение ОЗП=1,15; ТЗ=1,15 НР, (294 руб.): 90% от ФОТ (327 руб.) СП, (229 руб.): 70% от ФОТ (327 руб.) | 100 м2 шпатлюемой поверхности | 1.885 | 196.72 | 161.54 | 35.18 | 11.43 | 371 | 305 | 66 | 22 | 11.95 | 22.53 | 1.21 | 2.28
28 | СЦМ-101-1763 | Мастика битумно-минеральная | т | 1.48 | 11685.96 |  |  |  | 17295
29 | ТЕР07-01-044-01 | Приварка стержней к корпусу резервуара для крепления изоляции из АI диам.6 мм НР, (90 руб.): 130% от ФОТ (69 руб.) СП, (59 руб.): 85% от ФОТ (69 руб.) | 1 т стальных элементов | 0.03 | 10893.88 | 2298.4 | 523 |  | 327 | 69 | 16 |  | 170 | 5.1 | 1.07 | 0.03
30 | ТЕР26-01-011-01 | Утепление поверхностей резервуаров плитами из базалита ПТ-200 НР, (2368 руб.): 100% от ФОТ (2368 руб.) СП, (1658 руб.): 70% от ФОТ (2368 руб.) | 1 м3 изоляции | 13 | 447.22 | 182.19 | 77.01 |  | 5814 | 2368 | 1001 |  | 14.8 | 192.4 | 0.51 | 6.63
Н, Уд | 1. 104-9163 | Изделия теплоизоляционные | м3 | 1,24 16,12
31 | СЦМ-104-9100-5 | Плиты теплоизоляционные из базальтового волокна на синтетическом связующем ГОСТ 9573-96, марки ПТ-200 | м3 | 16.12 | 1895.81 |  |  |  | 30560
32 | ТЕР26-01-056-01 | Оштукатуривание поверхности изоляции резервуаров цементно-песчаной штукатуркой по сетке толщ.20 мм НР, (1338 руб.): 100% от ФОТ (1338 руб.) СП, (937 руб.): 70% от ФОТ (1338 руб.) | 100 м2 поверхности покрытия изоляции | 1.12 | 11094.04 | 1194.48 | 229.15 |  | 12425 | 1338 | 257 |  | 106.65 | 119.45 | 2.3 | 2.58
33 | СЦМ-101-0009 | Исключить асбест хризолитовый марки К-6-30 | т | -0.39 | 1262.4 |  |  |  | -492
34 | СЦМ-101-1305 | Исключить портландцемент общестроительного назначения бездобавочный марки 400 | т | -1.35 | 890.72 |  |  |  | -1202
35 | СЦМ-402-0079 | Раствор готовый отделочный тяжелый, цементный 1:2 | м3 | 2.4 | 485.18 |  |  |  | 1164
36 | ИЕР12-01-015-06А т.ч. сб.№13 п.3.8.4 К=1,3 к з/пл | Обмазочная гидроизоляция поверхностей резервуаров из полимерно-битумной мастики - жидкий рубероид в 2 слоя; Зо=158.66х1.3 НР, (288 руб.): 120% от ФОТ (240 руб.) СП, (156 руб.): 65% от ФОТ (240 руб.) | 100 м2 кровли | 1.12 | 8748.74 | 206.26 | 91.48 | 8.3 | 9799 | 231 | 102 | 9 | 13.2 | 14.78 | 0.8 | 0.9
37 | ТЕР01-01-033-05 | Засыпка траншей и котлованов с перемещением грунта до 5 м бульдозерами мощностью 79 (108) квт (л.с.), 2 группа грунтов, с перемещением до 10 м НР, (20 руб.): 95% от ФОТ (21 руб.) СП, (11 руб.): 50% от ФОТ (21 руб.) | 1000 м3 грунта | 0.295 | 573.25 |  | 573.25 | 71.56 | 169 |  | 169 | 21 |  |  | 4.18 | 1.23
38 | ТЕР01-01-033-11 | При перемещении грунта на каждые последующие 5 м добавлять к 01-01-033-5 НР, (9 руб.): 95% от ФОТ (9 руб.) СП, (5 руб.): 50% от ФОТ (9 руб.) | 1000 м3 грунта | 0.295 | 253.71 |  | 253.71 | 31.67 | 75 |  | 75 | 9 |  |  | 1.85 | 0.55
39 | ТЕР01-02-061-02 | Засыпка вручную траншей, пазух котлованов и ям, группа грунтов 2 НР, (941 руб.): 80% от ФОТ (1176 руб.) СП, (529 руб.): 45% от ФОТ (1176 руб.) | 100 м3 грунта | 1.22 | 964.22 | 964.22 |  |  | 1176 | 1176 |  |  | 97.2 | 118.58
40 | ТЕР01-02-005-01 | Уплотнение грунта пневматическими трамбовками, группа грунтов 1, 2 при обратной засыпке мех.способом НР, (504 руб.): 95% от ФОТ (531 руб.) СП, (266 руб.): 50% от ФОТ (531 руб.) | 100 м3 уплотненного грунта | 2.95 | 440.76 | 141.46 | 299.3 | 38.76 | 1300 | 417 | 883 | 114 | 12.53 | 36.96 | 3.04 | 8.97
41 | ТЕР01-02-027-02 | Планировка площадей после засыпки механизированным способом, группа грунтов 2 НР, (2 руб.): 80% от ФОТ (2 руб.) СП, (1 руб.): 45% от ФОТ (2 руб.) | 1000 м2 спланированной площади | 0.13 | 168.19 |  | 168.19 | 18.83 | 22 |  | 22 | 2 |  |  | 1.1 | 0.14
42 | ТЕР01-02-027-05 | Планировка площадей ручным способом, группа грунтов 2 КОЭФ. К ПОЗИЦИИ: 3.180 Планировка насыпных грунтов вручную ОЗП=0,6; ЭМ=0,6; ЗПМ=0,6; ТЗ=0,6; ТЗМ=0,6 НР, (86 руб.): 80% от ФОТ (108 руб.) СП, (49 руб.): 45% от ФОТ (108 руб.) | 1000 м2 спланированной площади | 0.13 | 833.2 | 833.2 |  |  | 108 | 108 |  |  | 73.8 | 9.59
43 | ТЕР07-05-039-19 | Обделка горловины прокладками из маслобензостойкой резины НР, (6 руб.): 155% от ФОТ (4 руб.) СП, (4 руб.): 100% от ФОТ (4 руб.) | 100 м шва | 0.053 | 4148.54 | 77.29 | 12.95 |  | 220 | 4 | 1 |  | 6.43 | 0.34 | 0.13 | 0.01
Итого прямые затраты по смете в ценах 2001г. | [8 empty] | 256922 | 17587 | 23752 | 2329 |  | 1466.95 |  | 187.24
Накладные расходы | [8 empty] | 18401
Сметная прибыль | [8 empty] | 13423
Итоги по смете:
Земляные работы, выполняемые механизированным способом:
Итого Поз. 1-2, 37-38, 40 | [8 empty] | 4883 | 505 | 4378 | 459 |  | 45.43 |  | 29.15
Накладные расходы 95% ФОТ (от 964) | [8 empty] | 916
Сметная прибыль 50% ФОТ (от 964) | [8 empty] | 482
Итого c накладными и см. прибылью | [8 empty] | 6281 |  |  |  |  | 45.43 |  | 29.15
Земляные работы, выполняемые ручным способом:
Итого Поз. 3-4, 39 | [8 empty] | 2894 | 2894 |  |  |  | 273.37
Накладные расходы 80% ФОТ (от 2 894) | [8 empty] | 2315
Сметная прибыль 45% ФОТ (от 2 894) | [8 empty] | 1302
Итого c накладными и см. прибылью | [8 empty] | 6511 |  |  |  |  | 273.37
Полы:
Итого Поз. 5 | [8 empty] | 983 | 60 | 55 | 8 |  | 5.39 |  | 0.62
Накладные расходы 123% ФОТ (от 68) | [8 empty] | 84
Сметная прибыль 75% ФОТ (от 68) | [8 empty] | 51
Итого c накладными и см. прибылью | [8 empty] | 1118 |  |  |  |  | 5.39 |  | 0.62
Бетонные и железобетонные монолитные конструкции в промышленном строительстве:
Итого Поз. 6, 9-10 | [8 empty] | 32938 | 1452 | 715 | 102 |  | 127.95 |  | 6.19
Накладные расходы 105% ФОТ (от 1 554) | [8 empty] | 1632
Сметная прибыль 65% ФОТ (от 1 554) | [8 empty] | 1010
Итого c накладными и см. прибылью | [8 empty] | 35580 |  |  |  |  | 127.95 |  | 6.19
Материалы для строительных работ:
Итого Поз. 7-8, 19-20 | [8 empty] | 1021
Строительные металлические конструкции:
Итого Поз. 11, 13 | [8 empty] | 19097 | 2545 | 8004 | 785 |  | 174.52 |  | 51.11
Накладные расходы 90% ФОТ (от 3 330) | [8 empty] | 2997
Сметная прибыль 85% ФОТ (от 3 330) | [8 empty] | 2831
Итого c накладными и см. прибылью | [8 empty] | 24925 |  |  |  |  | 174.52 |  | 51.11
Материалы - металлоконструкции:
Итого Поз. 12, 14 | [8 empty] | 84413
Защита строительных конструкций и оборудования от коррозии:
Итого Поз. 15-18, 21-28, 31, 33-35 | [8 empty] | 81978 | 6013 | 9201 | 964 |  | 498.63 |  | 89.88
Накладные расходы 90% ФОТ (от 6 977) | [8 empty] | 6279
Сметная прибыль 70% ФОТ (от 6 977) | [8 empty] | 4884
Итого c накладными и см. прибылью | [8 empty] | 93141 |  |  |  |  | 498.63 |  | 89.88
Бетонные и железобетонные сборные конструкции в промышленном строительстве:
Итого Поз. 29 | [8 empty] | 327 | 69 | 16 |  |  | 5.1 |  | 0.03
Накладные расходы 130% ФОТ (от 69) | [8 empty] | 90
Сметная прибыль 85% ФОТ (от 69) | [8 empty] | 59
Итого c накладными и см. прибылью | [8 empty] | 476 |  |  |  |  | 5.1 |  | 0.03
Теплоизоляционные работы:
Итого Поз. 30, 32 | [8 empty] | 18239 | 3706 | 1258 |  |  | 311.85 |  | 9.21
Накладные расходы 100% ФОТ (от 3 706) | [8 empty] | 3706
Сметная прибыль 70% ФОТ (от 3 706) | [8 empty] | 2594
Итого c накладными и см. прибылью | [8 empty] | 24539 |  |  |  |  | 311.85 |  | 9.21
Кровли:
Итого Поз. 36 | [8 empty] | 9799 | 231 | 102 | 9 |  | 14.78 |  | 0.9
Накладные расходы 120% ФОТ (от 240) | [8 empty] | 288
Сметная прибыль 65% ФОТ (от 240) | [8 empty] | 156
Итого c накладными и см. прибылью | [8 empty] | 10243 |  |  |  |  | 14.78 |  | 0.9
Земляные работы, выполняемые по другим видам работ (подготовительным, сопутствующим, укрепительным):
Итого Поз. 41-42 | [8 empty] | 130 | 108 | 22 | 2 |  | 9.59 |  | 0.14
Накладные расходы 80% ФОТ (от 110) | [8 empty] | 88
Сметная прибыль 45% ФОТ (от 110) | [8 empty] | 50
Итого c накладными и см. прибылью | [8 empty] | 268 |  |  |  |  | 9.59 |  | 0.14
Бетонные и железобетонные сборные конструкции в жилищно-гражданском строительстве:
Итого Поз. 43 | [8 empty] | 220 | 4 | 1 |  |  | 0.34 |  | 0.01
Накладные расходы 155% ФОТ (от 4) | [8 empty] | 6
Сметная прибыль 100% ФОТ (от 4) | [8 empty] | 4
Итого c накладными и см. прибылью | [8 empty] | 230 |  |  |  |  | 0.34 |  | 0.01
Итого | [8 empty] | 288746 |  |  |  |  | 1466.95 |  | 187.24
В том числе:
Материалы | [8 empty] | 215583
Машины и механизмы | [8 empty] | 23752
ФОТ | [8 empty] | 19916
Накладные расходы | [8 empty] | 18401
Сметная прибыль | [8 empty] | 13423
ВСЕГО по смете | [8 empty] | 288746 |  |  |  |  | 1466.95 |  | 187.24