## Локальная смета
| СОГЛАСОВАНО: | [11 empty] | УТВЕРЖДАЮ:
| _____________________________ | [11 empty] | __________________________
| " _____ " ________________ 200_ г. | [11 empty] | "____" ______________200_ г.
(наименование стройки)
ЛОКАЛЬНЫЙ СМЕТНЫЙ РАСЧЕТ №
(локальная смета)
на
(наименование работ и затрат, наименование объекта)
Основание:
|  |  | Сметная стоимость строительных работ _______________________________________________________________________________________________ | [5 empty] | ___________________________1261,997 |  | тыс.руб.
|  |  | Средства на оплату труда _______________________________________________________________________________________________ | [5 empty] | ___________________________194,366 |  | тыс.руб.
|  |  | Сметная трудоемкость _______________________________________________________________________________________________ | [5 empty] | _______________________________________________________________________________________________9221,02 |  | чел.час
Составлен(а) в текущих (прогнозных) ценах по состоянию на _______200_ г.
№ пп | Обоснование | Наименование | Ед. изм. | Кол. | Стоимость единицы, руб. |  |  |  | Общая стоимость, руб. |  |  |  | Т/з осн. раб.на ед. | Т/з осн. раб. Всего | Т/з мех. на ед. | Т/з мех. Всего
[5 empty] | Всего | В том числе |  |  | Всего | В том числе
[6 empty] | Осн.З/п | Эк.Маш | З/пМех |  | Осн.З/п | Эк.Маш | З/пМех
1 | 2 | 3 | 4 | 5 | 6 | 7 | 8 | 9 | 10 | 11 | 12 | 13 | 14 | 15 | 16 | 17
Раздел 1. Земляные работы
1 | ТЕР01-02-063-03 | Разработка грунта в траншеях и котлованах глубиной более 3 м вручную с подъемом краном при наличии креплений, группа грунтов 3 КОЭФ. К ПОЗИЦИИ: 3.191 Разработка грунта на проезжей части улиц и дорог при наличии систематического движения транспорта ОЗП=1,2; ЭМ=1,2; ЗПМ=1,2; ТЗ=1,2; ТЗМ=1,2; 3.185 Разработка и обратная засыпка вручную сильно налипающих на инструменты грунта 3 группы ОЗП=1,2; ЭМ=1,2; ЗПМ=1,2; ТЗ=1,2; ТЗМ=1,2 НР, (2042 руб.): 80%*0,94 от ФОТ (2715 руб.) СП, (1222 руб.): 45% от ФОТ (2715 руб.) | 100 м3 грунта | 0.085 | 13041.84 | 6875.99 | 6165.85 |  | 1109 | 585 | 524 |  | 609.04 | 51.77 | 196.99 | 16.74
2 | ТЕР01-02-031-02 | Бурение ям бурильно-крановыми машинами на тракторе глубиной до 2 м, группа грунтов 2 НР, (160 руб.): 80%*0,94 от ФОТ (213 руб.) СП, (96 руб.): 45% от ФОТ (213 руб.) | 100 ям | 0.08 | 4239.18 | 234.68 | 4004.5 | 338.28 | 339 | 19 | 320 | 27 | 22.74 | 1.82 | 24.71 | 1.98
3 | ТЕР01-02-061-02 | Засыпка вручную траншей, пазух котлованов и ям песчаннон-гравийной смесью НР, (133 руб.): 80%*0,94 от ФОТ (177 руб.) СП, (80 руб.): 45% от ФОТ (177 руб.) | 100 м3 грунта | 0.039 | 964.22 | 964.22 |  |  | 38 | 38 |  |  | 97.2 | 3.79
4 | СЦМ-408-0200 | Смесь песчано-гравийная природная | м3 | 3.9 | 101.12 |  |  |  | 394
5 | ТЕР01-02-067-04 | Крепление досками стенок котлованов и траншей более 3 м, глубиной до 3 м в грунтах неустойчивых НР, (817 руб.): 80%*0,94 от ФОТ (1086 руб.) СП, (489 руб.): 45% от ФОТ (1086 руб.) | 100 м2 креплений | 0.308 | 1571.01 | 760.1 | 131.51 |  | 484 | 234 | 41 |  | 64.8 | 19.96 | 1.32 | 0.41
6 | ТЕР01-02-066-01 | Крепление инвентарными щитами стенок траншей шириной до 2 м в грунтах неустойчивых и мокрых НР, (265 руб.): 80%*0,94 от ФОТ (352 руб.) СП, (158 руб.): 45% от ФОТ (352 руб.) | 100 м2 креплений | 0.257 | 1545.06 | 293.54 | 86.41 | 4.96 | 397 | 75 | 22 | 1 | 26 | 6.68 | 0.72 | 0.19
7 | ТСЦ81-01 | Откачка воды 9,92*8час НР, (1615 руб.): 80%*0,94 от ФОТ (2148 руб.) СП, (967 руб.): 45% от ФОТ (2148 руб.) | маш.см. | 15 | 79.36 |  | 79.36 | 30.88 | 1190 |  | 1190 | 463
8 | ТЕР01-02-067-04 | Крепление досками стенок котлованов и траншей более 3 м, глубиной до 3 м в грунтах неустойчивых НР, (426 руб.): 80%*0,94 от ФОТ (566 руб.) СП, (255 руб.): 45% от ФОТ (566 руб.) | 100 м2 креплений | 0.16 | 1571.01 | 760.1 | 131.51 |  | 251 | 122 | 21 |  | 64.8 | 10.37 | 1.32 | 0.21
9 | ТЕР01-02-063-03 | Разработка грунта в траншеях и котлованах глубиной более 3 м вручную с подъемом краном при наличии креплений, группа грунтов 3 КОЭФ. К ПОЗИЦИИ: 3.185 Разработка и обратная засыпка вручную сильно налипающих на инструменты грунта 3 группы ОЗП=1,2; ЭМ=1,2; ЗПМ=1,2; ТЗ=1,2; ТЗМ=1,2; 3.191 Разработка грунта на проезжей части улиц и дорог при наличии систематического движения транспорта ОЗП=1,2; ЭМ=1,2; ЗПМ=1,2; ТЗ=1,2; ТЗМ=1,2 НР, (10126 руб.): 80%*0,94 от ФОТ (13465 руб.) СП, (6059 руб.): 45% от ФОТ (13465 руб.) | 100 м3 грунта | 0.422 | 13041.84 | 6875.99 | 6165.85 |  | 5504 | 2902 | 2602 |  | 609.04 | 257.01 | 196.99 | 83.13
Итого прямые затраты по разделу в ценах 2001г. | [8 empty] | 9706 | 3975 | 4720 | 491 |  | 351.4 |  | 102.66
Итого прямые затраты по разделу с учетом коэффициентов к итогам | [8 empty] | 30507 | 18445 | 10242 | 2278 |  | 1577.79 |  | 460.95
Накладные расходы | [8 empty] | 15584
Сметная прибыль | [8 empty] | 9326
Итоги по разделу 1 Земляные работы :
Земляные работы, выполняемые ручным способом:
Итоги по Поз. 1, 3, 7, 9 НР 80%*0,94 ФОТ; СП 45% ФОТ
Итого Поз. 1, 3, 7, 9 | [8 empty] | 7841 | 3525 | 4316 | 463 |  | 312.57 |  | 99.87
Коэффициент на стесненные условия производства работ ОЗП=1,15; ЭМ=1,15; ЗПМ=1,15 | [8 empty] | 1176 | 529 | 647 | 69
РСИ №2-05 п.1 ОЗП=4,49; ЭМ=2,02; ЗПМ=4,49; МАТ=1,8; ТЗ=4,49; ТЗМ=4,49 | [8 empty] | 16704 | 12302 | 4402 | 1616 |  | 1090.87 |  | 348.55
Всего с учетом коэффициентов к итогам 1-го уровня | [8 empty] | 25721 | 16356 | 9365 | 2148 |  | 1403.44 |  | 448.42
Накладные расходы 80%*0,94 ФОТ (от 18 504) | [8 empty] | 13915
Сметная прибыль 45% ФОТ (от 18 504) | [8 empty] | 8327
Итого c накладными и см. прибылью | [8 empty] | 47963 |  |  |  |  | 1403.44 |  | 448.42
Итоги по Поз. 4
Итого Поз. 4 | [8 empty] | 394
Коэффициент на стесненные условия производства работ ОЗП=1,15; ЭМ=1,15; ЗПМ=1,15
РСИ №2-05 п.1 ОЗП=4,49; ЭМ=2,02; ЗПМ=4,49; МАТ=1,8; ТЗ=4,49; ТЗМ=4,49 | [8 empty] | 315
Всего с учетом коэффициентов к итогам 1-го уровня | [8 empty] | 709
Итого | [8 empty] | 48672 |  |  |  |  | 1403.44 |  | 448.42
Земляные работы, выполняемые по другим видам работ (подготовительным, сопутствующим, укрепительным):
Итого Поз. 2, 5-6, 8 | [8 empty] | 1471 | 450 | 404 | 28 |  | 38.83 |  | 2.79
Коэффициент на стесненные условия производства работ ОЗП=1,15; ЭМ=1,15; ЗПМ=1,15 | [8 empty] | 129 | 68 | 61 | 4
РСИ №2-05 п.1 ОЗП=4,49; ЭМ=2,02; ЗПМ=4,49; МАТ=1,8; ТЗ=4,49; ТЗМ=4,49 | [8 empty] | 2477 | 1571 | 412 | 98 |  | 135.52 |  | 9.74
Всего с учетом коэффициентов к итогам 1-го уровня | [8 empty] | 4077 | 2089 | 877 | 130 |  | 174.35 |  | 12.53
Накладные расходы 80%*0,94 ФОТ (от 2 219) | [8 empty] | 1669
Сметная прибыль 45% ФОТ (от 2 219) | [8 empty] | 999
Итого c накладными и см. прибылью | [8 empty] | 6745 |  |  |  |  | 174.35 |  | 12.53
Итого | [8 empty] | 55417 |  |  |  |  | 1577.79 |  | 460.95
В том числе:
Материалы | [8 empty] | 1820
Машины и механизмы | [8 empty] | 10242
ФОТ | [8 empty] | 20723
Накладные расходы | [8 empty] | 15584
Сметная прибыль | [8 empty] | 9326
Итого по разделу 1 Земляные работы | [8 empty] | 55417 |  |  |  |  | 1577.79 |  | 460.95
Раздел 2. Вынос водопровода
10 | Q-2901-241 | Устройство опорного пакета из двутавра №24 под домкраты(ФЕР29-01-241-3) НР, (2726 руб.): 145%*0,94 от ФОТ (2000 руб.) СП, (1500 руб.): 75% от ФОТ (2000 руб.) | 1 т балок | 0.671 | 4671.88 | 642.05 | 277.57 |  | 3135 | 431 | 186 |  | 68.39 | 45.89
11 | Q-2901-241 | Демонтаж опорного пакета из двутавра №24 под домкраты К=0,6 НР, (1632 руб.): 145%*0,94 от ФОТ (1197 руб.) СП, (898 руб.): 75% от ФОТ (1197 руб.) | 1 т | 0.671 | 551.77 | 385.23 | 166.54 |  | 370 | 258 | 112 |  | 38.83 | 26.05
12 | ТЕР10-01-010-01 | Установка упорной стенки из брусьев НР, (10346 руб.): 118%*0,94 от ФОТ (9327 руб.) СП, (5876 руб.): 63% от ФОТ (9327 руб.) | 1 м3 древесины в конструкции | 8.05 | 1863.48 | 249.75 | 42.7 |  | 15001 | 2010 | 344 |  | 22.5 | 181.13 | 0.36 | 2.9
13 | ТЕР10-01-010-01Д | Демонтажьупорной стенки из брусьев КОЭФ. К ПОЗИЦИИ: Коэффициент на демонаж ОЗП=0,8; ЭМ=0,8; ЗПМ=0,8; МАТ=0; ТЗ=0,8; ТЗМ=0,8 НР, (8276 руб.): 118%*0,94 от ФОТ (7461 руб.) СП, (4700 руб.): 63% от ФОТ (7461 руб.) | 1 м3 древесины в конструкции | 8.05 | 233.96 | 199.8 | 34.16 |  | 1883 | 1608 | 275 |  | 18 | 144.9 | 0.29 | 2.33
14 | ФЕР28-01-013-02 | Укладка напраляющих из старогоных рель р38 КОЭФ. К ПОЗИЦИИ: Коэффициент перхода к ТЕР-200г.т ОЗП=1,325; ЭМ=1,15; ЗПМ=1,325; МАТ=1,39; ТЗ=1,325; ТЗМ=1,325 НР, (746 руб.): 114%*0,94 от ФОТ (696 руб.) СП, (452 руб.): 65% от ФОТ (696 руб.) | 1 км пути | 0.01 | 2408534.81 | 13257.54 | 25568.35 | 1738.31 | 24085 | 133 | 256 | 17 | 1554.23 | 15.54 | 159.5 | 1.6
15 | ФЕР28-01-022-01 | Разборка пути по элементно КОЭФ. К ПОЗИЦИИ: Коэффициент к ТЕР;РСИ №4-03г. стр.35 ОЗП=1,325; ЭМ=1,15; ЗПМ=1,325; МАТ=1,39; ТЗ=1,325 НР, (1015 руб.): 114%*0,94 от ФОТ (947 руб.) СП, (616 руб.): 65% от ФОТ (947 руб.) | 1 км пути | 0.01 | 25704.96 | 19304.72 | 6400.24 | 1081.58 | 257 | 193 | 64 | 11 | 2459.2 | 24.59 | 52.4 | 0.52
16 | ТЕР27-04-006-01 | Устройство щебеночного основания и забивка шпальной решетки т.40см КОЭФ. К ПОЗИЦИИ: 3.1 Производство работ на одной половине проезжей части при систематическом движении транспорта на другой ОЗП=1,2; ЭМ=1,2; ЗПМ=1,2; ТЗ=1,2; ТЗМ=1,2 НР, (155 руб.): 142%*0,94 от ФОТ (116 руб.) СП, (110 руб.): 95% от ФОТ (116 руб.) | 1000 м2 основания | 0.02 | 55926.61 | 479.45 | 5664.2 | 727.18 | 1119 | 10 | 113 | 15 | 44.35 | 0.89 | 50.34 | 1.01
17 | ТЕР27-01-001-02 | Устройство забирки упорной стенки щебнем(блоки+штунт) НР, (48 руб.): 142%*0,94 от ФОТ (36 руб.) СП, (34 руб.): 95% от ФОТ (36 руб.) | 1000 м2 основания или покрытия | 0.007 | 14434.6 | 190.75 | 8297.88 | 989.47 | 101 | 1 | 58 | 7 | 16.07 | 0.11 | 62.91 | 0.44
Н, Уд | 1. 101-1797 | Эмульсия битумно-дорожная | т | 0 | 2160.34
Н, Уд | 2. 407-9085 | Грунт | м3 | 0
18 | СЦМ-408-0012 | Щебень из природного камня для строительных работ марка 1000, фракция 40-70 мм | м3 | 2 | 242.79 |  |  |  | 486
24 | ТЕР23-01-001-01 | Устройство основания песчаного подж ФБС НР, (45 руб.): 130%*0,94 от ФОТ (37 руб.) СП, (33 руб.): 89% от ФОТ (37 руб.) | 10 м3 основания | 0.07 | 1235.95 | 110.26 | 31.52 | 4.1 | 87 | 8 | 2 |  | 10.2 | 0.71 | 0.35 | 0.02
25 | ТЕР07-05-001-02 | Установка блоков стен подвалов массой до 1 т НР, (3278 руб.): 155%*0,94 от ФОТ (2250 руб.) СП, (2250 руб.): 100% от ФОТ (2250 руб.) | 100 шт. сборных конструкций | 0.38 | 5774.58 | 859.4 | 3465.9 | 416.02 | 2194 | 327 | 1317 | 158 | 74.15 | 28.18 | 30.19 | 11.47
Н, Уд | 1. 440-9001 | Конструкции сборные железобетонные | шт | 100 38
26 | СЦМ-441-1001-4 | Блоки бетонные для стен подвалов на цементном вяжущем сплошные ГОСТ 13579-78, марки ФБС 9.6.6.-Т из бетона В7,5 объемом 0,293 м3 | шт | 26 | 328.58 |  |  |  | 8543
27 | СЦМ-441-1001-10 | Блоки бетонные для стен подвалов на цементном вяжущем сплошные ГОСТ 13579-78, марки ФБС 12.6.6.-Т из бетона В7,5 объемом 0,398 м3 | шт | 12 | 417.62 |  |  |  | 5011
28 | ТЕР07-05-001-04 | Установка блоков стен подвалов массой более 1,5 т НР, (1135 руб.): 155%*0,94 от ФОТ (779 руб.) СП, (779 руб.): 100% от ФОТ (779 руб.) | 100 шт. сборных конструкций | 0.07 | 12996.79 | 1540.73 | 8471.82 | 861.47 | 910 | 108 | 593 | 60 | 129.8 | 9.09 | 72.88 | 5.1
Н, Уд | 1. 440-9001 | Конструкции сборные железобетонные | шт | 100 7
29 | СЦМ-441-1001-14 | Блоки бетонные для стен подвалов на цементном вяжущем сплошные ГОСТ 13579-78, марки ФБС 24.6.6.-Т из бетона В7,5 объемом 0,815 м3 | шт | 7 | 855.17 |  |  |  | 5986
30 | ТЕР07-05-001-02д | Демонтаж блоков стен подвалов массой до 1 т КОЭФ. К ПОЗИЦИИ: Коэффициент на демонтаж ОЗП=0,8; ЭМ=0,8; ЗПМ=0,8; ТЗ=0,8; ТЗМ=0,8 НР, (2617 руб.): 155%*0,94 от ФОТ (1796 руб.) СП, (1796 руб.): 100% от ФОТ (1796 руб.) | 100 шт. сборных конструкций | 0.38 | 3460.24 | 687.52 | 2772.72 | 332.82 | 1315 | 261 | 1054 | 126 | 59.32 | 22.54 | 24.15 | 9.18
Н, Уд | 1. 440-9001 | Конструкции сборные железобетонные | шт | 100 38
31 | ТЕР07-05-001-04д | Демонтаж блоков стен подвалов массой более 1,5 т КОЭФ. К ПОЗИЦИИ: Коэффициент на демонтаж ОЗП=0,8; ЭМ=0,8; ЗПМ=0,8; ТЗ=0,8; ТЗМ=0,8 НР, (906 руб.): 155%*0,94 от ФОТ (622 руб.) СП, (622 руб.): 100% от ФОТ (622 руб.) | 100 шт. сборных конструкций | 0.07 | 8010.04 | 1232.58 | 6777.46 | 689.18 | 561 | 86 | 475 | 48 | 103.84 | 7.27 | 58.3 | 4.08
Н, Уд | 1. 440-9001 | Конструкции сборные железобетонные | шт | 100 7
32 | ТЕР22-05-001-07 | Продавливание с разработкой грунта вручную на длину до 40 м труб диаметром 1200 мм КОЭФ. К ПОЗИЦИИ: 3.2 Продавливание стальных труб с разработкой грунта вручную в грунтах 3 группы ОЗП=1,26; ЭМ=1,27; ЗПМ=1,27; ТЗ=1,26; ТЗМ=1,27 НР, (86951 руб.): 130%*0,94 от ФОТ (71155 руб.) СП, (63328 руб.): 89% от ФОТ (71155 руб.) | 100 м продавливания | 0.3 | 173610.53 | 22214.75 | 150121.01 | 28904.55 | 52083 | 6664 | 45036 | 8671 | 1716.75 | 515.03 | 1438.67 | 431.6
Н, Уд | 1. 103-0281 | Трубы стальные электросварные прямошовные и спирально-шовные больших диаметров группы А и Б с сопротивлением по разрыву 38 кгс/мм2 наружный диаметр 1220 мм толщина стенки 11 мм | м | 100,4 30,12 | 3535.02 |  |  |  | 106474.8
Н, Уд | 2. 103-1010 | Фасонные стальные сварные части, диаметр свыше 800 мм | т | 0 | 6950
33 | ТЕР22-02-001-18 | Нанесение нормальной антикоррозионной битумно-резиновой или битумно-полимерной изоляции на стальные трубопроводы диаметром 1200 мм НР, (1769 руб.): 130%*0,94 от ФОТ (1448 руб.) СП, (1289 руб.): 89% от ФОТ (1448 руб.) | 1 км трубопровода | 0.03 | 855949.26 | 6795.12 | 85068.74 | 3584.19 | 25678 | 204 | 2552 | 108 | 552 | 16.56 | 211.54 | 6.35
34 | ТЕР22-02-004-18 | Нанесение нормальной антикоррозионной битумно-резиновой или битумно-полимерной изоляции на стыки и фасонные части стальных трубопроводов диаметром 1200 мм НР, (39 руб.): 130%*0,94 от ФОТ (32 руб.) СП, (28 руб.): 89% от ФОТ (32 руб.) | 1 км трубопровода | 0.002 | 80922.34 | 2902.63 | 9736.71 | 425.88 | 162 | 6 | 19 | 1 | 220.9 | 0.44 | 29.78 | 0.06
35 | ТСЦ81-01 | Компрессор передвижной 8ат(вентиляция в футляре) НР, (24913 руб.): 155%*0,94 от ФОТ (17099 руб.) СП, (17099 руб.): 100% от ФОТ (17099 руб.) | маш.см. | 37 | 872.4 |  | 872.4 | 99.6 | 32279 |  | 32279 | 3685
36 | ТСЦ81-01 | Электростанция передвижная АД-30(освещение в футляре) НР, (29293 руб.): 155%*0,94 от ФОТ (20105 руб.) СП, (20105 руб.): 100% от ФОТ (20105 руб.) | маш. см. | 37 | 675.6 |  | 675.6 | 117.12 | 24997 |  | 24997 | 4333
37 | ТЕР22-03-001-07и | Изготовление и установка фасонных частей стальных сварных диаметром 900-1600 мм(нажимных патрубков фланцевых) НР, (12270 руб.): 130%*0,94 от ФОТ (10041 руб.) СП, (8936 руб.): 89% от ФОТ (10041 руб.) | 1 т фасонных частей | 1.897 | 2600.91 | 1140.67 | 264.3 |  | 4934 | 2164 | 501 |  | 93.72 | 177.79 | 55.02 | 104.37
Н, Уд | 1. 103-1010 | Фасонные стальные сварные части, диаметр свыше 800 мм | т | 1 1,897 | 6950 |  |  |  | 13184.15
Н, Уд | 2. 300-9506 | Фланцы стальные | компл | 0
38 | СЦМ-103-1010 | Фасонные стальные сварные части, диаметр свыше 800 мм | т | 1.897 | 6950 |  |  |  | 13184
39 | ТЕР22-03-001-07д1 | Демонтаж фасонных частей стальных сварных диаметром 900-1600 мм к=0,6 НР, (7360 руб.): 130%*0,94 от ФОТ (6023 руб.) СП, (5360 руб.): 89% от ФОТ (6023 руб.) | 1 т фасонных частей | 1.897 | 842.98 | 684.4 | 158.58 |  | 1599 | 1298 | 301 |  | 93.72 | 177.79 | 55.02 | 104.37
Н, Уд | 1. 103-1010 | Фасонные стальные сварные части, диаметр свыше 800 мм | т | 1 1,897 | 6950 |  |  |  | 13184.15
Н, Уд | 2. 300-9506 | Фланцы стальные | компл | 0
40 | ТЕР22-03-001-07и | Изготовление и установка фасонных частей стальных сварных диаметром 900-1600 мм(нажимных подушек) НР, (7337 руб.): 130%*0,94 от ФОТ (6004 руб.) СП, (5344 руб.): 89% от ФОТ (6004 руб.) | 1 т фасонных частей | 1.134 | 2600.91 | 1140.67 | 264.3 |  | 2949 | 1294 | 300 |  | 93.72 | 106.28 | 55.02 | 62.39
Н, Уд | 1. 103-1010 | Фасонные стальные сварные части, диаметр свыше 800 мм | т | 1 1,134 | 6950 |  |  |  | 7881.3
Н, Уд | 2. 300-9506 | Фланцы стальные | компл | 0
41 | СЦМ-103-1010 | Фасонные стальные сварные части, диаметр свыше 800 мм | т | 1.134 | 6950 |  |  |  | 7881
42 | ТЕР22-03-001-07д1 | Демонтаж фасонных частей стальных сварных диаметром 900-1600 мм к.=0,6 НР, (9945 руб.): 130%*0,94 от ФОТ (8138 руб.) СП, (7243 руб.): 89% от ФОТ (8138 руб.) | 1 т фасонных частей | 1.134 | 842.98 | 684.4 | 158.58 | 862.2 | 956 | 776 | 180 | 978 | 93.72 | 106.28 | 55.02 | 62.39
Н, Уд | 1. 103-1010 | Фасонные стальные сварные части, диаметр свыше 800 мм | т | 1 1,134 | 6950 |  |  |  | 7881.3
Н, Уд | 2. 300-9506 | Фланцы стальные | компл | 0
43 | ТЕР22-03-001-07и | Установка фасонных частей стальных сварных диаметром 900-1600 мм(ножа) НР, (3284 руб.): 130%*0,94 от ФОТ (2687 руб.) СП, (2391 руб.): 89% от ФОТ (2687 руб.) | 1 т фасонных частей | 0.508 | 2600.91 | 1140.67 | 264.3 |  | 1321 | 579 | 134 |  | 93.72 | 47.61 | 55.02 | 27.95
Н, Уд | 1. 103-1010 | Фасонные стальные сварные части, диаметр свыше 800 мм | т | 1 0,508 | 6950 |  |  |  | 3530.6
Н, Уд | 2. 300-9506 | Фланцы стальные | компл | 0
44 | СЦМ-103-1010 | Фасонные стальные сварные части, диаметр свыше 800 мм | т | 0.508 | 6950 |  |  |  | 3531
45 | ТЕР22-03-001-07д1 | Демонтаж фасонных частей стальных сварных диаметром 900-1600 мм к.=0,6 НР, (4458 руб.): 130%*0,94 от ФОТ (3648 руб.) СП, (3247 руб.): 89% от ФОТ (3648 руб.) | 1 т фасонных частей | 0.508 | 842.98 | 684.4 | 158.58 | 862.2 | 428 | 348 | 80 | 438 | 93.72 | 47.61 | 55.02 | 27.95
Н, Уд | 1. 103-1010 | Фасонные стальные сварные части, диаметр свыше 800 мм | т | 1 0,508 | 6950 |  |  |  | 3530.6
Н, Уд | 2. 300-9506 | Фланцы стальные | компл | 0
46 | Q-ТСЦ10-201 | Тележка для откати грунта НР 0% от СП 0% от | маш.см | 42 | 5.23 |  | 5.23 |  | 220 |  | 220
Итого прямые затраты по разделу в ценах 2001г. | [8 empty] | 243246 | 18767 | 111448 | 18656 |  | 1702.28 |  | 866.08
Итого прямые затраты по разделу с учетом коэффициентов к итогам | [8 empty] | 634172 | 87079 | 237387 | 86564 |  | 7643.23 |  | 3888.7
Накладные расходы | [8 empty] | 220543
Сметная прибыль | [8 empty] | 154036
Итоги по разделу 2 Вынос водопровода :
Тоннели и метрополитены, закрытый способ работ:
Итого Поз. 10-11 | [8 empty] | 3505 | 689 | 298 |  |  | 71.94
Коэффициент на стесненные условия производства работ ОЗП=1,15; ЭМ=1,15; ЗПМ=1,15 | [8 empty] | 148 | 103 | 45
п.76 ОЗП=4,49; ЭМ=1,98; ЗПМ=4,49; МАТ=2,74; ТЗ=4,49; ТЗМ=4,49 | [8 empty] | 7078 | 2405 | 292 |  |  | 251.07
Всего с учетом коэффициентов к итогам 1-го уровня | [8 empty] | 10731 | 3197 | 635 |  |  | 323.01
Накладные расходы 145%*0,94 ФОТ (от 3 197) | [8 empty] | 4358
Сметная прибыль 75% ФОТ (от 3 197) | [8 empty] | 2398
Итого c накладными и см. прибылью | [8 empty] | 17487 |  |  |  |  | 323.01
Деревянные конструкции:
Итого Поз. 12-13 | [8 empty] | 16884 | 3618 | 619 |  |  | 326.03 |  | 5.23
Коэффициент на стесненные условия производства работ ОЗП=1,15; ЭМ=1,15; ЗПМ=1,15 | [8 empty] | 636 | 543 | 93
п.76 ОЗП=4,49; ЭМ=1,98; ЗПМ=4,49; МАТ=2,74; ТЗ=4,49; ТЗМ=4,49 | [8 empty] | 35240 | 12627 | 607 |  |  | 1137.84 |  | 18.25
Всего с учетом коэффициентов к итогам 1-го уровня | [8 empty] | 52760 | 16788 | 1319 |  |  | 1463.87 |  | 23.48
Накладные расходы 118%*0,94 ФОТ (от 16 788) | [8 empty] | 18621
Сметная прибыль 63% ФОТ (от 16 788) | [8 empty] | 10576
Итого c накладными и см. прибылью | [8 empty] | 81957 |  |  |  |  | 1463.87 |  | 23.48
Железные дороги:
Итого Поз. 14-15 | [8 empty] | 24342 | 326 | 320 | 28 |  | 40.13 |  | 2.12
Коэффициент на стесненные условия производства работ ОЗП=1,15; ЭМ=1,15; ЗПМ=1,15 | [8 empty] | 97 | 49 | 48 | 4
п.76 ОЗП=4,49; ЭМ=1,98; ЗПМ=4,49; МАТ=2,74; ТЗ=4,49; ТЗМ=4,49 | [8 empty] | 42683 | 1138 | 314 | 98 |  | 140.05 |  | 7.4
Всего с учетом коэффициентов к итогам 1-го уровня | [8 empty] | 67122 | 1513 | 682 | 130 |  | 180.18 |  | 9.52
Накладные расходы 114%*0,94 ФОТ (от 1 643) | [8 empty] | 1761
Сметная прибыль 65% ФОТ (от 1 643) | [8 empty] | 1068
Итого c накладными и см. прибылью | [8 empty] | 69951 |  |  |  |  | 180.18 |  | 9.52
Автомобильные дороги:
Итоги по Поз. 16-17 НР 142%*0,94 ФОТ; СП 95% ФОТ
Итого Поз. 16-17 | [8 empty] | 1220 | 11 | 171 | 22 |  | 1 |  | 1.45
Коэффициент на стесненные условия производства работ ОЗП=1,15; ЭМ=1,15; ЗПМ=1,15 | [8 empty] | 28 | 2 | 26 | 3
п.76 ОЗП=4,49; ЭМ=1,98; ЗПМ=4,49; МАТ=2,74; ТЗ=4,49; ТЗМ=4,49 | [8 empty] | 2012 | 38 | 168 | 77 |  | 3.49 |  | 5.06
Всего с учетом коэффициентов к итогам 1-го уровня | [8 empty] | 3260 | 51 | 365 | 102 |  | 4.49 |  | 6.51
Накладные расходы 142%*0,94 ФОТ (от 153) | [8 empty] | 204
Сметная прибыль 95% ФОТ (от 153) | [8 empty] | 145
Итого c накладными и см. прибылью | [8 empty] | 3609 |  |  |  |  | 4.49 |  | 6.51
Итоги по Поз. 18
Итого Поз. 18 | [8 empty] | 486
Коэффициент на стесненные условия производства работ ОЗП=1,15; ЭМ=1,15; ЗПМ=1,15
п.76 ОЗП=4,49; ЭМ=1,98; ЗПМ=4,49; МАТ=2,74; ТЗ=4,49; ТЗМ=4,49 | [8 empty] | 846
Всего с учетом коэффициентов к итогам 1-го уровня | [8 empty] | 1332
Итого | [8 empty] | 4941 |  |  |  |  | 4.49 |  | 6.51
Наружные сети водопровода, канализации, теплоснабжения, газопровода:
Итоги по Поз. 24, 32-34, 37, 39-40, 42-43, 45 НР 130%*0,94 ФОТ; СП 89% ФОТ
Итого Поз. 24, 32-34, 37, 39-40, 42-43, 45 | [8 empty] | 90197 | 13341 | 49105 | 10196 |  | 1196.1 |  | 827.45
Коэффициент на стесненные условия производства работ ОЗП=1,15; ЭМ=1,15; ЗПМ=1,15 | [8 empty] | 9367 | 2001 | 7366 | 1529
п.76 ОЗП=4,49; ЭМ=1,98; ЗПМ=4,49; МАТ=2,74; ТЗ=4,49; ТЗМ=4,49 | [8 empty] | 142970 | 46560 | 48123 | 35584 |  | 4174.39 |  | 2887.8
Всего с учетом коэффициентов к итогам 1-го уровня | [8 empty] | 242534 | 61902 | 104594 | 47309 |  | 5370.49 |  | 3715.25
Накладные расходы 130%*0,94 ФОТ (от 109 211) | [8 empty] | 133456
Сметная прибыль 89% ФОТ (от 109 211) | [8 empty] | 97198
Итого c накладными и см. прибылью | [8 empty] | 473188 |  |  |  |  | 5370.49 |  | 3715.25
Итоги по Поз. 41, 44, 46
Итого Поз. 41, 44, 46 | [8 empty] | 11632 |  | 220
Коэффициент на стесненные условия производства работ ОЗП=1,15; ЭМ=1,15; ЗПМ=1,15 | [8 empty] | 33 |  | 33
п.76 ОЗП=4,49; ЭМ=1,98; ЗПМ=4,49; МАТ=2,74; ТЗ=4,49; ТЗМ=4,49 | [8 empty] | 20073 |  | 216
Всего с учетом коэффициентов к итогам 1-го уровня | [8 empty] | 31738 |  | 469
Итого | [8 empty] | 504926 |  |  |  |  | 5370.49 |  | 3715.25
Бетонные и железобетонные сборные конструкции в жилищно-гражданском строительстве:
Итоги по Поз. 25, 28, 30-31, 35-36 НР 155%*0,94 ФОТ; СП 100% ФОТ
Итого Поз. 25, 28, 30-31, 35-36 | [8 empty] | 62256 | 782 | 60715 | 8410 |  | 67.08 |  | 29.83
Коэффициент на стесненные условия производства работ ОЗП=1,15; ЭМ=1,15; ЗПМ=1,15 | [8 empty] | 9224 | 117 | 9107 | 1262
п.76 ОЗП=4,49; ЭМ=1,98; ЗПМ=4,49; МАТ=2,74; ТЗ=4,49; ТЗМ=4,49 | [8 empty] | 63551 | 2729 | 59501 | 29351 |  | 234.11 |  | 104.11
Всего с учетом коэффициентов к итогам 1-го уровня | [8 empty] | 135031 | 3628 | 129323 | 39023 |  | 301.19 |  | 133.94
Накладные расходы 155%*0,94 ФОТ (от 42 651) | [8 empty] | 62143
Сметная прибыль 100% ФОТ (от 42 651) | [8 empty] | 42651
Итого c накладными и см. прибылью | [8 empty] | 239825 |  |  |  |  | 301.19 |  | 133.94
Итоги по Поз. 26-27, 29, 38
Итого Поз. 26-27, 29, 38 | [8 empty] | 32724
Коэффициент на стесненные условия производства работ ОЗП=1,15; ЭМ=1,15; ЗПМ=1,15
п.76 ОЗП=4,49; ЭМ=1,98; ЗПМ=4,49; МАТ=2,74; ТЗ=4,49; ТЗМ=4,49 | [8 empty] | 56940
Всего с учетом коэффициентов к итогам 1-го уровня | [8 empty] | 89664
Итого | [8 empty] | 329489 |  |  |  |  | 301.19 |  | 133.94
Итого | [8 empty] | 1008751 |  |  |  |  | 7643.23 |  | 3888.7
В том числе:
Материалы | [8 empty] | 309706
Машины и механизмы | [8 empty] | 237387
ФОТ | [8 empty] | 173643
Накладные расходы | [8 empty] | 220543
Сметная прибыль | [8 empty] | 154036
Итого по разделу 2 Вынос водопровода | [8 empty] | 1008751 |  |  |  |  | 7643.23 |  | 3888.7
ИТОГИ ПО СМЕТЕ:
Итого прямые затраты по смете в ценах 2001г. | [8 empty] | 252952 | 22742 | 116168 | 19147 |  | 2053.68 |  | 968.74
Итого прямые затраты по смете с учетом коэффициентов к итогам | [8 empty] | 664679 | 105524 | 247629 | 88842 |  | 9221.02 |  | 4349.65
Накладные расходы | [8 empty] | 236127
Сметная прибыль | [8 empty] | 163362
Итоги по смете:
Земляные работы, выполняемые ручным способом:
Итоги по Поз. 1, 3, 7, 9 НР 80%*0,94 ФОТ; СП 45% ФОТ
Итого Поз. 1, 3, 7, 9 | [8 empty] | 7841 | 3525 | 4316 | 463 |  | 312.57 |  | 99.87
Коэффициент на стесненные условия производства работ ОЗП=1,15; ЭМ=1,15; ЗПМ=1,15 | [8 empty] | 1176 | 529 | 647 | 69
РСИ №2-05 п.1 ОЗП=4,49; ЭМ=2,02; ЗПМ=4,49; МАТ=1,8; ТЗ=4,49; ТЗМ=4,49 | [8 empty] | 16704 | 12302 | 4402 | 1616 |  | 1090.87 |  | 348.55
Всего с учетом коэффициентов к итогам 1-го уровня | [8 empty] | 25721 | 16356 | 9365 | 2148 |  | 1403.44 |  | 448.42
Накладные расходы 80%*0,94 ФОТ (от 18 504) | [8 empty] | 13915
Сметная прибыль 45% ФОТ (от 18 504) | [8 empty] | 8327
Итого c накладными и см. прибылью | [8 empty] | 47963 |  |  |  |  | 1403.44 |  | 448.42
Итоги по Поз. 4
Итого Поз. 4 | [8 empty] | 394
Коэффициент на стесненные условия производства работ ОЗП=1,15; ЭМ=1,15; ЗПМ=1,15
РСИ №2-05 п.1 ОЗП=4,49; ЭМ=2,02; ЗПМ=4,49; МАТ=1,8; ТЗ=4,49; ТЗМ=4,49 | [8 empty] | 315
Всего с учетом коэффициентов к итогам 1-го уровня | [8 empty] | 709
Итого | [8 empty] | 48672 |  |  |  |  | 1403.44 |  | 448.42
Земляные работы, выполняемые по другим видам работ (подготовительным, сопутствующим, укрепительным):
Итого Поз. 2, 5-6, 8 | [8 empty] | 1471 | 450 | 404 | 28 |  | 38.83 |  | 2.79
Коэффициент на стесненные условия производства работ ОЗП=1,15; ЭМ=1,15; ЗПМ=1,15 | [8 empty] | 129 | 68 | 61 | 4
РСИ №2-05 п.1 ОЗП=4,49; ЭМ=2,02; ЗПМ=4,49; МАТ=1,8; ТЗ=4,49; ТЗМ=4,49 | [8 empty] | 2477 | 1571 | 412 | 98 |  | 135.52 |  | 9.74
Всего с учетом коэффициентов к итогам 1-го уровня | [8 empty] | 4077 | 2089 | 877 | 130 |  | 174.35 |  | 12.53
Накладные расходы 80%*0,94 ФОТ (от 2 219) | [8 empty] | 1669
Сметная прибыль 45% ФОТ (от 2 219) | [8 empty] | 999
Итого c накладными и см. прибылью | [8 empty] | 6745 |  |  |  |  | 174.35 |  | 12.53
Тоннели и метрополитены, закрытый способ работ:
Итого Поз. 10-11 | [8 empty] | 3505 | 689 | 298 |  |  | 71.94
Коэффициент на стесненные условия производства работ ОЗП=1,15; ЭМ=1,15; ЗПМ=1,15 | [8 empty] | 148 | 103 | 45
п.76 ОЗП=4,49; ЭМ=1,98; ЗПМ=4,49; МАТ=2,74; ТЗ=4,49; ТЗМ=4,49 | [8 empty] | 7078 | 2405 | 292 |  |  | 251.07
Всего с учетом коэффициентов к итогам 1-го уровня | [8 empty] | 10731 | 3197 | 635 |  |  | 323.01
Накладные расходы 145%*0,94 ФОТ (от 3 197) | [8 empty] | 4358
Сметная прибыль 75% ФОТ (от 3 197) | [8 empty] | 2398
Итого c накладными и см. прибылью | [8 empty] | 17487 |  |  |  |  | 323.01
Деревянные конструкции:
Итого Поз. 12-13 | [8 empty] | 16884 | 3618 | 619 |  |  | 326.03 |  | 5.23
Коэффициент на стесненные условия производства работ ОЗП=1,15; ЭМ=1,15; ЗПМ=1,15 | [8 empty] | 636 | 543 | 93
п.76 ОЗП=4,49; ЭМ=1,98; ЗПМ=4,49; МАТ=2,74; ТЗ=4,49; ТЗМ=4,49 | [8 empty] | 35240 | 12627 | 607 |  |  | 1137.84 |  | 18.25
Всего с учетом коэффициентов к итогам 1-го уровня | [8 empty] | 52760 | 16788 | 1319 |  |  | 1463.87 |  | 23.48
Накладные расходы 118%*0,94 ФОТ (от 16 788) | [8 empty] | 18621
Сметная прибыль 63% ФОТ (от 16 788) | [8 empty] | 10576
Итого c накладными и см. прибылью | [8 empty] | 81957 |  |  |  |  | 1463.87 |  | 23.48
Железные дороги:
Итого Поз. 14-15 | [8 empty] | 24342 | 326 | 320 | 28 |  | 40.13 |  | 2.12
Коэффициент на стесненные условия производства работ ОЗП=1,15; ЭМ=1,15; ЗПМ=1,15 | [8 empty] | 97 | 49 | 48 | 4
п.76 ОЗП=4,49; ЭМ=1,98; ЗПМ=4,49; МАТ=2,74; ТЗ=4,49; ТЗМ=4,49 | [8 empty] | 42683 | 1138 | 314 | 98 |  | 140.05 |  | 7.4
Всего с учетом коэффициентов к итогам 1-го уровня | [8 empty] | 67122 | 1513 | 682 | 130 |  | 180.18 |  | 9.52
Накладные расходы 114%*0,94 ФОТ (от 1 643) | [8 empty] | 1761
Сметная прибыль 65% ФОТ (от 1 643) | [8 empty] | 1068
Итого c накладными и см. прибылью | [8 empty] | 69951 |  |  |  |  | 180.18 |  | 9.52
Автомобильные дороги:
Итоги по Поз. 16-17 НР 142%*0,94 ФОТ; СП 95% ФОТ
Итого Поз. 16-17 | [8 empty] | 1220 | 11 | 171 | 22 |  | 1 |  | 1.45
Коэффициент на стесненные условия производства работ ОЗП=1,15; ЭМ=1,15; ЗПМ=1,15 | [8 empty] | 28 | 2 | 26 | 3
п.76 ОЗП=4,49; ЭМ=1,98; ЗПМ=4,49; МАТ=2,74; ТЗ=4,49; ТЗМ=4,49 | [8 empty] | 2012 | 38 | 168 | 77 |  | 3.49 |  | 5.06
Всего с учетом коэффициентов к итогам 1-го уровня | [8 empty] | 3260 | 51 | 365 | 102 |  | 4.49 |  | 6.51
Накладные расходы 142%*0,94 ФОТ (от 153) | [8 empty] | 204
Сметная прибыль 95% ФОТ (от 153) | [8 empty] | 145
Итого c накладными и см. прибылью | [8 empty] | 3609 |  |  |  |  | 4.49 |  | 6.51
Итоги по Поз. 18
Итого Поз. 18 | [8 empty] | 486
Коэффициент на стесненные условия производства работ ОЗП=1,15; ЭМ=1,15; ЗПМ=1,15
п.76 ОЗП=4,49; ЭМ=1,98; ЗПМ=4,49; МАТ=2,74; ТЗ=4,49; ТЗМ=4,49 | [8 empty] | 846
Всего с учетом коэффициентов к итогам 1-го уровня | [8 empty] | 1332
Итого | [8 empty] | 4941 |  |  |  |  | 4.49 |  | 6.51
Наружные сети водопровода, канализации, теплоснабжения, газопровода:
Итоги по Поз. 24, 32-34, 37, 39-40, 42-43, 45 НР 130%*0,94 ФОТ; СП 89% ФОТ
Итого Поз. 24, 32-34, 37, 39-40, 42-43, 45 | [8 empty] | 90197 | 13341 | 49105 | 10196 |  | 1196.1 |  | 827.45
Коэффициент на стесненные условия производства работ ОЗП=1,15; ЭМ=1,15; ЗПМ=1,15 | [8 empty] | 9367 | 2001 | 7366 | 1529
п.76 ОЗП=4,49; ЭМ=1,98; ЗПМ=4,49; МАТ=2,74; ТЗ=4,49; ТЗМ=4,49 | [8 empty] | 142970 | 46560 | 48123 | 35584 |  | 4174.39 |  | 2887.8
Всего с учетом коэффициентов к итогам 1-го уровня | [8 empty] | 242534 | 61902 | 104594 | 47309 |  | 5370.49 |  | 3715.25
Накладные расходы 130%*0,94 ФОТ (от 109 211) | [8 empty] | 133456
Сметная прибыль 89% ФОТ (от 109 211) | [8 empty] | 97198
Итого c накладными и см. прибылью | [8 empty] | 473188 |  |  |  |  | 5370.49 |  | 3715.25
Итоги по Поз. 41, 44, 46
Итого Поз. 41, 44, 46 | [8 empty] | 11632 |  | 220
Коэффициент на стесненные условия производства работ ОЗП=1,15; ЭМ=1,15; ЗПМ=1,15 | [8 empty] | 33 |  | 33
п.76 ОЗП=4,49; ЭМ=1,98; ЗПМ=4,49; МАТ=2,74; ТЗ=4,49; ТЗМ=4,49 | [8 empty] | 20073 |  | 216
Всего с учетом коэффициентов к итогам 1-го уровня | [8 empty] | 31738 |  | 469
Итого | [8 empty] | 504926 |  |  |  |  | 5370.49 |  | 3715.25
Бетонные и железобетонные сборные конструкции в жилищно-гражданском строительстве:
Итоги по Поз. 25, 28, 30-31, 35-36 НР 155%*0,94 ФОТ; СП 100% ФОТ
Итого Поз. 25, 28, 30-31, 35-36 | [8 empty] | 62256 | 782 | 60715 | 8410 |  | 67.08 |  | 29.83
Коэффициент на стесненные условия производства работ ОЗП=1,15; ЭМ=1,15; ЗПМ=1,15 | [8 empty] | 9224 | 117 | 9107 | 1262
п.76 ОЗП=4,49; ЭМ=1,98; ЗПМ=4,49; МАТ=2,74; ТЗ=4,49; ТЗМ=4,49 | [8 empty] | 63551 | 2729 | 59501 | 29351 |  | 234.11 |  | 104.11
Всего с учетом коэффициентов к итогам 1-го уровня | [8 empty] | 135031 | 3628 | 129323 | 39023 |  | 301.19 |  | 133.94
Накладные расходы 155%*0,94 ФОТ (от 42 651) | [8 empty] | 62143
Сметная прибыль 100% ФОТ (от 42 651) | [8 empty] | 42651
Итого c накладными и см. прибылью | [8 empty] | 239825 |  |  |  |  | 301.19 |  | 133.94
Итоги по Поз. 26-27, 29, 38
Итого Поз. 26-27, 29, 38 | [8 empty] | 32724
Коэффициент на стесненные условия производства работ ОЗП=1,15; ЭМ=1,15; ЗПМ=1,15
п.76 ОЗП=4,49; ЭМ=1,98; ЗПМ=4,49; МАТ=2,74; ТЗ=4,49; ТЗМ=4,49 | [8 empty] | 56940
Всего с учетом коэффициентов к итогам 1-го уровня | [8 empty] | 89664
Итого | [8 empty] | 329489 |  |  |  |  | 301.19 |  | 133.94
Итого | [8 empty] | 1064168 |  |  |  |  | 9221.02 |  | 4349.65
В том числе:
Материалы | [8 empty] | 311526
Машины и механизмы | [8 empty] | 247629
ФОТ | [8 empty] | 194366
Накладные расходы | [8 empty] | 236127
Сметная прибыль | [8 empty] | 163362
Составление сметы 0,5% | [8 empty] | 5321
Итого с учетом доп. затрат в тек ценах | [8 empty] | 1069489
НДС 18% | [8 empty] | 192508
ВСЕГО по смете | [8 empty] | 1261997 |  |  |  |  | 9221.02 |  | 4349.65