## Локальная смета
СОГЛАСОВАНО: | [8 empty] | УТВЕРЖДАЮ:
_____________________________ | [8 empty] | _______________________________
" _____ " ________________ 200_ г. | [8 empty] | "______ " _______________200_ г.
(наименование стройки)
ЛОКАЛЬНЫЙ СМЕТНЫЙ РАСЧЕТ №
(локальная смета)
на
(наименование работ и затрат, наименование объекта)
Основание:
|  | Сметная стоимость строительных работ _______________________________________________________________________________________________ |  | ___________________________86,198 |  | тыс.руб.
|  | Средства на оплату труда _______________________________________________________________________________________________ |  | ___________________________15,827 |  | тыс.руб.
|  | Сметная трудоемкость _______________________________________________________________________________________________ |  | _______________________________________________________________________________________________199,87 |  | чел.час
Составлен(а) в текущих (прогнозных) ценах по состоянию на _______200_ г.
№ пп | Обоснование | Наименование | Ед. изм. | Кол. | Стоимость единицы, руб. |  |  |  | Общая стоимость, руб.
[5 empty] | Всего | В том числе |  |  | Всего | В том числе
[6 empty] | Осн.З/п | Эк.Маш. | З/пМех |  | Осн.З/п | Эк.Маш. | З/пМех
1 | 2 | 3 | 4 | 5 | 6 | 7 | 8 | 9 | 10 | 11 | 12 | 13
Раздел 1. Водоснабжение (трубы полиэтиленовые)
1 | ТЕР16-03-002-01 | Прокладка трубопроводов водоснабжения из многослойных металл-полимерных труб диаметром: 15 мм ИНДЕКС К ПОЗИЦИИ(справочно): 1.02.3.2 Водоснабжение: трубы полиэтиленовые ОЗП=6,18; ЭМ=2,38; ЗПМ=6,18; МАТ=1,63 НР, (4470 руб.): 128%*0,9 * 0,94 от ФОТ (4128 руб.) СП, (874 руб.): 83%*0,85 * 0,3 от ФОТ (4128 руб.) | 100 м трубопровода | 0.4 | 7717.23 | 1666.67 | 170.73 | 1.41 | 3087 | 667 | 68 | 1
2 | СЦМ-300-1461 | Фиксатор пластмассовый ординарный для металлополимерных труб размером 1/2 ИНДЕКС К ПОЗИЦИИ(справочно): 1.02.3.2 Водоснабжение: трубы полиэтиленовые ОЗП=6,18; ЭМ=2,38; ЗПМ=6,18; МАТ=1,63 | шт | 3 | 3.47 |  |  |  | 10
3 | СЦМ-300-9910-1 | Угольник к металло-полимерным трубам Д=16 мм (пресс) ИНДЕКС К ПОЗИЦИИ(справочно): 1.02.3.2 Водоснабжение: трубы полиэтиленовые ОЗП=6,18; ЭМ=2,38; ЗПМ=6,18; МАТ=1,63 | шт | 14 | 53.77 |  |  |  | 753
4 | ТЕР16-03-002-02 | Прокладка трубопроводов водоснабжения из многослойных металл-полимерных труб диаметром: 20 мм ИНДЕКС К ПОЗИЦИИ(справочно): 1.02.3.2 Водоснабжение: трубы полиэтиленовые ОЗП=6,18; ЭМ=2,38; ЗПМ=6,18; МАТ=1,63 НР, (616 руб.): 128%*0,9 * 0,94 от ФОТ (569 руб.) СП, (120 руб.): 83%*0,85 * 0,3 от ФОТ (569 руб.) | 100 м трубопровода | 0.06 | 10289.64 | 1532.74 | 178.13 | 1.41 | 617 | 92 | 11
5 | СЦМ-300-1462 | Фиксатор пластмассовый ординарный для металлополимерных труб размером 3/4 ИНДЕКС К ПОЗИЦИИ(справочно): 1.02.3.2 Водоснабжение: трубы полиэтиленовые ОЗП=6,18; ЭМ=2,38; ЗПМ=6,18; МАТ=1,63 | шт | 4 | 4.29 |  |  |  | 17
6 | СЦМ-300-9910-2 | Угольник к металло-полимерным трубам Д=20 мм (пресс) ИНДЕКС К ПОЗИЦИИ(справочно): 1.02.3.2 Водоснабжение: трубы полиэтиленовые ОЗП=6,18; ЭМ=2,38; ЗПМ=6,18; МАТ=1,63 | шт | 16 | 64.15 |  |  |  | 1026
7 | СЦМ-300-9910-5 | Угольник к металло-полимерным трубам с НР 20х1/2" (пресс) ИНДЕКС К ПОЗИЦИИ(справочно): 1.02.3.2 Водоснабжение: трубы полиэтиленовые ОЗП=6,18; ЭМ=2,38; ЗПМ=6,18; МАТ=1,63 | шт | 4 | 46.23 |  |  |  | 185
8 | ТЕР16-03-002-03 | Прокладка трубопроводов водоснабжения из многослойных металл-полимерных труб диаметром: 25 мм ИНДЕКС К ПОЗИЦИИ(справочно): 1.02.3.2 Водоснабжение: трубы полиэтиленовые ОЗП=6,18; ЭМ=2,38; ЗПМ=6,18; МАТ=1,63 НР, (2054 руб.): 128%*0,9 * 0,94 от ФОТ (1897 руб.) СП, (402 руб.): 83%*0,85 * 0,3 от ФОТ (1897 руб.) | 100 м трубопровода | 0.2 | 13297.61 | 1532.74 | 187.1 | 1.41 | 2660 | 307 | 37
9 | СЦМ-300-1463 | Фиксатор пластмассовый ординарный для металлополимерных труб размером 1 ИНДЕКС К ПОЗИЦИИ(справочно): 1.02.3.2 Водоснабжение: трубы полиэтиленовые ОЗП=6,18; ЭМ=2,38; ЗПМ=6,18; МАТ=1,63 | шт | 13 | 4.6 |  |  |  | 60
10 | СЦМ-300-9910-6 | Угольник к металло-полимерным трубам с НР 26х3/4" (пресс) ИНДЕКС К ПОЗИЦИИ(справочно): 1.02.3.2 Водоснабжение: трубы полиэтиленовые ОЗП=6,18; ЭМ=2,38; ЗПМ=6,18; МАТ=1,63 | шт | 2 | 62.26 |  |  |  | 125
11 | СЦМ-300-9910-3 | Угольник к металло-полимерным трубам Д=26 мм (пресс) ИНДЕКС К ПОЗИЦИИ(справочно): 1.02.3.2 Водоснабжение: трубы полиэтиленовые ОЗП=6,18; ЭМ=2,38; ЗПМ=6,18; МАТ=1,63 | шт | 4 | 92.45 |  |  |  | 370
12 | ТЕР16-05-001-01 | Установка вентилей, задвижек, затворов, клапанов обратных, кранов проходных на трубопроводах из стальных труб диаметром: до 25 мм ИНДЕКС К ПОЗИЦИИ(справочно): 1.02.3.2 Водоснабжение: трубы полиэтиленовые ОЗП=6,18; ЭМ=2,38; ЗПМ=6,18; МАТ=1,63 НР, (2041 руб.): 128%*0,9 * 0,94 от ФОТ (1885 руб.) СП, (399 руб.): 83%*0,85 * 0,3 от ФОТ (1885 руб.) | 1 шт | 15 | 56.86 | 20.32 | 4.84 |  | 853 | 305 | 73
13 | СЦМ-300-9910-27 | Тройник с ВР 20х1/2"х20 мм к металло-полимерным трубам (пресс) ИНДЕКС К ПОЗИЦИИ(справочно): 1.02.3.2 Водоснабжение: трубы полиэтиленовые ОЗП=6,18; ЭМ=2,38; ЗПМ=6,18; МАТ=1,63 | шт | 2 | 64.15 |  |  |  | 128
14 | СЦМ-300-1483 | Кран шаровой В-В размером 1/2 ИНДЕКС К ПОЗИЦИИ(справочно): 1.02.3.2 Водоснабжение: трубы полиэтиленовые ОЗП=6,18; ЭМ=2,38; ЗПМ=6,18; МАТ=1,63 | шт | 13 | 48.58 |  |  |  | 632
15 | ТЕР16-07-003-01 | Врезки в действующие внутренние сети трубопроводов отопления и водоснабжения диаметром: 15 мм ИНДЕКС К ПОЗИЦИИ(справочно): 1.02.3.2 Водоснабжение: трубы полиэтиленовые ОЗП=6,18; ЭМ=2,38; ЗПМ=6,18; МАТ=1,63 НР, (448 руб.): 128%*0,9 * 0,94 от ФОТ (414 руб.) СП, (88 руб.): 83%*0,85 * 0,3 от ФОТ (414 руб.) | 1 врезка | 1 | 86.13 | 67.39 | 6.6 |  | 86 | 67 | 7
16 | СЦМ-300-0913-5 | Муфта-переходник SR 16х20 ИНДЕКС К ПОЗИЦИИ(справочно): 1.02.3.2 Водоснабжение: трубы полиэтиленовые ОЗП=6,18; ЭМ=2,38; ЗПМ=6,18; МАТ=1,63 | шт | 4 | 23.51 |  |  |  | 94
17 | СЦМ-300-0913-1 | Промежуточная муфта SU 16 ИНДЕКС К ПОЗИЦИИ(справочно): 1.02.3.2 Водоснабжение: трубы полиэтиленовые ОЗП=6,18; ЭМ=2,38; ЗПМ=6,18; МАТ=1,63 | шт | 6 | 24.51 |  |  |  | 147
18 | ТЕР16-07-005-01 | Гидравлическое испытание трубопроводов систем отопления, водопровода и горячего водоснабжения диаметром: до 50 мм ИНДЕКС К ПОЗИЦИИ(справочно): 1.02.3.2 Водоснабжение: трубы полиэтиленовые ОЗП=6,18; ЭМ=2,38; ЗПМ=6,18; МАТ=1,63 НР, (395 руб.): 128%*0,9 * 0,94 от ФОТ (365 руб.) СП, (77 руб.): 83%*0,85 * 0,3 от ФОТ (365 руб.) | 100 м трубопровода | 0.66 | 163.03 | 88.78 | 63.33 |  | 108 | 59 | 42
Раздел 2. Канализация (трубы п/э)
19 | ТЕР16-04-001-01 | Прокладка трубопроводов канализации из полиэтиленовых труб высокой плотности диаметром: 50 мм ИНДЕКС К ПОЗИЦИИ(справочно): 1.02.5.2 Канализация: трубы полиэтиленовые ОЗП=6,18; ЭМ=2,38; ЗПМ=6,18; МАТ=1,63 НР, (2730 руб.): 128%*0,9 * 0,94 от ФОТ (2521 руб.) СП, (534 руб.): 83%*0,85 * 0,3 от ФОТ (2521 руб.) | 100 м трубопровода | 0.42 | 4072.72 | 970.73 | 17.08 | 0.4 | 1711 | 408 | 7
20 | СЦМ-300-1224 | Крепления для трубопроводов: кронштейны, планки, хомуты ИНДЕКС К ПОЗИЦИИ(справочно): 1.02.5.2 Канализация: трубы полиэтиленовые ОЗП=6,18; ЭМ=2,38; ЗПМ=6,18; МАТ=1,63 | кг | 4.2 | 16.8 |  |  |  | 71
21 | ТЕР16-04-001-02 | Прокладка трубопроводов канализации из полиэтиленовых труб высокой плотности диаметром: 100 мм ИНДЕКС К ПОЗИЦИИ(справочно): 1.02.5.2 Канализация: трубы полиэтиленовые ОЗП=6,18; ЭМ=2,38; ЗПМ=6,18; МАТ=1,63 НР, (1124 руб.): 128%*0,9 * 0,94 от ФОТ (1038 руб.) СП, (220 руб.): 83%*0,85 * 0,3 от ФОТ (1038 руб.) | 100 м трубопровода | 0.18 | 8470.18 | 930.83 | 37.19 | 1.2 | 1525 | 168 | 7
22 | СЦМ-300-9240-1 | Крепления для трубопроводов ИНДЕКС К ПОЗИЦИИ(справочно): 1.02.5.2 Канализация: трубы полиэтиленовые ОЗП=6,18; ЭМ=2,38; ЗПМ=6,18; МАТ=1,63 | кг | 3.6 | 17.91 |  |  |  | 64
23 | СЦМ-300-9911-9 | Тройник к трубам канализационным из полипропилена 110х110х87,5 град. ИНДЕКС К ПОЗИЦИИ(справочно): 1.02.5.2 Канализация: трубы полиэтиленовые ОЗП=6,18; ЭМ=2,38; ЗПМ=6,18; МАТ=1,63 | шт | 2 | 59.39 |  |  |  | 119
24 | СЦМ-300-9911-6 | Тройник к трубам канализационным из полипропилена 110х50х87,5 град. ИНДЕКС К ПОЗИЦИИ(справочно): 1.02.5.2 Канализация: трубы полиэтиленовые ОЗП=6,18; ЭМ=2,38; ЗПМ=6,18; МАТ=1,63 | шт | 1 | 50.33 |  |  |  | 50
25 | СЦМ-300-9911-8 | Тройник к трубам канализационным из полипропилена 110х110х45 град. ИНДЕКС К ПОЗИЦИИ(справочно): 1.02.5.2 Канализация: трубы полиэтиленовые ОЗП=6,18; ЭМ=2,38; ЗПМ=6,18; МАТ=1,63 | шт | 3 | 59.39 |  |  |  | 178
26 | СЦМ-300-9911-13 | Отвод к трубам канализационным из полипропилена 50/87,5 град. ИНДЕКС К ПОЗИЦИИ(справочно): 1.02.5.2 Канализация: трубы полиэтиленовые ОЗП=6,18; ЭМ=2,38; ЗПМ=6,18; МАТ=1,63 | шт | 6 | 13.84 |  |  |  | 83
27 | СЦМ-300-9911-12 | Отвод к трубам канализационным из полипропилена 50/45 град. ИНДЕКС К ПОЗИЦИИ(справочно): 1.02.5.2 Канализация: трубы полиэтиленовые ОЗП=6,18; ЭМ=2,38; ЗПМ=6,18; МАТ=1,63 | шт | 6 | 13.84 |  |  |  | 83
28 | СЦМ-300-9911-38 | Переход эксцентрический к трубам канализационным из полипропилена 110х50 мм ИНДЕКС К ПОЗИЦИИ(справочно): 1.02.5.2 Канализация: трубы полиэтиленовые ОЗП=6,18; ЭМ=2,38; ЗПМ=6,18; МАТ=1,63 | шт | 2 | 21.14 |  |  |  | 42
29 | СЦМ-300-9911-16 | Отвод к трубам канализационным из полипропилена 110/45 град. ИНДЕКС К ПОЗИЦИИ(справочно): 1.02.5.2 Канализация: трубы полиэтиленовые ОЗП=6,18; ЭМ=2,38; ЗПМ=6,18; МАТ=1,63 | шт | 15 | 34.98 |  |  |  | 525
30 | ТЕР16-07-004-02 | Врезки в действующие внутренние сети трубопроводов канализации диаметром: 100 мм ИНДЕКС К ПОЗИЦИИ(справочно): 1.02.5.2 Канализация: трубы полиэтиленовые ОЗП=6,18; ЭМ=2,38; ЗПМ=6,18; МАТ=1,63 НР, (776 руб.): 128%*0,9 * 0,94 от ФОТ (717 руб.) СП, (152 руб.): 83%*0,85 * 0,3 от ФОТ (717 руб.) | 1 врезка | 1 | 252.58 | 116.07 | 1.25 |  | 253 | 116 | 1
Раздел 3. Водопровод (трубы метал)
31 | ТЕРр65-15-02 | Смена отдельных участков трубопроводов с заготовкой труб в построечных условиях диаметром до: 32 мм ИНДЕКС К ПОЗИЦИИ(справочно): 3.27.4 Внутренние сантехнические работы: водоснабжение (трубы стальные) ОЗП=6,18; ЭМ=2,31; ЗПМ=6,18; МАТ=2,42 НР, (120 руб.): 103%*0,94 от ФОТ (124 руб.) СП, (22 руб.): 60%*0,3 от ФОТ (124 руб.) | 100 м | 0.0187 | 4921.17 | 1067.43 | 68.16 | 2.35 | 92 | 20 | 1
32 | СЦМ-300-1224 | Крепления для трубопроводов: кронштейны, планки, хомуты ИНДЕКС К ПОЗИЦИИ(справочно): 3.27.4 Внутренние сантехнические работы: водоснабжение (трубы стальные) ОЗП=6,18; ЭМ=2,31; ЗПМ=6,18; МАТ=2,42 | кг | 0.3 | 16.8 |  |  |  | 5
33 | СЦМ-300-1344 | Вентили проходные муфтовые 15кч18п для воды, давлением 1.6 МПа (16 кгс/см2), диаметром 32 мм ИНДЕКС К ПОЗИЦИИ(справочно): 3.27.4 Внутренние сантехнические работы: водоснабжение (трубы стальные) ОЗП=6,18; ЭМ=2,31; ЗПМ=6,18; МАТ=2,42 | шт | 1 | 71.54 |  |  |  | 72
Раздел 4. Установка сантех. приборов
34 | ТЕР17-01-003-01 | Установка унитазов: с бачком непосредственно присоединенным ИНДЕКС К ПОЗИЦИИ(справочно): 1.02.6 Установка сантехн.приборов ОЗП=6,18; ЭМ=2,38; ЗПМ=6,18; МАТ=3,05 НР, (970 руб.): 128%*0,9 * 0,94 от ФОТ (896 руб.) СП, (190 руб.): 83%*0,85 * 0,3 от ФОТ (896 руб.) | 10 компл | 0.4 | 1074.29 | 357.03 | 57.83 | 4.7 | 430 | 143 | 23 | 2
35 | СЦМ-300-1521 | Унитаз-компакт Kомфорт ИНДЕКС К ПОЗИЦИИ(справочно): 1.02.6 Установка сантехн.приборов ОЗП=6,18; ЭМ=2,38; ЗПМ=6,18; МАТ=3,05 | комплект | 4 | 463.81 |  |  |  | 1855
36 | ТЕР17-01-004-01 | Установка писсуаров: настенных ИНДЕКС К ПОЗИЦИИ(справочно): 1.02.6 Установка сантехн.приборов ОЗП=6,18; ЭМ=2,38; ЗПМ=6,18; МАТ=3,05 НР, (101 руб.): 128%*0,9 * 0,94 от ФОТ (93 руб.) СП, (20 руб.): 83%*0,85 * 0,3 от ФОТ (93 руб.) | 10 компл | 0.1 | 272.25 | 147.75 | 21.88 | 1.48 | 27 | 15 | 2
37 | СЦМ-300-0530 | Писсуары полуфарфоровые и фарфоровые настенные с писсуарным краном с цельноотлитым сифоном размером 435х360х290 мм ИНДЕКС К ПОЗИЦИИ(справочно): 1.02.6 Установка сантехн.приборов ОЗП=6,18; ЭМ=2,38; ЗПМ=6,18; МАТ=3,05 | шт | 1 | 271.47 |  |  |  | 271
38 | ТЕР17-01-001-14 | Установка умывальников одиночных: с подводкой холодной и горячей воды ИНДЕКС К ПОЗИЦИИ(справочно): 1.02.6 Установка сантехн.приборов ОЗП=6,18; ЭМ=2,38; ЗПМ=6,18; МАТ=3,05 НР, (642 руб.): 128%*0,9 * 0,94 от ФОТ (593 руб.) СП, (126 руб.): 83%*0,85 * 0,3 от ФОТ (593 руб.) | 10 компл | 0.3 | 475.66 | 317.45 | 31.43 | 1.91 | 143 | 95 | 9 | 1
39 | СЦМ-300-0651 | Умывальники полуфарфоровые и фарфоровые и нижней камерой смешивания, кронштейнами, сифоном бутылочным латунным и выпуском овальные со скрытыми установочными поверхностями без спинки размером 550х480х185 мм ИНДЕКС К ПОЗИЦИИ(справочно): 1.02.6 Установка сантехн.приборов ОЗП=6,18; ЭМ=2,38; ЗПМ=6,18; МАТ=3,05 | комплект | 3 | 268.24 |  |  |  | 805
40 | ТЕР17-01-002-03 | Установка смесителей ИНДЕКС К ПОЗИЦИИ(справочно): 1.02.6 Установка сантехн.приборов ОЗП=6,18; ЭМ=2,38; ЗПМ=6,18; МАТ=3,05 НР, (208 руб.): 128%*0,9 * 0,94 от ФОТ (192 руб.) СП, (41 руб.): 83%*0,85 * 0,3 от ФОТ (192 руб.) | 10 шт | 0.3 | 122.81 | 102.64 | 0.23 |  | 37 | 31
41 | СЦМ-300-0628 | Смесители для умывальников СМ-УМ-НКСА настольные, с нижней камерой смешения с аэратором ИНДЕКС К ПОЗИЦИИ(справочно): 1.02.6 Установка сантехн.приборов ОЗП=6,18; ЭМ=2,38; ЗПМ=6,18; МАТ=3,05 | комплект | 3 | 121.47 |  |  |  | 364
42 | ТЕРр65-05-07 | Смена арматуры: смесителей без душевой сетки ИНДЕКС К ПОЗИЦИИ(справочно): 1.02.6 Установка сантехн.приборов ОЗП=6,18; ЭМ=2,38; ЗПМ=6,18; МАТ=3,05 НР, (143 руб.): 103%*0,94 от ФОТ (148 руб.) СП, (27 руб.): 60%*0,3 от ФОТ (148 руб.) | 100 шт. | 0.01 | 18867.71 | 2404 | 8.97 |  | 189 | 24
43 | ТЕР17-01-002-04 | Установка гарнитуры туалетной: зеркало ИНДЕКС К ПОЗИЦИИ(справочно): 1.02.6 Установка сантехн.приборов ОЗП=6,18; ЭМ=2,38; ЗПМ=6,18; МАТ=3,05 НР, (27 руб.): 128%*0,9 * 0,94 от ФОТ (25 руб.) СП, (5 руб.): 83%*0,85 * 0,3 от ФОТ (25 руб.) | 10 шт | 0.1 | 49.21 | 41.06 | 0.23 |  | 5 | 4
44 | СЦМ-101-0250 | Зеркала технические из полированного стекла плоские толщиной 5; 6 мм ИНДЕКС К ПОЗИЦИИ(справочно): 1.02.6 Установка сантехн.приборов ОЗП=6,18; ЭМ=2,38; ЗПМ=6,18; МАТ=3,05 | м2 | 1.2 | 251.92 |  |  |  | 302
45 | ТЕР17-01-001-22 | Установка трапов диаметром: 50 мм ИНДЕКС К ПОЗИЦИИ(справочно): 1.02.6 Установка сантехн.приборов ОЗП=6,18; ЭМ=2,38; ЗПМ=6,18; МАТ=3,05 НР, (101 руб.): 128%*0,9 * 0,94 от ФОТ (93 руб.) СП, (20 руб.): 83%*0,85 * 0,3 от ФОТ (93 руб.) | 10 компл | 0.2 | 128.32 | 74.2 | 13.28 | 0.44 | 26 | 15 | 3
46 | СЦМ-300-0635 | Трапы Т-50 чугунные эмалированные с прямым отводом, решеткой с резиновой пробкой, размером 260х140х110 мм ИНДЕКС К ПОЗИЦИИ(справочно): 1.02.6 Установка сантехн.приборов ОЗП=6,18; ЭМ=2,38; ЗПМ=6,18; МАТ=3,05 | комплект | 2 | 145.99 |  |  |  | 292
47 | ТЕР17-01-002-03 | Установка смесителей (с душевой сеткой) ИНДЕКС К ПОЗИЦИИ(справочно): 1.02.6 Установка сантехн.приборов ОЗП=6,18; ЭМ=2,38; ЗПМ=6,18; МАТ=3,05 НР, (141 руб.): 128%*0,9 * 0,94 от ФОТ (130 руб.) СП, (28 руб.): 83%*0,85 * 0,3 от ФОТ (130 руб.) | 10 шт | 0.2 | 122.81 | 102.64 | 0.23 |  | 25 | 21
48 | СЦМ-300-0624 | Смесители для душевых установок СМ-Д-ШЛ с душевой сеткой на гибком шланге ИНДЕКС К ПОЗИЦИИ(справочно): 1.02.6 Установка сантехн.приборов ОЗП=6,18; ЭМ=2,38; ЗПМ=6,18; МАТ=3,05 | комплект | 2 | 135.06 |  |  |  | 270
Итого прямые затраты по смете в ценах 2001г. | [8 empty] | 20872 | 2557 | 291 | 4
Итого прямые затраты по смете с учетом индексов, в текущих ценах | [8 empty] | 52601 | 15802 | 692 | 25
Накладные расходы | [8 empty] | 17107
Сметная прибыль | [8 empty] | 3341
Итоги по смете:
Итого | [8 empty] | 73049
В том числе:
Материалы | [8 empty] | 36107
Машины и механизмы | [8 empty] | 692
ФОТ | [8 empty] | 15827
Накладные расходы | [8 empty] | 17107
Сметная прибыль | [8 empty] | 3341
НДС 18% | [8 empty] | 13149
ВСЕГО по смете | [8 empty] | 86198