## Лист1
Smeta.ru (095) 974-1589
ЛОКАЛЬНАЯ СМЕТА № 02-02-09
Сауна
на | Новый объект
(наименование работ и затрат, наименование объекта)
Основание:
[6 empty] | базовая цена |  | текущая цена
|  | Сметная стоимость |  |  |  | 119.0332 |  | 119.0332 |  | тыс.руб
|  | Строительные работы |  |  |  | 118.32 |  | 118.32 |  | тыс.руб
|  | Монтажные работы |  |  |  | 0.70523 |  | 0.70523 |  | тыс.руб
|  | Оборудование |  |  |  | 0 |  | 0 |  | тыс.руб
|  | Прочие работы |  |  |  | 0 |  | 0 |  | тыс.руб
|  | Нормативная трудоемкость |  |  |  | 228.92 |  | 228.92 |  | чел.-ч
|  | Средства на оплату труда |  |  |  | 7.1564 |  | 7.1564 |  | тыс.руб
[5 empty] | Цена | Попра- | Стои- | Пункт | Коэффи- | Стои- | ЗТР
№ | Шифр |  | Единица | Кол-во | за ед. | вочные | мость | коэфф. | циенты | мость в | всего
п/п | расценки | Наименование работ и затрат | изме- | единиц | изм. | коэффи- | в ценах | пере- | пере- | текущих | чел.-час
| и коды |  | рения |  | Руб. | циенты | 2001 г. | счета | счета | ценах
ресурса
1 | 2 | 3 | 4 | 5 | 6 | 7 | 8 | 9 | 10 | 11 | 12
1 | 15-02-016-3 | Оштукатуривание поверхностей цементно-известковым или цементным раствором по камню и бетону улучшенное стен | 100 м2 | 0.6848 | 5372.26
|  | Зарплата |  |  | 2540.01 | 0 | 1739.4 |  | 1 | 1739.4
|  | Эксплуатация машин |  |  | 451.9 | 0 | 309.46 |  | 1 | 309.46
|  | в т.ч. зарплата машинистов |  |  | 190.4 | 0 | 130.39 |  | 1 | 130.39
|  | Материальные ресурсы |  |  | 2380.35 | 0 | 1630.06 |  | 1 | 1630.06
|  | Накладные расходы от ФОТ | % |  | 98.7 |  | 1845.4827 |  | 98.7 | 1845.48
|  | Плановые накопления от ФОТ | % |  | 55 |  | 1028.3845 |  | 55 | 1028.38
|  | Затраты труда | чел-ч | 85.84 |  | 0 |  |  |  |  | 58.78
[7 empty] | 6552.7872 |  |  | 6552.78 | 58.78 | 6552.7872 | 1739.4 | 6552.7872 | 0 | 0 | 0 | 6552.78 | 0 | 0 | 0 | 130.39
2 | 15-02-016-4 | Оштукатуривание поверхностей цементно-известковым или цементным раствором по камню и бетону улучшенное потолков | 100 м2 | 0.1713 | 5441.22
|  | Зарплата |  |  | 2574.33 | 0 | 440.98 |  | 1 | 440.98
|  | Эксплуатация машин |  |  | 451.9 | 0 | 77.41 |  | 1 | 77.41
|  | в т.ч. зарплата машинистов |  |  | 190.4 | 0 | 32.62 |  | 1 | 32.62
|  | Материальные ресурсы |  |  | 2414.99 | 0 | 413.69 |  | 1 | 413.69
|  | Накладные расходы от ФОТ | % |  | 98.7 |  | 467.4432 |  | 98.7 | 467.44
|  | Плановые накопления от ФОТ | % |  | 55 |  | 260.48 |  | 55 | 260.48
|  | Затраты труда | чел-ч | 87 |  | 0 |  |  |  |  | 14.9
[7 empty] | 1660.0032 |  |  | 1660 | 14.9 | 1660.0032 | 440.98 | 1660.0032 | 0 | 0 | 0 | 1660 | 0 | 0 | 0 | 32.62
3 | 11-01-009-2 | Устройство тепло- и звукоизоляции сплошной из плит древесноволокнистых (изоляция фольгой в два слоя) | 100 м2 | 0.8542 | 3400.68
|  | Зарплата |  |  | 197.55 | 0 | 168.75 |  | 1 | 168.75
|  | Эксплуатация машин |  |  | 138.88 | 0 | 118.63 |  | 1 | 118.63
|  | в т.ч. зарплата машинистов |  |  | 4.84 | 0 | 4.13 |  | 1 | 4.13
|  | Материальные ресурсы |  |  | 3064.25 | 0 | 2617.48 |  | 1 | 2617.48
|  | Накладные расходы от ФОТ | % |  | 115.62 |  | 199.8839 |  | 115.62 | 199.88
|  | Плановые накопления от ФОТ | % |  | 75 |  | 129.66 |  | 75 | 129.66
|  | Затраты труда | чел-ч | 8.06 |  | 0 |  |  |  |  | 6.88
| 101-9160 | Плиты древесноволокнистые | м2 | -87.9826 | 17.86 | 0 | -1571.37 |  | 1 | -1571.37 |  |  | 0 | -1571.37 | 0 | 0 | 0 | -1571.37 | 0 | 0 | 0 | 0
[7 empty] | 1663.0339 |  |  | 1663.03 | 6.88 | 1663.0339 | 168.75 | 3234.4039 | 0 | 0 | 0 | 3234.4 | 0 | 0 | 0 | 4.13
4 | Прайс компании ONLY | Фольга алюминиевая 20 м2 (в рулоне,толщина 50-65 мкм,ширина 100-115 см) (22,65*34,58*1,012/1,18/1,77=379,51) | шт. | 10 | 379.51
|  | Материальные ресурсы |  |  | 379.51 | 0 | 3795.1 |  | 1 | 3795.1
[7 empty] | 3795.1 |  |  | 3795.1 | 0 | 3795.1 | 0 | 0 | 0 | 0 | 3795.1 | 0 | 0 | 0 | 3795.1 | 0
5 | 11-01-009-1 | Устройство тепло- и звукоизоляции сплошной из плит или матов минераловатных или стекловолокнистых | 100 м2 | 0.01 | 978.22
|  | Зарплата |  |  | 801.45 | 0 | 8.01 |  | 1 | 8.01
|  | Эксплуатация машин |  |  | 176.77 | 0 | 1.77 |  | 1 | 1.77
|  | в т.ч. зарплата машинистов |  |  | 5.45 | 0 | 0.05 |  | 1 | 0.05
|  | Накладные расходы от ФОТ | % |  | 115.62 |  | 9.319 |  | 115.62 | 9.32
|  | Плановые накопления от ФОТ | % |  | 75 |  | 6.045 |  | 75 | 6.05
|  | Затраты труда | чел-ч | 28.38 |  | 0 |  |  |  |  | 0.28
| 104-9131-003 | Маты минераловатные на синтетическом связующем URSА, М-11 толщ. 50мм с фольгированным покрытием с одной стороны | м3 | 3.411 | 906.69 | 0 | 3092.72 |  | 1 | 3092.72 |  |  | 0 | 3092.72 | 0 | 0 | 0 | 3092.72 | 0 | 0 | 0 | 0
[7 empty] | 3117.864 |  |  | 3117.87 | 0.28 | 3117.864 | 8.01 | 25.144 | 0 | 0 | 0 | 25.15 | 0 | 0 | 0 | 0.05
6 | Прайс компании ONLY | Скотч алюминиевый для герметизации (8,24*34,58*1,012/1,18/1,77=138,06) | шт. | 7 | 138.06
|  | Материальные ресурсы |  |  | 138.06 | 0 | 966.42 |  | 1 | 966.42
[7 empty] | 966.42 |  |  | 966.42 | 0 | 966.42 | 0 | 0 | 0 | 0 | 966.42 | 0 | 0 | 0 | 966.42 | 0
7 | 10-01-010-1 | Установка элементов каркаса из брусьев | 1 м3 | 0.6 | 2775.28
|  | Зарплата |  |  | 1324.4 | 0 | 794.64 |  | 1 | 794.64
|  | Эксплуатация машин |  |  | 1367.42 | 0 | 820.45 |  | 1 | 820.45
|  | в т.ч. зарплата машинистов |  |  | 173.21 | 0 | 103.93 |  | 1 | 103.93
|  | Материальные ресурсы |  |  | 83.46 | 0 | 50.08 |  | 1 | 50.08
|  | Накладные расходы от ФОТ | % |  | 110.92 |  | 996.6938 |  | 110.92 | 996.69
|  | Плановые накопления от ФОТ | % |  | 63 |  | 566.0991 |  | 63 | 566.1
|  | Затраты труда | чел-ч | 22.5 |  | 0 |  |  |  |  | 13.5
[7 empty] | 3227.9629 |  |  | 3227.96 | 13.5 | 3227.9629 | 794.64 | 3227.9629 | 0 | 0 | 0 | 3227.96 | 0 | 0 | 0 | 103.93
8 | 10-01-022-1 | Подшивка потолков досками обшивки | 100 м2 | 0.172 | 9639.04
|  | Зарплата |  |  | 1560.52 | 0 | 268.41 |  | 1 | 268.41
|  | Эксплуатация машин |  |  | 121.34 | 0 | 20.87 |  | 1 | 20.87
|  | в т.ч. зарплата машинистов |  |  | 8.13 | 0 | 1.4 |  | 1 | 1.4
|  | Материальные ресурсы |  |  | 7957.18 | 0 | 1368.63 |  | 1 | 1368.63
|  | Накладные расходы от ФОТ | % |  | 110.92 |  | 299.2733 |  | 110.92 | 299.27
|  | Плановые накопления от ФОТ | % |  | 63 |  | 169.9803 |  | 63 | 169.98
|  | Затраты труда | чел-ч | 57.33 |  | 0 |  |  |  |  | 9.86
| 203-0371 | Обшивка наружная и внутренняя из древесины типы 0-1; 0-2; 0-3 толщиной 16 мм, шириной без гребня от 70 до 90 мм | м3 | -0.31992 | 4238.1 | 0 | -1355.85 |  | 1 | -1355.85 |  |  | 0 | -1355.85 | 0 | 0 | 0 | -1355.85 | 0 | 0 | 0 | 0
[7 empty] | 771.3136 |  |  | 771.31 | 9.86 | 771.3136 | 268.41 | 2127.1636 | 0 | 0 | 0 | 2127.16 | 0 | 0 | 0 | 1.4
9 | Прайс ООО "Русагро Марий Эл" | Евровагонка 15*88*96 мм (А) (534*1,012/1,18/1,77=258,74) | м2 | 17.2 | 258.74
|  | Материальные ресурсы |  |  | 258.74 | 0 | 4450.33 |  | 1 | 4450.33
[7 empty] | 4450.33 |  |  | 4450.33 | 0 | 4450.33 | 0 | 0 | 0 | 0 | 4450.33 | 0 | 0 | 0 | 4450.33 | 0
10 | 10-01-012-1 | Обшивка каркасных стен досками обшивки | 100 м2 | 0.72 | 8508.45
|  | Зарплата |  |  | 988.09 | 0 | 711.42 |  | 1 | 711.42
|  | Эксплуатация машин |  |  | 92.48 | 0 | 66.59 |  | 1 | 66.59
|  | Материальные ресурсы |  |  | 7427.88 | 0 | 5348.07 |  | 1 | 5348.07
|  | Накладные расходы от ФОТ | % |  | 110.92 |  | 789.1071 |  | 110.92 | 789.11
|  | Плановые накопления от ФОТ | % |  | 63 |  | 448.1946 |  | 63 | 448.19
|  | Затраты труда | чел-ч | 36.3 |  | 0 |  |  |  |  | 26.14
| 102-0052 | Пиломатериалы хвойных пород. Доски обрезные длиной 4-6.5 м, шириной 75-150 мм, толщиной 25 мм II сорта | м3 | -0.1008 | 2048.55 | 0 | -206.49 |  | 1 | -206.49 |  |  | 0 | -206.49 | 0 | 0 | 0 | -206.49 | 0 | 0 | 0 | 0
| 203-0367 | Обшивка наружная и внутренняя из древесины типы 0-1; 0-2; 0-3 толщиной 13 мм, шириной без гребня от 70 до 90 мм | м3 | -1.0296 | 4406.4 | 0 | -4536.83 |  | 1 | -4536.83 |  |  | 0 | -4536.83 | 0 | 0 | 0 | -4536.83 | 0 | 0 | 0 | 0
[7 empty] | 2620.0617 |  |  | 2620.06 | 26.14 | 2620.0617 | 711.42 | 7363.3817 | 0 | 0 | 0 | 7363.38 | 0 | 0 | 0 | 0
11 | Прайс ООО "Русагро Марий Эл" | Евровагонка 15*88*96 мм (А) (534*1,012/1,18/1,77=258,74) | м2 | 76.32 | 258.74
|  | Материальные ресурсы |  |  | 258.74 | 0 | 19747.04 |  | 1 | 19747.04
[7 empty] | 19747.04 |  |  | 19747.04 | 0 | 19747.04 | 0 | 0 | 0 | 0 | 19747.04 | 0 | 0 | 0 | 19747.04 | 0
12 | 10-01-012-1 | Обшивка каркасных стен досками обшивки | 100 м2 | 0.09 | 8508.45
|  | Зарплата |  |  | 988.09 | 0 | 88.93 |  | 1 | 88.93
|  | Эксплуатация машин |  |  | 92.48 | 0 | 8.32 |  | 1 | 8.32
|  | Материальные ресурсы |  |  | 7427.88 | 0 | 668.51 |  | 1 | 668.51
|  | Накладные расходы от ФОТ | % |  | 110.92 |  | 98.6412 |  | 110.92 | 98.64
|  | Плановые накопления от ФОТ | % |  | 63 |  | 56.0259 |  | 63 | 56.03
|  | Затраты труда | чел-ч | 36.3 |  | 0 |  |  |  |  | 3.27
| 102-0052 | Пиломатериалы хвойных пород. Доски обрезные длиной 4-6.5 м, шириной 75-150 мм, толщиной 25 мм II сорта | м3 | -0.0126 | 2048.55 | 0 | -25.81 |  | 1 | -25.81 |  |  | 0 | -25.81 | 0 | 0 | 0 | -25.81 | 0 | 0 | 0 | 0
| 203-0367 | Обшивка наружная и внутренняя из древесины типы 0-1; 0-2; 0-3 толщиной 13 мм, шириной без гребня от 70 до 90 мм | м3 | -0.1287 | 4406.4 | 0 | -567.1 |  | 1 | -567.1 |  |  | 0 | -567.1 | 0 | 0 | 0 | -567.1 | 0 | 0 | 0 | 0
[7 empty] | 327.5171 |  |  | 327.52 | 3.27 | 327.5171 | 88.93 | 920.4271 | 0 | 0 | 0 | 920.43 | 0 | 0 | 0 | 0
13 | Прайс ООО "Русагро Марий Эл" | Евровагонка 15*88*96 мм (А) (534*1,012/1,18/1,77=258,74) | м2 | 9.55 | 258.74
|  | Материальные ресурсы |  |  | 258.74 | 0 | 2470.97 |  | 1 | 2470.97
[7 empty] | 2470.97 |  |  | 2470.97 | 0 | 2470.97 | 0 | 0 | 0 | 0 | 2470.97 | 0 | 0 | 0 | 2470.97 | 0
|  | Итого |  |  |  | 51370.4035 |  |  | 51370.39 |  | 133.61 |  | 4220.54 | 19940.5435 | 0 | 0 | 31429.86 | 19940.53 | 0 | 0 | 31429.86 | 272.52
|  | Раздел | Полы сауна 9
1 | 11-01-009-1 | Устройство тепло- и звукоизоляции сплошной из плит или матов минераловатных или стекловолокнистых | 100 м2 | 0.086 | 978.22
|  | Зарплата |  |  | 801.45 | 0 | 68.92 |  | 1 | 68.92
|  | Эксплуатация машин |  |  | 176.77 | 0 | 15.2 |  | 1 | 15.2
|  | в т.ч. зарплата машинистов |  |  | 5.45 | 0 | 0.47 |  | 1 | 0.47
|  | Накладные расходы от ФОТ | % |  | 115.62 |  | 80.2287 |  | 115.62 | 80.23
|  | Плановые накопления от ФОТ | % |  | 75 |  | 52.0425 |  | 75 | 52.04
|  | Затраты труда | чел-ч | 28.38 |  | 0 |  |  |  |  | 2.44
| 104-0007 | Плиты минераловатные повышенной жесткости на синтетическом связующем М-200 | м3 | 0.86 | 1830.91 | 0 | 1574.58 |  | 1 | 1574.58 |  |  | 0 | 1574.58 | 0 | 0 | 0 | 1574.58 | 0 | 0 | 0 | 0
[7 empty] | 1790.9712 |  |  | 1790.97 | 2.44 | 1790.9712 | 68.92 | 216.3912 | 0 | 0 | 0 | 216.39 | 0 | 0 | 0 | 0.47
2 | 11-01-009-2 | Устройство тепло- и звукоизоляции сплошной из плит древесноволокнистых (изоляция фольгой в два слоя) | 100 м2 | 0.086 | 3400.68
|  | Зарплата |  |  | 197.55 | 0 | 16.99 |  | 1 | 16.99
|  | Эксплуатация машин |  |  | 138.88 | 0 | 11.94 |  | 1 | 11.94
|  | в т.ч. зарплата машинистов |  |  | 4.84 | 0 | 0.42 |  | 1 | 0.42
|  | Материальные ресурсы |  |  | 3064.25 | 0 | 263.53 |  | 1 | 263.53
|  | Накладные расходы от ФОТ | % |  | 115.62 |  | 20.1294 |  | 115.62 | 20.13
|  | Плановые накопления от ФОТ | % |  | 75 |  | 13.0575 |  | 75 | 13.06
|  | Затраты труда | чел-ч | 8.06 |  | 0 |  |  |  |  | 0.69
| 101-9160 | Плиты древесноволокнистые | м2 | -8.858 | 17.86 | 0 | -158.2 |  | 1 | -158.2 |  |  | 0 | -158.2 | 0 | 0 | 0 | -158.2 | 0 | 0 | 0 | 0
[7 empty] | 167.4469 |  |  | 167.45 | 0.69 | 167.4469 | 16.99 | 325.6469 | 0 | 0 | 0 | 325.65 | 0 | 0 | 0 | 0.42
3 | Прайс компании ONLY | Фольга алюминиевая 10 м2 (в рулоне,толщина 50-65 мкм,ширина 100-115 см) (11,32*34,58*1,012/1,18/1,77=189,67) | шт. | 8 | 189.67
|  | Материальные ресурсы |  |  | 189.67 | 0 | 1517.36 |  | 1 | 1517.36
[7 empty] | 1517.36 |  |  | 1517.36 | 0 | 1517.36 | 0 | 0 | 0 | 0 | 1517.36 | 0 | 0 | 0 | 1517.36 | 0
4 | 11-01-011-1 | Устройство стяжек цементных толщиной 20 мм | 100 м2 | 0.086 | 3210.14
|  | Зарплата |  |  | 357.06 | 0 | 30.71 |  | 1 | 30.71
|  | Эксплуатация машин |  |  | 237.89 | 0 | 20.46 |  | 1 | 20.46
|  | в т.ч. зарплата машинистов |  |  | 40.15 | 0 | 3.45 |  | 1 | 3.45
|  | Материальные ресурсы |  |  | 2615.19 | 0 | 224.91 |  | 1 | 224.91
|  | Накладные расходы от ФОТ | % |  | 115.62 |  | 39.4958 |  | 115.62 | 39.5
|  | Плановые накопления от ФОТ | % |  | 75 |  | 25.62 |  | 75 | 25.62
|  | Затраты труда | чел-ч | 39.51 |  | 0 |  |  |  |  | 3.4
[7 empty] | 341.1958 |  |  | 341.2 | 3.4 | 341.1958 | 30.71 | 341.1958 | 0 | 0 | 0 | 341.2 | 0 | 0 | 0 | 3.45
5 | 11-01-005-1 | Устройство гидроизоляции из полиэтиленовой пленки на бутилкаучуковом клее, с защитой рубероидом первый слой | 100 м2 | 0.086 | 13592.68
|  | Зарплата |  |  | 4914.01 | 0 | 422.6 |  | 1 | 422.6
|  | Эксплуатация машин |  |  | 208.52 | 0 | 17.93 |  | 1 | 17.93
|  | в т.ч. зарплата машинистов |  |  | 148.63 | 0 | 12.78 |  | 1 | 12.78
|  | Материальные ресурсы |  |  | 8470.15 | 0 | 728.43 |  | 1 | 728.43
|  | Накладные расходы от ФОТ | % |  | 115.62 |  | 503.3864 |  | 115.62 | 503.39
|  | Плановые накопления от ФОТ | % |  | 75 |  | 326.535 |  | 75 | 326.54
|  | Затраты труда | чел-ч | 153.18 |  | 0 |  |  |  |  | 13.17
| 101-1746 | Рубероид кровельный с мелкой посыпкой РМ-350 | м2 | -9.632 | 12.7 | 0 | -122.33 |  | 1 | -122.33 |  |  | 0 | -122.33 | 0 | 0 | 0 | -122.33 | 0 | 0 | 0 | 0
| 101-1744 | Мастика битумно-резиновая кровельная | т | -0.009976 | 34680 | 0 | -345.97 |  | 1 | -345.97 |  |  | 0 | -345.97 | 0 | 0 | 0 | -345.97 | 0 | 0 | 0 | 0
[7 empty] | 1530.5814 |  |  | 1530.59 | 13.17 | 1530.5814 | 422.6 | 1998.8814 | 0 | 0 | 0 | 1998.89 | 0 | 0 | 0 | 12.78
6 | Прайс "Астрейд" | Гидростеклоизол (стеклоткань) (425*1,012/1,18/1,77=205,93) | м2 | 9.632 | 205.93
|  | Материальные ресурсы |  |  | 205.93 | 0 | 1983.52 |  | 1 | 1983.52
[7 empty] | 1983.52 |  |  | 1983.52 | 0 | 1983.52 | 0 | 0 | 0 | 0 | 1983.52 | 0 | 0 | 0 | 1983.52 | 0
7 | 11-01-005-2 | Устройство гидроизоляции из полиэтиленовой пленки на бутилкаучуковом клее, с защитой рубероидом последующий слой | 100 м2 | 0.086 | 5759.27
|  | Зарплата |  |  | 3439.94 | 0 | 295.83 |  | 1 | 295.83
|  | Эксплуатация машин |  |  | 160.62 | 0 | 13.81 |  | 1 | 13.81
|  | в т.ч. зарплата машинистов |  |  | 145.91 | 0 | 12.55 |  | 1 | 12.55
|  | Материальные ресурсы |  |  | 2158.71 | 0 | 185.65 |  | 1 | 185.65
|  | Накладные расходы от ФОТ | % |  | 115.62 |  | 356.549 |  | 115.62 | 356.55
|  | Плановые накопления от ФОТ | % |  | 75 |  | 231.285 |  | 75 | 231.29
|  | Затраты труда | чел-ч | 107.23 |  | 0 |  |  |  |  | 9.22
[7 empty] | 1083.124 |  |  | 1083.13 | 9.22 | 1083.124 | 295.83 | 1083.124 | 0 | 0 | 0 | 1083.13 | 0 | 0 | 0 | 12.55
8 | 11-01-011-1 | Устройство стяжек цементных толщиной 20 мм | 100 м2 | 0.086 | 3210.14
|  | Зарплата |  |  | 357.06 | 0 | 30.71 |  | 1 | 30.71
|  | Эксплуатация машин |  |  | 237.89 | 0 | 20.46 |  | 1 | 20.46
|  | в т.ч. зарплата машинистов |  |  | 40.15 | 0 | 3.45 |  | 1 | 3.45
|  | Материальные ресурсы |  |  | 2615.19 | 0 | 224.91 |  | 1 | 224.91
|  | Накладные расходы от ФОТ | % |  | 115.62 |  | 39.4958 |  | 115.62 | 39.5
|  | Плановые накопления от ФОТ | % |  | 75 |  | 25.62 |  | 75 | 25.62
|  | Затраты труда | чел-ч | 39.51 |  | 0 |  |  |  |  | 3.4
[7 empty] | 341.1958 |  |  | 341.2 | 3.4 | 341.1958 | 30.71 | 341.1958 | 0 | 0 | 0 | 341.2 | 0 | 0 | 0 | 3.45
9 | 11-01-009-2 | Устройство тепло- и звукоизоляции сплошной из плит древесноволокнистых | 100 м2 | 0.086 | 3400.68
|  | Зарплата |  |  | 197.55 | 0 | 16.99 |  | 1 | 16.99
|  | Эксплуатация машин |  |  | 138.88 | 0 | 11.94 |  | 1 | 11.94
|  | в т.ч. зарплата машинистов |  |  | 4.84 | 0 | 0.42 |  | 1 | 0.42
|  | Материальные ресурсы |  |  | 3064.25 | 0 | 263.53 |  | 1 | 263.53
|  | Накладные расходы от ФОТ | % |  | 115.62 |  | 20.1294 |  | 115.62 | 20.13
|  | Плановые накопления от ФОТ | % |  | 75 |  | 13.0575 |  | 75 | 13.06
|  | Затраты труда | чел-ч | 8.06 |  | 0 |  |  |  |  | 0.69
| 101-9160 | Плиты древесноволокнистые | м2 | -8.858 | 17.86 | 0 | -158.2 |  | 1 | -158.2 |  |  | 0 | -158.2 | 0 | 0 | 0 | -158.2 | 0 | 0 | 0 | 0
[7 empty] | 167.4469 |  |  | 167.45 | 0.69 | 167.4469 | 16.99 | 325.6469 | 0 | 0 | 0 | 325.65 | 0 | 0 | 0 | 0.42
10 | 101-0652 | Плиты древесноволокнистые мокрого способа производства мягкие М-2 толщиной 12 мм | 1000 м2 | 0.008858 | 44274.84
|  | Материальные ресурсы |  |  | 44274.84 | 0 | 392.19 |  | 1 | 392.19
[7 empty] | 392.19 |  |  | 392.19 | 0 | 392.19 | 0 | 392.19 | 0 | 0 | 0 | 392.19 | 0 | 0 | 0 | 0
11 | 11-01-043-1 | Укладка под обогреваемые полы лаг по деревянным подкладкам | 100 м2 | 0.086 | 5491.48
|  | Зарплата |  |  | 994.07 | 0 | 85.49 |  | 1 | 85.49
|  | Эксплуатация машин |  |  | 120.48 | 0 | 10.36 |  | 1 | 10.36
|  | в т.ч. зарплата машинистов |  |  | 11.5 | 0 | 0.99 |  | 1 | 0.99
|  | Материальные ресурсы |  |  | 4376.93 | 0 | 376.42 |  | 1 | 376.42
|  | Накладные расходы от ФОТ | % |  | 115.62 |  | 99.9882 |  | 115.62 | 99.99
|  | Плановые накопления от ФОТ | % |  | 75 |  | 64.86 |  | 75 | 64.86
|  | Затраты труда | чел-ч | 36.52 |  | 0 |  |  |  |  | 3.14
[7 empty] | 637.1182 |  |  | 637.12 | 3.14 | 637.1182 | 85.49 | 637.1182 | 0 | 0 | 0 | 637.12 | 0 | 0 | 0 | 0.99
12 | 11-01-033-2 | Устройство покрытий дощатых толщиной 36 мм | 100 м2 | 0.086 | 9394.44
|  | Зарплата |  |  | 1787.83 | 0 | 153.75 |  | 1 | 153.75
|  | Эксплуатация машин |  |  | 258.93 | 0 | 22.27 |  | 1 | 22.27
|  | в т.ч. зарплата машинистов |  |  | 23.01 | 0 | 1.98 |  | 1 | 1.98
|  | Материальные ресурсы |  |  | 7347.68 | 0 | 631.9 |  | 1 | 631.9
|  | Накладные расходы от ФОТ | % |  | 115.62 |  | 180.055 |  | 115.62 | 180.06
|  | Плановые накопления от ФОТ | % |  | 75 |  | 116.7975 |  | 75 | 116.8
|  | Затраты труда | чел-ч | 66.71 |  | 0 |  |  |  |  | 5.74
| 203-9150 | Доски для покрытия полов со шпунтом и гребнем антисептированные | м3 | -0.31906 | 1897.2 | 0 | -605.32 |  | 1 | -605.32 |  |  | 0 | -605.32 | 0 | 0 | 0 | -605.32 | 0 | 0 | 0 | 0
[7 empty] | 499.4525 |  |  | 499.46 | 5.74 | 499.4525 | 153.75 | 1104.7725 | 0 | 0 | 0 | 1104.78 | 0 | 0 | 0 | 1.98
13 | Прайс ООО "Русагро Марий Эл" | Евровагонка 15*88*96 мм (А) (534*1,012/1,18/1,77=258,74) | м2 | 9.12 | 258.74
|  | Материальные ресурсы |  |  | 258.74 | 0 | 2359.71 |  | 1 | 2359.71
[7 empty] | 2359.71 |  |  | 2359.71 | 0 | 2359.71 | 0 | 0 | 0 | 0 | 2359.71 | 0 | 0 | 0 | 2359.71 | 0
|  | Итого |  |  |  | 12811.3127 |  |  | 12811.35 |  | 41.89 |  | 1121.99 | 6950.7227 | 0 | 0 | 5860.59 | 6950.76 | 0 | 0 | 5860.59 | 36.51
|  | Раздел | Полы сауна 9*
1 | 11-01-002-9 | Устройство подстилающих слоев бетонных | 1 м3 | 0.86 | 1158.46
|  | Зарплата |  |  | 96.66 | 0 | 83.13 |  | 1 | 83.13
|  | Эксплуатация машин |  |  | 0.39 | 0 | 0.34 |  | 1 | 0.34
|  | Материальные ресурсы |  |  | 1061.41 | 0 | 912.81 |  | 1 | 912.81
|  | Накладные расходы от ФОТ | % |  | 115.62 |  | 96.1149 |  | 115.62 | 96.11
|  | Плановые накопления от ФОТ | % |  | 75 |  | 62.3475 |  | 75 | 62.35
|  | Затраты труда | чел-ч | 3.66 |  | 0 |  |  |  |  | 3.15
[7 empty] | 1154.7424 |  |  | 1154.74 | 3.15 | 1154.7424 | 83.13 | 1154.7424 | 0 | 0 | 0 | 1154.74 | 0 | 0 | 0 | 0
2 | 11-01-009-1 | Устройство тепло- и звукоизоляции сплошной из плит или матов минераловатных или стекловолокнистых | 100 м2 | 0.086 | 978.22
|  | Зарплата |  |  | 801.45 | 0 | 68.92 |  | 1 | 68.92
|  | Эксплуатация машин |  |  | 176.77 | 0 | 15.2 |  | 1 | 15.2
|  | в т.ч. зарплата машинистов |  |  | 5.45 | 0 | 0.47 |  | 1 | 0.47
|  | Накладные расходы от ФОТ | % |  | 115.62 |  | 80.2287 |  | 115.62 | 80.23
|  | Плановые накопления от ФОТ | % |  | 75 |  | 52.0425 |  | 75 | 52.04
|  | Затраты труда | чел-ч | 28.38 |  | 0 |  |  |  |  | 2.44
| 104-0007 | Плиты минераловатные повышенной жесткости на синтетическом связующем М-200 | м3 | 0.86 | 1830.91 | 0 | 1574.58 |  | 1 | 1574.58 |  |  | 0 | 1574.58 | 0 | 0 | 0 | 1574.58 | 0 | 0 | 0 | 0
[7 empty] | 1790.9712 |  |  | 1790.97 | 2.44 | 1790.9712 | 68.92 | 216.3912 | 0 | 0 | 0 | 216.39 | 0 | 0 | 0 | 0.47
3 | 11-01-009-2 | Устройство тепло- и звукоизоляции сплошной из плит древесноволокнистых (изоляция фольгой в два слоя) | 100 м2 | 0.086 | 3400.68
|  | Зарплата |  |  | 197.55 | 0 | 16.99 |  | 1 | 16.99
|  | Эксплуатация машин |  |  | 138.88 | 0 | 11.94 |  | 1 | 11.94
|  | в т.ч. зарплата машинистов |  |  | 4.84 | 0 | 0.42 |  | 1 | 0.42
|  | Материальные ресурсы |  |  | 3064.25 | 0 | 263.53 |  | 1 | 263.53
|  | Накладные расходы от ФОТ | % |  | 115.62 |  | 20.1294 |  | 115.62 | 20.13
|  | Плановые накопления от ФОТ | % |  | 75 |  | 13.0575 |  | 75 | 13.06
|  | Затраты труда | чел-ч | 8.06 |  | 0 |  |  |  |  | 0.69
[7 empty] | 325.6469 |  |  | 325.65 | 0.69 | 325.6469 | 16.99 | 325.6469 | 0 | 0 | 0 | 325.65 | 0 | 0 | 0 | 0.42
4 | Прайс компании ONLY | Фольга алюминиевая 10 м2 (в рулоне,толщина 50-65 мкм,ширина 100-115 см) (11,32*34,58*1,012/1,18/1,77=189,67) | шт. | 8 | 189.67
|  | Материальные ресурсы |  |  | 189.67 | 0 | 1517.36 |  | 1 | 1517.36
[7 empty] | 1517.36 |  |  | 1517.36 | 0 | 1517.36 | 0 | 0 | 0 | 0 | 1517.36 | 0 | 0 | 0 | 1517.36 | 0
5 | 11-01-011-1 | Устройство стяжек цементных толщиной 20 мм | 100 м2 | 0.086 | 3210.14
|  | Зарплата |  |  | 357.06 | 0 | 30.71 |  | 1 | 30.71
|  | Эксплуатация машин |  |  | 237.89 | 0 | 20.46 |  | 1 | 20.46
|  | в т.ч. зарплата машинистов |  |  | 40.15 | 0 | 3.45 |  | 1 | 3.45
|  | Материальные ресурсы |  |  | 2615.19 | 0 | 224.91 |  | 1 | 224.91
|  | Накладные расходы от ФОТ | % |  | 115.62 |  | 39.4958 |  | 115.62 | 39.5
|  | Плановые накопления от ФОТ | % |  | 75 |  | 25.62 |  | 75 | 25.62
|  | Затраты труда | чел-ч | 39.51 |  | 0 |  |  |  |  | 3.4
[7 empty] | 341.1958 |  |  | 341.2 | 3.4 | 341.1958 | 30.71 | 341.1958 | 0 | 0 | 0 | 341.2 | 0 | 0 | 0 | 3.45
6 | 11-01-005-1 | Устройство гидроизоляции из полиэтиленовой пленки на бутилкаучуковом клее, с защитой рубероидом первый слой | 100 м2 | 0.086 | 13592.68
|  | Зарплата |  |  | 4914.01 | 0 | 422.6 |  | 1 | 422.6
|  | Эксплуатация машин |  |  | 208.52 | 0 | 17.93 |  | 1 | 17.93
|  | в т.ч. зарплата машинистов |  |  | 148.63 | 0 | 12.78 |  | 1 | 12.78
|  | Материальные ресурсы |  |  | 8470.15 | 0 | 728.43 |  | 1 | 728.43
|  | Накладные расходы от ФОТ | % |  | 115.62 |  | 503.3864 |  | 115.62 | 503.39
|  | Плановые накопления от ФОТ | % |  | 75 |  | 326.535 |  | 75 | 326.54
|  | Затраты труда | чел-ч | 153.18 |  | 0 |  |  |  |  | 13.17
| 101-1746 | Рубероид кровельный с мелкой посыпкой РМ-350 | м2 | -9.632 | 12.7 | 0 | -122.33 |  | 1 | -122.33 |  |  | 0 | -122.33 | 0 | 0 | 0 | -122.33 | 0 | 0 | 0 | 0
| 101-1744 | Мастика битумно-резиновая кровельная | т | -0.009976 | 34680 | 0 | -345.97 |  | 1 | -345.97 |  |  | 0 | -345.97 | 0 | 0 | 0 | -345.97 | 0 | 0 | 0 | 0
[7 empty] | 1530.5814 |  |  | 1530.59 | 13.17 | 1530.5814 | 422.6 | 1998.8814 | 0 | 0 | 0 | 1998.89 | 0 | 0 | 0 | 12.78
7 | Прайс "Астрейд" | Гидростеклоизол (стеклоткань) (425*1,012/1,18/1,77=205,93) | м2 | 9.632 | 205.93
|  | Материальные ресурсы |  |  | 205.93 | 0 | 1983.52 |  | 1 | 1983.52
[7 empty] | 1983.52 |  |  | 1983.52 | 0 | 1983.52 | 0 | 0 | 0 | 0 | 1983.52 | 0 | 0 | 0 | 1983.52 | 0
8 | 11-01-005-2 | Устройство гидроизоляции из полиэтиленовой пленки на бутилкаучуковом клее, с защитой рубероидом последующий слой | 100 м2 | 0.086 | 5759.27
|  | Зарплата |  |  | 3439.94 | 0 | 295.83 |  | 1 | 295.83
|  | Эксплуатация машин |  |  | 160.62 | 0 | 13.81 |  | 1 | 13.81
|  | в т.ч. зарплата машинистов |  |  | 145.91 | 0 | 12.55 |  | 1 | 12.55
|  | Материальные ресурсы |  |  | 2158.71 | 0 | 185.65 |  | 1 | 185.65
|  | Накладные расходы от ФОТ | % |  | 115.62 |  | 356.549 |  | 115.62 | 356.55
|  | Плановые накопления от ФОТ | % |  | 75 |  | 231.285 |  | 75 | 231.29
|  | Затраты труда | чел-ч | 107.23 |  | 0 |  |  |  |  | 9.22
[7 empty] | 1083.124 |  |  | 1083.13 | 9.22 | 1083.124 | 295.83 | 1083.124 | 0 | 0 | 0 | 1083.13 | 0 | 0 | 0 | 12.55
9 | 11-01-011-1 | Устройство стяжек цементных толщиной 20 мм | 100 м2 | 0.086 | 3210.14
|  | Зарплата |  |  | 357.06 | 0 | 30.71 |  | 1 | 30.71
|  | Эксплуатация машин |  |  | 237.89 | 0 | 20.46 |  | 1 | 20.46
|  | в т.ч. зарплата машинистов |  |  | 40.15 | 0 | 3.45 |  | 1 | 3.45
|  | Материальные ресурсы |  |  | 2615.19 | 0 | 224.91 |  | 1 | 224.91
|  | Накладные расходы от ФОТ | % |  | 115.62 |  | 39.4958 |  | 115.62 | 39.5
|  | Плановые накопления от ФОТ | % |  | 75 |  | 25.62 |  | 75 | 25.62
|  | Затраты труда | чел-ч | 39.51 |  | 0 |  |  |  |  | 3.4
[7 empty] | 341.1958 |  |  | 341.2 | 3.4 | 341.1958 | 30.71 | 341.1958 | 0 | 0 | 0 | 341.2 | 0 | 0 | 0 | 3.45
10 | 11-01-009-2 | Устройство тепло- и звукоизоляции сплошной из плит древесноволокнистых | 100 м2 | 0.086 | 3400.68
|  | Зарплата |  |  | 197.55 | 0 | 16.99 |  | 1 | 16.99
|  | Эксплуатация машин |  |  | 138.88 | 0 | 11.94 |  | 1 | 11.94
|  | в т.ч. зарплата машинистов |  |  | 4.84 | 0 | 0.42 |  | 1 | 0.42
|  | Материальные ресурсы |  |  | 3064.25 | 0 | 263.53 |  | 1 | 263.53
|  | Накладные расходы от ФОТ | % |  | 115.62 |  | 20.1294 |  | 115.62 | 20.13
|  | Плановые накопления от ФОТ | % |  | 75 |  | 13.0575 |  | 75 | 13.06
|  | Затраты труда | чел-ч | 8.06 |  | 0 |  |  |  |  | 0.69
| 101-9160 | Плиты древесноволокнистые | м2 | -8.858 | 17.86 | 0 | -158.2 |  | 1 | -158.2 |  |  | 0 | -158.2 | 0 | 0 | 0 | -158.2 | 0 | 0 | 0 | 0
[7 empty] | 167.4469 |  |  | 167.45 | 0.69 | 167.4469 | 16.99 | 325.6469 | 0 | 0 | 0 | 325.65 | 0 | 0 | 0 | 0.42
11 | 101-0652 | Плиты древесноволокнистые мокрого способа производства мягкие М-2 толщиной 12 мм | 1000 м2 | 0.008858 | 44274.84
|  | Материальные ресурсы |  |  | 44274.84 | 0 | 392.19 |  | 1 | 392.19
[7 empty] | 392.19 |  |  | 392.19 | 0 | 392.19 | 0 | 392.19 | 0 | 0 | 0 | 392.19 | 0 | 0 | 0 | 0
12 | 11-01-043-1 | Укладка под обогреваемые полы лаг по деревянным подкладкам | 100 м2 | 0.086 | 5491.48
|  | Зарплата |  |  | 994.07 | 0 | 85.49 |  | 1 | 85.49
|  | Эксплуатация машин |  |  | 120.48 | 0 | 10.36 |  | 1 | 10.36
|  | в т.ч. зарплата машинистов |  |  | 11.5 | 0 | 0.99 |  | 1 | 0.99
|  | Материальные ресурсы |  |  | 4376.93 | 0 | 376.42 |  | 1 | 376.42
|  | Накладные расходы от ФОТ | % |  | 115.62 |  | 99.9882 |  | 115.62 | 99.99
|  | Плановые накопления от ФОТ | % |  | 75 |  | 64.86 |  | 75 | 64.86
|  | Затраты труда | чел-ч | 36.52 |  | 0 |  |  |  |  | 3.14
[7 empty] | 637.1182 |  |  | 637.12 | 3.14 | 637.1182 | 85.49 | 637.1182 | 0 | 0 | 0 | 637.12 | 0 | 0 | 0 | 0.99
13 | 11-01-033-2 | Устройство покрытий дощатых толщиной 36 мм | 100 м2 | 0.086 | 9394.44
|  | Зарплата |  |  | 1787.83 | 0 | 153.75 |  | 1 | 153.75
|  | Эксплуатация машин |  |  | 258.93 | 0 | 22.27 |  | 1 | 22.27
|  | в т.ч. зарплата машинистов |  |  | 23.01 | 0 | 1.98 |  | 1 | 1.98
|  | Материальные ресурсы |  |  | 7347.68 | 0 | 631.9 |  | 1 | 631.9
|  | Накладные расходы от ФОТ | % |  | 115.62 |  | 180.055 |  | 115.62 | 180.06
|  | Плановые накопления от ФОТ | % |  | 75 |  | 116.7975 |  | 75 | 116.8
|  | Затраты труда | чел-ч | 66.71 |  | 0 |  |  |  |  | 5.74
| 203-9150 | Доски для покрытия полов со шпунтом и гребнем антисептированные | м3 | -0.31906 | 1897.2 | 0 | -605.32 |  | 1 | -605.32 |  |  | 0 | -605.32 | 0 | 0 | 0 | -605.32 | 0 | 0 | 0 | 0
[7 empty] | 499.4525 |  |  | 499.46 | 5.74 | 499.4525 | 153.75 | 1104.7725 | 0 | 0 | 0 | 1104.78 | 0 | 0 | 0 | 1.98
14 | Прайс ООО "Русагро Марий Эл" | Евровагонка 15*88*96 мм (А) (534*1,012/1,18/1,77=258,74) | м2 | 9.12 | 258.74
|  | Материальные ресурсы |  |  | 258.74 | 0 | 2359.71 |  | 1 | 2359.71
[7 empty] | 2359.71 |  |  | 2359.71 | 0 | 2359.71 | 0 | 0 | 0 | 0 | 2359.71 | 0 | 0 | 0 | 2359.71 | 0
|  | Итого |  |  |  | 14124.2551 |  |  | 14124.29 |  | 45.04 |  | 1205.12 | 8263.6651 | 0 | 0 | 5860.59 | 8263.7 | 0 | 0 | 5860.59 | 36.51
|  | Раздел | Установка приборов
1 | м08-03-602-2 | Приборы нагревательные: Электроплита (прим.электрокаменка) | шт. | 2 | 80.7
|  | Зарплата |  |  | 74.5 | 0 | 149 |  | 1 | 149
|  | Эксплуатация машин |  |  | 6.2 | 0 | 12.4 |  | 1 | 12.4
|  | в т.ч. зарплата машинистов |  |  | 0.41 | 0 | 0.82 |  | 1 | 0.82
|  | Накладные расходы от ФОТ | % |  | 89.3 |  | 133.7893 |  | 89.3 | 133.79
|  | Плановые накопления от ФОТ | % |  | 65 |  | 97.383 |  | 65 | 97.38
|  | Затраты труда | чел-ч | 2.39 |  | 0 |  |  |  |  | 4.78
[7 empty] | 392.5723 |  |  | 392.57 | 4.78 | 392.5723 | 149 | 0 | 392.5723 | 0 | 0 | 0 | 392.57 | 0 | 0 | 0.82
2 | Прайс "Новая линия" | Электрокаменка (14900*1,012/1,18/1,77=7219,6) | шт. | 2 | 7219.6
|  | Материальные ресурсы |  |  | 7219.6 | 0 | 14439.2 |  | 1 | 14439.2
[7 empty] | 14439.2 |  |  | 14439.2 | 0 | 14439.2 | 0 | 0 | 0 | 0 | 14439.2 | 0 | 0 | 0 | 14439.2 | 0
3 | м08-03-602-1 | Приборы нагревательные: Электрополотенце | шт. | 3 | 45.88
|  | Зарплата |  |  | 37.4 | 0 | 112.2 |  | 1 | 112.2
|  | Эксплуатация машин |  |  | 6.2 | 0 | 18.6 |  | 1 | 18.6
|  | в т.ч. зарплата машинистов |  |  | 0.41 | 0 | 1.23 |  | 1 | 1.23
|  | Материальные ресурсы |  |  | 2.28 | 0 | 6.84 |  | 1 | 6.84
|  | Накладные расходы от ФОТ | % |  | 89.3 |  | 101.293 |  | 89.3 | 101.29
|  | Плановые накопления от ФОТ | % |  | 65 |  | 73.7295 |  | 65 | 73.73
|  | Затраты труда | чел-ч | 1.2 |  | 0 |  |  |  |  | 3.6
[7 empty] | 312.6625 |  |  | 312.66 | 3.6 | 312.6625 | 112.2 | 0 | 312.6625 | 0 | 0 | 0 | 312.66 | 0 | 0 | 1.23
4 | Прайс "Новая линия" | Электрополотенце (3000*1,012/1,18/1,77=1453,6) | шт. | 3 | 1453.6
|  | Материальные ресурсы |  |  | 1453.6 | 0 | 4360.8 |  | 1 | 4360.8
[7 empty] | 4360.8 |  |  | 4360.8 | 0 | 4360.8 | 0 | 0 | 0 | 0 | 4360.8 | 0 | 0 | 0 | 4360.8 | 0
5 | Прайс "Новая линия" | Пульт управления (280*34,58*1,012/1,18/1,77=4691,5) | шт. | 2 | 4691.5
|  | Материальные ресурсы |  |  | 4691.5 | 0 | 9383 |  | 1 | 9383
[7 empty] | 9383 |  |  | 9383 | 0 | 9383 | 0 | 0 | 0 | 0 | 9383 | 0 | 0 | 0 | 9383 | 0
6 | МДС 81-37.2004 п.4.7 | Надбавка за сборку немонтируемого оборудования | % | 0.01 | 9383
|  | Материальные ресурсы |  |  | 9383 | 0 | 93.83 |  | 1 | 93.83
[7 empty] | 93.83 |  |  | 93.83 | 0 | 93.83 | 0 | 0 | 0 | 0 | 93.83 | 0 | 0 | 0 | 93.83 | 0
7 | Прайс "Новая линия" | Полка ступенчатая (12000*1,012/1,18/1,77=5814,42) | шт. | 2 | 5814.42
|  | Материальные ресурсы |  |  | 5814.42 | 0 | 11628.84 |  | 1 | 11628.84
[7 empty] | 11628.84 |  |  | 11628.84 | 0 | 11628.84 | 0 | 0 | 0 | 0 | 11628.84 | 0 | 0 | 0 | 11628.84 | 0
8 | МДС 81-37.2004 п.4.7 | Надбавка за сборку немонтируемого оборудования | % | 0.01 | 11628.84
|  | Материальные ресурсы |  |  | 11628.84 | 0 | 116.29 |  | 1 | 116.29
[7 empty] | 116.29 |  |  | 116.29 | 0 | 116.29 | 0 | 0 | 0 | 0 | 116.29 | 0 | 0 | 0 | 116.29 | 0
|  | Итого |  |  |  | 40727.1948 |  |  | 40727.19 |  | 8.38 |  | 261.2 | 0 | 705.2347 | 0 | 40021.96 | 0 | 705.23 | 0 | 40021.96 | 2.05
|  | Итого по локальной смете | Сауна
|  | Итого | [6 empty] | 119033.22
|  | Итого по смете |  |  |  | 119033.166 |  |  | 119033.22 |  | 228.92 |  | 6808.85 | 35154.9313 | 705.2347 | 0 | 83173 | 35154.99 | 705.23 | 0 | 83173 | 347.59

## Source
0 | Smeta.ru (095) 974-1589 |  | _PS_ |  | 0 | 0 | 0 | Smeta.ru | ООО "БСК-41" Доп. раб. место MCCS-0025080 | 0 | 25080
1 | 1 | 0 | 163 | 0 | Новый объект |  |  | 0 | [6 empty] | 0 | 0 | Соловейкина Е.В. | Житный Г.С. |  |  | 5549107 | Ханты-Мансийский автономный округ - куст 3 | 0 | 2 | 1 | 3 |  | 0 | 2 | 0 | 0 | 0 | 0 | 0 | 0 | 0 |  |  | 0 | [12 empty] | 0 | 0 | 0 | 7084365 | Сметные нормы списания | Коды ценников | 5622183 | 0 | 1 |  | 1 | 1 | 1 | 1 | 0 | -1 |  | 2 |  | 0 | 1 | 1 | 0 | 0 | 0 | 0 | 5160784 | 5160777 | 5160775 | 5160773 | 0 | 0 |  | 0 | 5622182 | ХМАО,строительство | Тип. расчёт(с 0.94) для норм 2001 года МДС 81.33-2004 и МДС 81.25-99 | Ханты-Мансийский автономный округ | Ханты-Мансийский автономный округ | Ханты-Мансийский автономный округ | Ханты-Мансийский автономный округ | Поправки для НБ 2001 нов МДС | 3395381 | 0 | 0 | 0 | 0 | 0 | 0
15 | 1
52 | 1 | 1 | 12 | 0 | Новый объект |  | 0 | 0 | 0 | 0 | 0 | 0 | 0 | 106681.13 | 98128.7 | 1743.58 | 347.59 | 6808.85 | 0 | 228.92 | 8.57 | 0 | 7715.98 | 4636.11 | 0 | 0 | 0 | 0 | 0 | 0 | 0 | 0 | 0 | 0 | 0 | 0 | 0 | 0
0
3 | 1 |  | 148 |  |  | Сауна | [16 empty] | 0 | [11 empty] | 0 | 0 | 0 | [18 empty] | {6B00849C-071E-40F3-AECD-98DE592D9464} | 0 | 0
52 | 1 | 3 | 20 | 0 |  | Сауна | 0 | 0 | 0 | 0 | 0 | 0 | 0 | 106681.13 | 98128.7 | 1743.58 | 347.59 | 6808.85 | 0 | 228.92 | 8.57 | 0 | 7715.98 | 4636.11 | 0 | 0 | 43999.69 | 38355.65 | 1423.5 | 272.52 | 4220.54 | 0 | 133.61 | 6.97 | 0 | 4705.83 | 2664.87 | 0
17 | 1 | 8 |  | 1 | 15-02-016-3 | Оштукатуривание поверхностей цементно-известковым или цементным раствором по камню и бетону улучшенное стен | 100 м2 | 0.6848 | 0 |  |  |  |  | 3678.92 | 1630.06 | 309.46 | 130.39 | 1739.4 | 0 | 58.78 | 4.31 | 0 | 1845.48 | 1028.38 |  | 0 | 5372.26 | 2380.35 | 451.9 | 190.4 | 2540.01 | 0 | 85.84 | 6.29 | 0 | 5372.26 | 2380.35 | 451.9 | 190.4 | 2540.01 | 0 | 85.84 | 6.29 | 0 | 98.7 | 55 | 1 | 1 | 1 | 1 | 1 | 1 | 1 | 1 |  |  |  |  | 0 | 1 | ТЕР ХМАО, сб.15, гл.02, табл.016, поз.3 |  |  | 24 | 0 |  | 0 | 2 | 0 | 1 | 1 | 1 | 1 | 1 | 1 | [7 empty] | 0 | 0 |  |  |  | 0 |  | 0 | 3678.92 | 2380.35 | 451.9 | 190.4 | 2540.01 | 0 | 85.84 | 6.29 | 0 | 1845.4827 | 1028.3845 | 0 | 0 | 1 | 1 | 1 | 1 | 1 | 1005 | 100 м2 | 100 м2 оштукатуриваемой поверхности | 100 | 5622217 | 2 | Общестроительные работы | 0 | 1 | 24 | Отделочные работы | 15
17 | 1 | 15 |  | 2 | 15-02-016-4 | Оштукатуривание поверхностей цементно-известковым или цементным раствором по камню и бетону улучшенное потолков | 100 м2 | 0.1713 | 0 |  |  |  |  | 932.08 | 413.69 | 77.41 | 32.62 | 440.98 | 0 | 14.9 | 1.08 | 0 | 467.44 | 260.48 |  | 0 | 5441.22 | 2414.99 | 451.9 | 190.4 | 2574.33 | 0 | 87 | 6.29 | 0 | 5441.22 | 2414.99 | 451.9 | 190.4 | 2574.33 | 0 | 87 | 6.29 | 0 | 98.7 | 55 | 1 | 1 | 1 | 1 | 1 | 1 | 1 | 1 |  |  |  |  | 0 | 1 | ТЕР ХМАО, сб.15, гл.02, табл.016, поз.4 |  |  | 24 | 0 |  | 0 | 2 | 0 | 1 | 1 | 1 | 1 | 1 | 1 | [7 empty] | 0 | 0 |  |  |  | 0 |  | 0 | 932.08 | 2414.99 | 451.9 | 190.4 | 2574.33 | 0 | 87 | 6.29 | 0 | 467.4432 | 260.48 | 0 | 0 | 1 | 1 | 1 | 1 | 1 | 1005 | 100 м2 | 100 м2 оштукатуриваемой поверхности | 100 | 5622217 | 2 | Общестроительные работы | 0 | 1 | 24 | Отделочные работы | 15
17 | 1 | 20 |  | 3 | 11-01-009-2 | Устройство тепло- и звукоизоляции сплошной из плит древесноволокнистых (изоляция фольгой в два слоя) | 100 м2 | 0.8542 | 0 |  |  |  |  | 2904.86 | 2617.48 | 118.63 | 4.13 | 168.75 | 0 | 6.88 | 0.79 | 0 | 199.88 | 129.66 |  | 0 | 3400.68 | 3064.25 | 138.88 | 4.84 | 197.55 | 0 | 8.06 | 0.92 | 0 | 3400.68 | 3064.25 | 138.88 | 4.84 | 197.55 | 0 | 8.06 | 0.92 | 0 | 115.62 | 75 | 1 | 1 | 1 | 1 | 1 | 1 | 1 | 1 |  |  |  |  | 0 | 1 | ТЕР ХМАО, сб.11, гл.01, табл.009, поз.2 |  |  | 17 | 0 |  | 0 | 2 | 0 | 1 | 1 | 1 | 1 | 1 | 1 | [7 empty] | 0 | 0 |  |  |  | 0 |  | 0 | 2904.86 | 3064.25 | 138.88 | 4.84 | 197.55 | 0 | 8.06 | 0.92 | 0 | 199.8839 | 129.66 | 0 | 0 | 1 | 1 | 1 | 1 | 1 | 1005 | 100 м2 | 100 м2 изолируемой поверхности | 100 | 5622210 | 2 | Общестроительные работы | 0 | 1 | 17 | Полы | 11
18 | 1 |  |  | 3,1 | 101-9160 | Плиты древесноволокнистые | м2 | -87.9826 | -103 |  |  |  |  | -1571.37 | -1571.37 | 0 | 0 | 0 | 0 | 0 | 0 | 0 | 0 | 0 |  | 0 | 17.86 | 17.86 | 0 | 0 | 0 | 0 | 0 | 0 | 0 | 17.86 | 17.86 | 0 | 0 | 0 | 0 | 0 | 0 | 0 | 115.62 | 75 | 1 | 1 | 1 | 1 | 1 | 1 | 1 | 1 |  |  |  |  | 3 | 1 | ССЦ ХМАО.сб.101,поз.9160 |  |  | 17 | 0 |  | 0 | 2 | 0 | 1 | 1 | 1 | 1 | 1 | 1 | [7 empty] | 0 | 0 |  |  |  | 0 |  | 0 | -1571.37 | 17.86 | 0 | 0 | 0 | 0 | 0 | 0 | 0 | 0 | 0 | 0 | 0 | 1 | 1 | 1 | 1 | 1 | 1005 | м2 | м2 | 1 | 5622210 | 2 | Общестроительные работы | 0 | 1 | 17 | Полы | 11
17 | 1 |  |  | 4 | Прайс компании ONLY | Фольга алюминиевая 20 м2 (в рулоне,толщина 50-65 мкм,ширина 100-115 см) (22,65*34,58*1,012/1,18/1,77=379,51) | шт. | 10 | 0 |  |  |  |  | 3795.1 | 3795.1 | 0 | 0 | 0 | 0 | 0 | 0 | 0 | 0 | 0 |  | 0 | 379.51 | 379.51 | 0 | 0 | 0 | 0 | 0 | 0 | 0 | 379.51 | 379.51 | 0 | 0 | 0 | 0 | 0 | 0 | 0 | 112 | 65 | 1 | 1 | 1 | 1 | 1 | 1 | 1 | 1 |  |  |  |  | 0 | 4 |  |  |  | 0 | 0 |  | 0 | 1 | 0 | 1 | 1 | 1 | 1 | 1 | 1 | [7 empty] | 0 | 0 |  |  |  | 0 |  | 0 | 3795.1 | 379.51 | 0 | 0 | 0 | 0 | 0 | 0 | 0 | 0 | 0 | 0 | 0 | 1 | 1 | 1 | 1 | 1 | 1010 | шт. | шт. | 1 | 5622194 | 1 | Прочие работы | 0 | 4 | 0 | Прочие работы | прочие
17 | 1 | 25 |  | 5 | 11-01-009-1 | Устройство тепло- и звукоизоляции сплошной из плит или матов минераловатных или стекловолокнистых | 100 м2 | 0.01 | 0 |  |  |  |  | 9.78 | 0 | 1.77 | 0.05 | 8.01 | 0 | 0.28 | 0.01 | 0 | 9.32 | 6.05 |  | 0 | 978.22 | 0 | 176.77 | 5.45 | 801.45 | 0 | 28.38 | 1.16 | 0 | 978.22 | 0 | 176.77 | 5.45 | 801.45 | 0 | 28.38 | 1.16 | 0 | 115.62 | 75 | 1 | 1 | 1 | 1 | 1 | 1 | 1 | 1 |  |  |  |  | 0 | 1 | ТЕР ХМАО, сб.11, гл.01, табл.009, поз.1 |  |  | 17 | 0 |  | 0 | 2 | 0 | 1 | 1 | 1 | 1 | 1 | 1 | [7 empty] | 0 | 0 |  |  |  | 0 |  | 0 | 9.78 | 0 | 176.77 | 5.45 | 801.45 | 0 | 28.38 | 1.16 | 0 | 9.319 | 6.045 | 0 | 0 | 1 | 1 | 1 | 1 | 1 | 1005 | 100 м2 | 100 м2 изолируемой поверхности | 100 | 5622210 | 2 | Общестроительные работы | 0 | 1 | 17 | Полы | 11
18 | 1 |  |  | 5,1 | 104-9131-003 | Маты минераловатные на синтетическом связующем URSА, М-11 толщ. 50мм с фольгированным покрытием с одной стороны | м3 | 3.411 | 341.1 |  |  |  |  | 3092.72 | 3092.72 | 0 | 0 | 0 | 0 | 0 | 0 | 0 | 0 | 0 |  | 0 | 906.69 | 906.69 | 0 | 0 | 0 | 0 | 0 | 0 | 0 | 906.69 | 906.69 | 0 | 0 | 0 | 0 | 0 | 0 | 0 | 115.62 | 75 | 1 | 1 | 1 | 1 | 1 | 1 | 1 | 1 |  |  |  |  | 3 | 1 | ССЦ ХМАО.сб.104,поз.9131-003 |  |  | 17 | 0 |  | 0 | 2 | 0 | 1 | 1 | 1 | 1 | 1 | 1 | [7 empty] | 0 | 0 |  |  |  | 0 |  | 0 | 3092.72 | 906.69 | 0 | 0 | 0 | 0 | 0 | 0 | 0 | 0 | 0 | 0 | 0 | 1 | 1 | 1 | 1 | 1 | 1007 | м3 | м3 | 1 | 5622210 | 2 | Общестроительные работы | 0 | 1 | 17 | Полы | 11
17 | 1 |  |  | 6 | Прайс компании ONLY | Скотч алюминиевый для герметизации (8,24*34,58*1,012/1,18/1,77=138,06) | шт. | 7 | 0 |  |  |  |  | 966.42 | 966.42 | 0 | 0 | 0 | 0 | 0 | 0 | 0 | 0 | 0 |  | 0 | 138.06 | 138.06 | 0 | 0 | 0 | 0 | 0 | 0 | 0 | 138.06 | 138.06 | 0 | 0 | 0 | 0 | 0 | 0 | 0 | 112 | 65 | 1 | 1 | 1 | 1 | 1 | 1 | 1 | 1 |  |  |  |  | 0 | 4 |  |  |  | 0 | 0 |  | 0 | 1 | 0 | 1 | 1 | 1 | 1 | 1 | 1 | [7 empty] | 0 | 0 |  |  |  | 0 |  | 0 | 966.42 | 138.06 | 0 | 0 | 0 | 0 | 0 | 0 | 0 | 0 | 0 | 0 | 0 | 1 | 1 | 1 | 1 | 1 | 1010 | шт. | шт. | 1 | 5622194 | 1 | Прочие работы | 0 | 4 | 0 | Прочие работы | прочие
17 | 1 | 39 |  | 7 | 10-01-010-1 | Установка элементов каркаса из брусьев | 1 м3 | 0.6 | 0 |  |  |  |  | 1665.17 | 50.08 | 820.45 | 103.93 | 794.64 | 0 | 13.5 | 0.22 | 0 | 996.69 | 566.1 |  | 0 | 2775.28 | 83.46 | 1367.42 | 173.21 | 1324.4 | 0 | 22.5 | 0.36 | 0 | 2775.28 | 83.46 | 1367.42 | 173.21 | 1324.4 | 0 | 22.5 | 0.36 | 0 | 110.92 | 63 | 1 | 1 | 1 | 1 | 1 | 1 | 1 | 1 |  |  |  |  | 0 | 1 | ТЕР ХМАО, сб.10, гл.01, табл.010, поз.1 |  |  | 16 | 0 |  | 0 | 2 | 0 | 1 | 1 | 1 | 1 | 1 | 1 | [7 empty] | 0 | 0 |  |  |  | 0 |  | 0 | 1665.17 | 83.46 | 1367.42 | 173.21 | 1324.4 | 0 | 22.5 | 0.36 | 0 | 996.6938 | 566.0991 | 0 | 0 | 1 | 1 | 1 | 1 | 1 | 1007 | 1 м3 | 1 м3 древесины в конструкции | 1 | 5622209 | 2 | Общестроительные работы | 0 | 1 | 16 | Деревянные конструкции | 10
17 | 1 | 46 |  | 8 | 10-01-022-1 | Подшивка потолков досками обшивки | 100 м2 | 0.172 | 0 |  |  |  |  | 1657.91 | 1368.63 | 20.87 | 1.4 | 268.41 | 0 | 9.86 | 0.11 | 0 | 299.27 | 169.98 |  | 0 | 9639.04 | 7957.18 | 121.34 | 8.13 | 1560.52 | 0 | 57.33 | 0.64 | 0 | 9639.04 | 7957.18 | 121.34 | 8.13 | 1560.52 | 0 | 57.33 | 0.64 | 0 | 110.92 | 63 | 1 | 1 | 1 | 1 | 1 | 1 | 1 | 1 |  |  |  |  | 0 | 1 | ТЕР ХМАО, сб.10, гл.01, табл.022, поз.1 |  |  | 16 | 0 |  | 0 | 2 | 0 | 1 | 1 | 1 | 1 | 1 | 1 | [7 empty] | 0 | 0 |  |  |  | 0 |  | 0 | 1657.91 | 7957.18 | 121.34 | 8.13 | 1560.52 | 0 | 57.33 | 0.64 | 0 | 299.2733 | 169.9803 | 0 | 0 | 1 | 1 | 1 | 1 | 1 | 1005 | 100 м2 | 100 м2 потолков | 100 | 5622209 | 2 | Общестроительные работы | 0 | 1 | 16 | Деревянные конструкции | 10
18 | 1 |  |  | 8,1 | 203-0371 | Обшивка наружная и внутренняя из древесины типы 0-1; 0-2; 0-3 толщиной 16 мм, шириной без гребня от 70 до 90 мм | м3 | -0.31992 | -1.86 |  |  |  |  | -1355.85 | -1355.85 | 0 | 0 | 0 | 0 | 0 | 0 | 0 | 0 | 0 |  | 0 | 4238.1 | 4238.1 | 0 | 0 | 0 | 0 | 0 | 0 | 0 | 4238.1 | 4238.1 | 0 | 0 | 0 | 0 | 0 | 0 | 0 | 110.92 | 63 | 1 | 1 | 1 | 1 | 1 | 1 | 1 | 1 |  |  |  |  | 3 | 1 | ССЦ ХМАО.сб.203,поз.0371 |  |  | 16 | 0 |  | 0 | 2 | 0 | 1 | 1 | 1 | 1 | 1 | 1 | [7 empty] | 0 | 0 |  |  |  | 0 |  | 0 | -1355.85 | 4238.1 | 0 | 0 | 0 | 0 | 0 | 0 | 0 | 0 | 0 | 0 | 0 | 1 | 1 | 1 | 1 | 1 | 1007 | м3 | м3 | 1 | 5622209 | 2 | Общестроительные работы | 0 | 1 | 16 | Деревянные конструкции | 10
17 | 1 |  |  | 9 | Прайс ООО "Русагро Марий Эл" | Евровагонка 15*88*96 мм (А) (534*1,012/1,18/1,77=258,74) | м2 | 17.2 | 0 |  |  |  |  | 4450.33 | 4450.33 | 0 | 0 | 0 | 0 | 0 | 0 | 0 | 0 | 0 |  | 0 | 258.74 | 258.74 | 0 | 0 | 0 | 0 | 0 | 0 | 0 | 258.74 | 258.74 | 0 | 0 | 0 | 0 | 0 | 0 | 0 | 112 | 65 | 1 | 1 | 1 | 1 | 1 | 1 | 1 | 1 |  |  |  |  | 0 | 4 |  |  |  | 0 | 0 |  | 0 | 1 | 0 | 1 | 1 | 1 | 1 | 1 | 1 | [7 empty] | 0 | 0 |  |  |  | 0 |  | 0 | 4450.33 | 258.74 | 0 | 0 | 0 | 0 | 0 | 0 | 0 | 0 | 0 | 0 | 0 | 1 | 1 | 1 | 1 | 1 | 1005 | м2 | м2 | 1 | 5622194 | 1 | Прочие работы | 0 | 4 | 0 | Прочие работы | прочие
17 | 1 | 55 |  | 10 | 10-01-012-1 | Обшивка каркасных стен досками обшивки | 100 м2 | 0.72 | 0 |  |  |  |  | 6126.08 | 5348.07 | 66.59 | 0 | 711.42 | 0 | 26.14 | 0.4 | 0 | 789.11 | 448.19 |  | 0 | 8508.45 | 7427.88 | 92.48 | 0 | 988.09 | 0 | 36.3 | 0.56 | 0 | 8508.45 | 7427.88 | 92.48 | 0 | 988.09 | 0 | 36.3 | 0.56 | 0 | 110.92 | 63 | 1 | 1 | 1 | 1 | 1 | 1 | 1 | 1 |  |  |  |  | 0 | 1 | ТЕР ХМАО, сб.10, гл.01, табл.012, поз.1 |  |  | 16 | 0 |  | 0 | 2 | 0 | 1 | 1 | 1 | 1 | 1 | 1 | [7 empty] | 0 | 0 |  |  |  | 0 |  | 0 | 6126.08 | 7427.88 | 92.48 | 0 | 988.09 | 0 | 36.3 | 0.56 | 0 | 789.1071 | 448.1946 | 0 | 0 | 1 | 1 | 1 | 1 | 1 | 1005 | 100 м2 | 100 м2 обшивки стен (за вычетом проемов) | 100 | 5622209 | 2 | Общестроительные работы | 0 | 1 | 16 | Деревянные конструкции | 10
18 | 1 |  |  | 10,1 | 102-0052 | Пиломатериалы хвойных пород. Доски обрезные длиной 4-6.5 м, шириной 75-150 мм, толщиной 25 мм II сорта | м3 | -0.1008 | -0.14 |  |  |  |  | -206.49 | -206.49 | 0 | 0 | 0 | 0 | 0 | 0 | 0 | 0 | 0 |  | 0 | 2048.55 | 2048.55 | 0 | 0 | 0 | 0 | 0 | 0 | 0 | 2048.55 | 2048.55 | 0 | 0 | 0 | 0 | 0 | 0 | 0 | 110.92 | 63 | 1 | 1 | 1 | 1 | 1 | 1 | 1 | 1 |  |  |  |  | 3 | 1 | ССЦ ХМАО.сб.102,поз.0052 |  |  | 16 | 0 |  | 0 | 2 | 0 | 1 | 1 | 1 | 1 | 1 | 1 | [7 empty] | 0 | 0 |  |  |  | 0 |  | 0 | -206.49 | 2048.55 | 0 | 0 | 0 | 0 | 0 | 0 | 0 | 0 | 0 | 0 | 0 | 1 | 1 | 1 | 1 | 1 | 1007 | м3 | м3 | 1 | 5622209 | 2 | Общестроительные работы | 0 | 1 | 16 | Деревянные конструкции | 10
18 | 1 |  |  | 10,2 | 203-0367 | Обшивка наружная и внутренняя из древесины типы 0-1; 0-2; 0-3 толщиной 13 мм, шириной без гребня от 70 до 90 мм | м3 | -1.0296 | -1.43 |  |  |  |  | -4536.83 | -4536.83 | 0 | 0 | 0 | 0 | 0 | 0 | 0 | 0 | 0 |  | 0 | 4406.4 | 4406.4 | 0 | 0 | 0 | 0 | 0 | 0 | 0 | 4406.4 | 4406.4 | 0 | 0 | 0 | 0 | 0 | 0 | 0 | 110.92 | 63 | 1 | 1 | 1 | 1 | 1 | 1 | 1 | 1 |  |  |  |  | 3 | 1 | ССЦ ХМАО.сб.203,поз.0367 |  |  | 16 | 0 |  | 0 | 2 | 0 | 1 | 1 | 1 | 1 | 1 | 1 | [7 empty] | 0 | 0 |  |  |  | 0 |  | 0 | -4536.83 | 4406.4 | 0 | 0 | 0 | 0 | 0 | 0 | 0 | 0 | 0 | 0 | 0 | 1 | 1 | 1 | 1 | 1 | 1007 | м3 | м3 | 1 | 5622209 | 2 | Общестроительные работы | 0 | 1 | 16 | Деревянные конструкции | 10
17 | 1 |  |  | 11 | Прайс ООО "Русагро Марий Эл" | Евровагонка 15*88*96 мм (А) (534*1,012/1,18/1,77=258,74) | м2 | 76.32 | 0 |  |  |  |  | 19747.04 | 19747.04 | 0 | 0 | 0 | 0 | 0 | 0 | 0 | 0 | 0 |  | 0 | 258.74 | 258.74 | 0 | 0 | 0 | 0 | 0 | 0 | 0 | 258.74 | 258.74 | 0 | 0 | 0 | 0 | 0 | 0 | 0 | 112 | 65 | 1 | 1 | 1 | 1 | 1 | 1 | 1 | 1 |  |  |  |  | 0 | 4 |  |  |  | 0 | 0 |  | 0 | 1 | 0 | 1 | 1 | 1 | 1 | 1 | 1 | [7 empty] | 0 | 0 |  |  |  | 0 |  | 0 | 19747.04 | 258.74 | 0 | 0 | 0 | 0 | 0 | 0 | 0 | 0 | 0 | 0 | 0 | 1 | 1 | 1 | 1 | 1 | 1005 | м2 | м2 | 1 | 5622194 | 1 | Прочие работы | 0 | 4 | 0 | Прочие работы | прочие
17 | 1 | 64 |  | 12 | 10-01-012-1 | Обшивка каркасных стен досками обшивки | 100 м2 | 0.09 | 0 |  |  |  |  | 765.76 | 668.51 | 8.32 | 0 | 88.93 | 0 | 3.27 | 0.05 | 0 | 98.64 | 56.03 |  | 0 | 8508.45 | 7427.88 | 92.48 | 0 | 988.09 | 0 | 36.3 | 0.56 | 0 | 8508.45 | 7427.88 | 92.48 | 0 | 988.09 | 0 | 36.3 | 0.56 | 0 | 110.92 | 63 | 1 | 1 | 1 | 1 | 1 | 1 | 1 | 1 |  |  |  |  | 0 | 1 | ТЕР ХМАО, сб.10, гл.01, табл.012, поз.1 |  |  | 16 | 0 |  | 0 | 2 | 0 | 1 | 1 | 1 | 1 | 1 | 1 | [7 empty] | 0 | 0 |  |  |  | 0 |  | 0 | 765.76 | 7427.88 | 92.48 | 0 | 988.09 | 0 | 36.3 | 0.56 | 0 | 98.6412 | 56.0259 | 0 | 0 | 1 | 1 | 1 | 1 | 1 | 1005 | 100 м2 | 100 м2 обшивки стен (за вычетом проемов) | 100 | 5622209 | 2 | Общестроительные работы | 0 | 1 | 16 | Деревянные конструкции | 10
18 | 1 |  |  | 12,1 | 102-0052 | Пиломатериалы хвойных пород. Доски обрезные длиной 4-6.5 м, шириной 75-150 мм, толщиной 25 мм II сорта | м3 | -0.0126 | -0.14 |  |  |  |  | -25.81 | -25.81 | 0 | 0 | 0 | 0 | 0 | 0 | 0 | 0 | 0 |  | 0 | 2048.55 | 2048.55 | 0 | 0 | 0 | 0 | 0 | 0 | 0 | 2048.55 | 2048.55 | 0 | 0 | 0 | 0 | 0 | 0 | 0 | 110.92 | 63 | 1 | 1 | 1 | 1 | 1 | 1 | 1 | 1 |  |  |  |  | 3 | 1 | ССЦ ХМАО.сб.102,поз.0052 |  |  | 16 | 0 |  | 0 | 2 | 0 | 1 | 1 | 1 | 1 | 1 | 1 | [7 empty] | 0 | 0 |  |  |  | 0 |  | 0 | -25.81 | 2048.55 | 0 | 0 | 0 | 0 | 0 | 0 | 0 | 0 | 0 | 0 | 0 | 1 | 1 | 1 | 1 | 1 | 1007 | м3 | м3 | 1 | 5622209 | 2 | Общестроительные работы | 0 | 1 | 16 | Деревянные конструкции | 10
18 | 1 |  |  | 12,2 | 203-0367 | Обшивка наружная и внутренняя из древесины типы 0-1; 0-2; 0-3 толщиной 13 мм, шириной без гребня от 70 до 90 мм | м3 | -0.1287 | -1.43 |  |  |  |  | -567.1 | -567.1 | 0 | 0 | 0 | 0 | 0 | 0 | 0 | 0 | 0 |  | 0 | 4406.4 | 4406.4 | 0 | 0 | 0 | 0 | 0 | 0 | 0 | 4406.4 | 4406.4 | 0 | 0 | 0 | 0 | 0 | 0 | 0 | 110.92 | 63 | 1 | 1 | 1 | 1 | 1 | 1 | 1 | 1 |  |  |  |  | 3 | 1 | ССЦ ХМАО.сб.203,поз.0367 |  |  | 16 | 0 |  | 0 | 2 | 0 | 1 | 1 | 1 | 1 | 1 | 1 | [7 empty] | 0 | 0 |  |  |  | 0 |  | 0 | -567.1 | 4406.4 | 0 | 0 | 0 | 0 | 0 | 0 | 0 | 0 | 0 | 0 | 0 | 1 | 1 | 1 | 1 | 1 | 1007 | м3 | м3 | 1 | 5622209 | 2 | Общестроительные работы | 0 | 1 | 16 | Деревянные конструкции | 10
17 | 1 |  |  | 13 | Прайс ООО "Русагро Марий Эл" | Евровагонка 15*88*96 мм (А) (534*1,012/1,18/1,77=258,74) | м2 | 9.55 | 0 |  |  |  |  | 2470.97 | 2470.97 | 0 | 0 | 0 | 0 | 0 | 0 | 0 | 0 | 0 |  | 0 | 258.74 | 258.74 | 0 | 0 | 0 | 0 | 0 | 0 | 0 | 258.74 | 258.74 | 0 | 0 | 0 | 0 | 0 | 0 | 0 | 112 | 65 | 1 | 1 | 1 | 1 | 1 | 1 | 1 | 1 |  |  |  |  | 0 | 4 |  |  |  | 0 | 0 |  | 0 | 1 | 0 | 1 | 1 | 1 | 1 | 1 | 1 | [7 empty] | 0 | 0 |  |  |  | 0 |  | 0 | 2470.97 | 258.74 | 0 | 0 | 0 | 0 | 0 | 0 | 0 | 0 | 0 | 0 | 0 | 1 | 1 | 1 | 1 | 1 | 1005 | м2 | м2 | 1 | 5622194 | 1 | Прочие работы | 0 | 4 | 0 | Прочие работы | прочие
0
4 | 1 |  | 69 |  | Полы сауна 9 | Полы сауна 9 | [16 empty] | 0 | [13 empty] | 0 | [18 empty] | {F6BEE57A-2F08-439F-8F49-4DCB54266D50} | 0 | 0
52 | 1 | 4 | 45 | 0 | Полы сауна 9 | Полы сауна 9 | 0 | 0 | 0 | 0 | 0 | 0 | 0 | 10602.98 | 9336.62 | 144.37 | 36.51 | 1121.99 | 0 | 41.89 | 0.75 | 0 | 1339.48 | 868.89 | 0 | 0 | 10602.98 | 9336.62 | 144.37 | 36.51 | 1121.99 | 0 | 41.89 | 0.75 | 0 | 1339.48 | 868.89 | 0
17 | 1 | 69 |  | 1 | 11-01-009-1 | Устройство тепло- и звукоизоляции сплошной из плит или матов минераловатных или стекловолокнистых | 100 м2 | 0.086 | 0 |  |  |  |  | 84.12 | 0 | 15.2 | 0.47 | 68.92 | 0 | 2.44 | 0.1 | 0 | 80.23 | 52.04 |  | 0 | 978.22 | 0 | 176.77 | 5.45 | 801.45 | 0 | 28.38 | 1.16 | 0 | 978.22 | 0 | 176.77 | 5.45 | 801.45 | 0 | 28.38 | 1.16 | 0 | 115.62 | 75 | 1 | 1 | 1 | 1 | 1 | 1 | 1 | 1 |  |  |  |  | 0 | 1 | ТЕР ХМАО, сб.11, гл.01, табл.009, поз.1 |  |  | 17 | 0 |  | 0 | 2 | 0 | 1 | 1 | 1 | 1 | 1 | 1 | [7 empty] | 0 | 0 |  |  |  | 0 |  | 0 | 84.12 | 0 | 176.77 | 5.45 | 801.45 | 0 | 28.38 | 1.16 | 0 | 80.2287 | 52.0425 | 0 | 0 | 1 | 1 | 1 | 1 | 1 | 1005 | 100 м2 | 100 м2 изолируемой поверхности | 100 | 5622210 | 2 | Общестроительные работы | 0 | 1 | 17 | Полы | 11
18 | 1 |  |  | 1,1 | 104-0007 | Плиты минераловатные повышенной жесткости на синтетическом связующем М-200 | м3 | 0.86 | 10 |  |  |  |  | 1574.58 | 1574.58 | 0 | 0 | 0 | 0 | 0 | 0 | 0 | 0 | 0 |  | 0 | 1830.91 | 1830.91 | 0 | 0 | 0 | 0 | 0 | 0 | 0 | 1830.91 | 1830.91 | 0 | 0 | 0 | 0 | 0 | 0 | 0 | 115.62 | 75 | 1 | 1 | 1 | 1 | 1 | 1 | 1 | 1 |  |  |  |  | 3 | 1 | ССЦ ХМАО.сб.104,поз.0007 |  |  | 17 | 0 |  | 0 | 2 | 0 | 1 | 1 | 1 | 1 | 1 | 1 | [7 empty] | 0 | 0 |  |  |  | 0 |  | 0 | 1574.58 | 1830.91 | 0 | 0 | 0 | 0 | 0 | 0 | 0 | 0 | 0 | 0 | 0 | 1 | 1 | 1 | 1 | 1 | 1007 | м3 | м3 | 1 | 5622210 | 2 | Общестроительные работы | 0 | 1 | 17 | Полы | 11
17 | 1 | 74 |  | 2 | 11-01-009-2 | Устройство тепло- и звукоизоляции сплошной из плит древесноволокнистых (изоляция фольгой в два слоя) | 100 м2 | 0.086 | 0 |  |  |  |  | 292.46 | 263.53 | 11.94 | 0.42 | 16.99 | 0 | 0.69 | 0.08 | 0 | 20.13 | 13.06 |  | 0 | 3400.68 | 3064.25 | 138.88 | 4.84 | 197.55 | 0 | 8.06 | 0.92 | 0 | 3400.68 | 3064.25 | 138.88 | 4.84 | 197.55 | 0 | 8.06 | 0.92 | 0 | 115.62 | 75 | 1 | 1 | 1 | 1 | 1 | 1 | 1 | 1 |  |  |  |  | 0 | 1 | ТЕР ХМАО, сб.11, гл.01, табл.009, поз.2 |  |  | 17 | 0 |  | 0 | 2 | 0 | 1 | 1 | 1 | 1 | 1 | 1 | [7 empty] | 0 | 0 |  |  |  | 0 |  | 0 | 292.46 | 3064.25 | 138.88 | 4.84 | 197.55 | 0 | 8.06 | 0.92 | 0 | 20.1294 | 13.0575 | 0 | 0 | 1 | 1 | 1 | 1 | 1 | 1005 | 100 м2 | 100 м2 изолируемой поверхности | 100 | 5622210 | 2 | Общестроительные работы | 0 | 1 | 17 | Полы | 11
18 | 1 |  |  | 2,1 | 101-9160 | Плиты древесноволокнистые | м2 | -8.858 | -103 |  |  |  |  | -158.2 | -158.2 | 0 | 0 | 0 | 0 | 0 | 0 | 0 | 0 | 0 |  | 0 | 17.86 | 17.86 | 0 | 0 | 0 | 0 | 0 | 0 | 0 | 17.86 | 17.86 | 0 | 0 | 0 | 0 | 0 | 0 | 0 | 115.62 | 75 | 1 | 1 | 1 | 1 | 1 | 1 | 1 | 1 |  |  |  |  | 3 | 1 | ССЦ ХМАО.сб.101,поз.9160 |  |  | 17 | 0 |  | 0 | 2 | 0 | 1 | 1 | 1 | 1 | 1 | 1 | [7 empty] | 0 | 0 |  |  |  | 0 |  | 0 | -158.2 | 17.86 | 0 | 0 | 0 | 0 | 0 | 0 | 0 | 0 | 0 | 0 | 0 | 1 | 1 | 1 | 1 | 1 | 1005 | м2 | м2 | 1 | 5622210 | 2 | Общестроительные работы | 0 | 1 | 17 | Полы | 11
17 | 1 |  |  | 3 | Прайс компании ONLY | Фольга алюминиевая 10 м2 (в рулоне,толщина 50-65 мкм,ширина 100-115 см) (11,32*34,58*1,012/1,18/1,77=189,67) | шт. | 8 | 0 |  |  |  |  | 1517.36 | 1517.36 | 0 | 0 | 0 | 0 | 0 | 0 | 0 | 0 | 0 |  | 0 | 189.67 | 189.67 | 0 | 0 | 0 | 0 | 0 | 0 | 0 | 189.67 | 189.67 | 0 | 0 | 0 | 0 | 0 | 0 | 0 | 112 | 65 | 1 | 1 | 1 | 1 | 1 | 1 | 1 | 1 |  |  |  |  | 0 | 4 |  |  |  | 0 | 0 |  | 0 | 1 | 0 | 1 | 1 | 1 | 1 | 1 | 1 | [7 empty] | 0 | 0 |  |  |  | 0 |  | 0 | 1517.36 | 189.67 | 0 | 0 | 0 | 0 | 0 | 0 | 0 | 0 | 0 | 0 | 0 | 1 | 1 | 1 | 1 | 1 | 1010 | шт. | шт. | 1 | 5622194 | 1 | Прочие работы | 0 | 4 | 0 | Прочие работы | прочие
17 | 1 | 80 |  | 4 | 11-01-011-1 | Устройство стяжек цементных толщиной 20 мм | 100 м2 | 0.086 | 0 |  |  |  |  | 276.08 | 224.91 | 20.46 | 3.45 | 30.71 | 0 | 3.4 | 0.11 | 0 | 39.5 | 25.62 |  | 0 | 3210.14 | 2615.19 | 237.89 | 40.15 | 357.06 | 0 | 39.51 | 1.27 | 0 | 3210.14 | 2615.19 | 237.89 | 40.15 | 357.06 | 0 | 39.51 | 1.27 | 0 | 115.62 | 75 | 1 | 1 | 1 | 1 | 1 | 1 | 1 | 1 |  |  |  |  | 0 | 1 | ТЕР ХМАО, сб.11, гл.01, табл.011, поз.1 |  |  | 17 | 0 |  | 0 | 2 | 0 | 1 | 1 | 1 | 1 | 1 | 1 | [7 empty] | 0 | 0 |  |  |  | 0 |  | 0 | 276.08 | 2615.19 | 237.89 | 40.15 | 357.06 | 0 | 39.51 | 1.27 | 0 | 39.4958 | 25.62 | 0 | 0 | 1 | 1 | 1 | 1 | 1 | 1005 | 100 м2 | 100 м2 стяжек | 100 | 5622210 | 2 | Общестроительные работы | 0 | 1 | 17 | Полы | 11
17 | 1 | 96 |  | 5 | 11-01-005-1 | Устройство гидроизоляции из полиэтиленовой пленки на бутилкаучуковом клее, с защитой рубероидом первый слой | 100 м2 | 0.086 | 0 |  |  |  |  | 1168.96 | 728.43 | 17.93 | 12.78 | 422.6 | 0 | 13.17 | 0.03 | 0 | 503.39 | 326.54 |  | 0 | 13592.68 | 8470.15 | 208.52 | 148.63 | 4914.01 | 0 | 153.18 | 0.36 | 0 | 13592.68 | 8470.15 | 208.52 | 148.63 | 4914.01 | 0 | 153.18 | 0.36 | 0 | 115.62 | 75 | 1 | 1 | 1 | 1 | 1 | 1 | 1 | 1 |  |  |  |  | 0 | 1 | ТЕР ХМАО, сб.11, гл.01, табл.005, поз.1 |  |  | 17 | 0 |  | 0 | 2 | 0 | 1 | 1 | 1 | 1 | 1 | 1 | [7 empty] | 0 | 0 |  |  |  | 0 |  | 0 | 1168.96 | 8470.15 | 208.52 | 148.63 | 4914.01 | 0 | 153.18 | 0.36 | 0 | 503.3864 | 326.535 | 0 | 0 | 1 | 1 | 1 | 1 | 1 | 1005 | 100 м2 | 100 м2 изолируемой поверхности | 100 | 5622210 | 2 | Общестроительные работы | 0 | 1 | 17 | Полы | 11
18 | 1 |  |  | 5,1 | 101-1746 | Рубероид кровельный с мелкой посыпкой РМ-350 | м2 | -9.632 | -112 |  |  |  |  | -122.33 | -122.33 | 0 | 0 | 0 | 0 | 0 | 0 | 0 | 0 | 0 |  | 0 | 12.7 | 12.7 | 0 | 0 | 0 | 0 | 0 | 0 | 0 | 12.7 | 12.7 | 0 | 0 | 0 | 0 | 0 | 0 | 0 | 115.62 | 75 | 1 | 1 | 1 | 1 | 1 | 1 | 1 | 1 |  |  |  |  | 3 | 1 | ССЦ ХМАО.сб.101,поз.1746 |  |  | 17 | 0 |  | 0 | 2 | 0 | 1 | 1 | 1 | 1 | 1 | 1 | [7 empty] | 0 | 0 |  |  |  | 0 |  | 0 | -122.33 | 12.7 | 0 | 0 | 0 | 0 | 0 | 0 | 0 | 0 | 0 | 0 | 0 | 1 | 1 | 1 | 1 | 1 | 1005 | м2 | м2 | 1 | 5622210 | 2 | Общестроительные работы | 0 | 1 | 17 | Полы | 11
18 | 1 |  |  | 5,2 | 101-1744 | Мастика битумно-резиновая кровельная | т | -0.009976 | -0.116 |  |  |  |  | -345.97 | -345.97 | 0 | 0 | 0 | 0 | 0 | 0 | 0 | 0 | 0 |  | 0 | 34680 | 34680 | 0 | 0 | 0 | 0 | 0 | 0 | 0 | 34680 | 34680 | 0 | 0 | 0 | 0 | 0 | 0 | 0 | 115.62 | 75 | 1 | 1 | 1 | 1 | 1 | 1 | 1 | 1 |  |  |  |  | 3 | 1 | ССЦ ХМАО.сб.101,поз.1744 |  |  | 17 | 0 |  | 0 | 2 | 0 | 1 | 1 | 1 | 1 | 1 | 1 | [7 empty] | 0 | 0 |  |  |  | 0 |  | 0 | -345.97 | 34680 | 0 | 0 | 0 | 0 | 0 | 0 | 0 | 0 | 0 | 0 | 0 | 1 | 1 | 1 | 1 | 1 | 1009 | т | т | 1000 | 5622210 | 2 | Общестроительные работы | 0 | 1 | 17 | Полы | 11
17 | 1 |  |  | 6 | Прайс "Астрейд" | Гидростеклоизол (стеклоткань) (425*1,012/1,18/1,77=205,93) | м2 | 9.632 | 0 |  |  |  |  | 1983.52 | 1983.52 | 0 | 0 | 0 | 0 | 0 | 0 | 0 | 0 | 0 |  | 0 | 205.93 | 205.93 | 0 | 0 | 0 | 0 | 0 | 0 | 0 | 205.93 | 205.93 | 0 | 0 | 0 | 0 | 0 | 0 | 0 | 112 | 65 | 1 | 1 | 1 | 1 | 1 | 1 | 1 | 1 |  |  |  |  | 0 | 4 |  |  |  | 0 | 0 |  | 0 | 1 | 0 | 1 | 1 | 1 | 1 | 1 | 1 | [7 empty] | 0 | 0 |  |  |  | 0 |  | 0 | 1983.52 | 205.93 | 0 | 0 | 0 | 0 | 0 | 0 | 0 | 0 | 0 | 0 | 0 | 1 | 1 | 1 | 1 | 1 | 1005 | м2 | м2 | 1 | 5622194 | 1 | Прочие работы | 0 | 4 | 0 | Прочие работы | прочие
17 | 1 | 107 |  | 7 | 11-01-005-2 | Устройство гидроизоляции из полиэтиленовой пленки на бутилкаучуковом клее, с защитой рубероидом последующий слой | 100 м2 | 0.086 | 0 |  |  |  |  | 495.29 | 185.65 | 13.81 | 12.55 | 295.83 | 0 | 9.22 | 0 | 0 | 356.55 | 231.29 |  | 0 | 5759.27 | 2158.71 | 160.62 | 145.91 | 3439.94 | 0 | 107.23 | 0.05 | 0 | 5759.27 | 2158.71 | 160.62 | 145.91 | 3439.94 | 0 | 107.23 | 0.05 | 0 | 115.62 | 75 | 1 | 1 | 1 | 1 | 1 | 1 | 1 | 1 |  |  |  |  | 0 | 1 | ТЕР ХМАО, сб.11, гл.01, табл.005, поз.2 |  |  | 17 | 0 |  | 0 | 2 | 0 | 1 | 1 | 1 | 1 | 1 | 1 | [7 empty] | 0 | 0 |  |  |  | 0 |  | 0 | 495.29 | 2158.71 | 160.62 | 145.91 | 3439.94 | 0 | 107.23 | 0.05 | 0 | 356.549 | 231.285 | 0 | 0 | 1 | 1 | 1 | 1 | 1 | 1005 | 100 м2 | 100 м2 изолируемой поверхности | 100 | 5622210 | 2 | Общестроительные работы | 0 | 1 | 17 | Полы | 11
17 | 1 | 113 |  | 8 | 11-01-011-1 | Устройство стяжек цементных толщиной 20 мм | 100 м2 | 0.086 | 0 |  |  |  |  | 276.08 | 224.91 | 20.46 | 3.45 | 30.71 | 0 | 3.4 | 0.11 | 0 | 39.5 | 25.62 |  | 0 | 3210.14 | 2615.19 | 237.89 | 40.15 | 357.06 | 0 | 39.51 | 1.27 | 0 | 3210.14 | 2615.19 | 237.89 | 40.15 | 357.06 | 0 | 39.51 | 1.27 | 0 | 115.62 | 75 | 1 | 1 | 1 | 1 | 1 | 1 | 1 | 1 |  |  |  |  | 0 | 1 | ТЕР ХМАО, сб.11, гл.01, табл.011, поз.1 |  |  | 17 | 0 |  | 0 | 2 | 0 | 1 | 1 | 1 | 1 | 1 | 1 | [7 empty] | 0 | 0 |  |  |  | 0 |  | 0 | 276.08 | 2615.19 | 237.89 | 40.15 | 357.06 | 0 | 39.51 | 1.27 | 0 | 39.4958 | 25.62 | 0 | 0 | 1 | 1 | 1 | 1 | 1 | 1005 | 100 м2 | 100 м2 стяжек | 100 | 5622210 | 2 | Общестроительные работы | 0 | 1 | 17 | Полы | 11
17 | 1 | 118 |  | 9 | 11-01-009-2 | Устройство тепло- и звукоизоляции сплошной из плит древесноволокнистых | 100 м2 | 0.086 | 0 |  |  |  |  | 292.46 | 263.53 | 11.94 | 0.42 | 16.99 | 0 | 0.69 | 0.08 | 0 | 20.13 | 13.06 |  | 0 | 3400.68 | 3064.25 | 138.88 | 4.84 | 197.55 | 0 | 8.06 | 0.92 | 0 | 3400.68 | 3064.25 | 138.88 | 4.84 | 197.55 | 0 | 8.06 | 0.92 | 0 | 115.62 | 75 | 1 | 1 | 1 | 1 | 1 | 1 | 1 | 1 |  |  |  |  | 0 | 1 | ТЕР ХМАО, сб.11, гл.01, табл.009, поз.2 |  |  | 17 | 0 |  | 0 | 2 | 0 | 1 | 1 | 1 | 1 | 1 | 1 | [7 empty] | 0 | 0 |  |  |  | 0 |  | 0 | 292.46 | 3064.25 | 138.88 | 4.84 | 197.55 | 0 | 8.06 | 0.92 | 0 | 20.1294 | 13.0575 | 0 | 0 | 1 | 1 | 1 | 1 | 1 | 1005 | 100 м2 | 100 м2 изолируемой поверхности | 100 | 5622210 | 2 | Общестроительные работы | 0 | 1 | 17 | Полы | 11
18 | 1 |  |  | 9,1 | 101-9160 | Плиты древесноволокнистые | м2 | -8.858 | -103 |  |  |  |  | -158.2 | -158.2 | 0 | 0 | 0 | 0 | 0 | 0 | 0 | 0 | 0 |  | 0 | 17.86 | 17.86 | 0 | 0 | 0 | 0 | 0 | 0 | 0 | 17.86 | 17.86 | 0 | 0 | 0 | 0 | 0 | 0 | 0 | 115.62 | 75 | 1 | 1 | 1 | 1 | 1 | 1 | 1 | 1 |  |  |  |  | 3 | 1 | ССЦ ХМАО.сб.101,поз.9160 |  |  | 17 | 0 |  | 0 | 2 | 0 | 1 | 1 | 1 | 1 | 1 | 1 | [7 empty] | 0 | 0 |  |  |  | 0 |  | 0 | -158.2 | 17.86 | 0 | 0 | 0 | 0 | 0 | 0 | 0 | 0 | 0 | 0 | 0 | 1 | 1 | 1 | 1 | 1 | 1005 | м2 | м2 | 1 | 5622210 | 2 | Общестроительные работы | 0 | 1 | 17 | Полы | 11
17 | 1 |  |  | 10 | 101-0652 | Плиты древесноволокнистые мокрого способа производства мягкие М-2 толщиной 12 мм | 1000 м2 | 0.008858 | 0 |  |  |  |  | 392.19 | 392.19 | 0 | 0 | 0 | 0 | 0 | 0 | 0 | 0 | 0 |  | 0 | 44274.84 | 44274.84 | 0 | 0 | 0 | 0 | 0 | 0 | 0 | 44274.84 | 44274.84 | 0 | 0 | 0 | 0 | 0 | 0 | 0 | 0 | 0 | 1 | 1 | 1 | 1 | 1 | 1 | 1 | 1 |  |  |  |  | 3 | 1 | ССЦ ХМАО.сб.101,поз.0652 |  |  | 1100 | 0 |  | 0 | 8 | 0 | 1 | 1 | 1 | 1 | 1 | 1 | [7 empty] | 0 | 0 |  |  |  | 0 |  | 0 | 392.19 | 44274.84 | 0 | 0 | 0 | 0 | 0 | 0 | 0 | 0 | 0 | 0 | 0 | 1 | 1 | 1 | 1 | 1 | 1005 | 1000 м2 | 1000 м2 | 1000 | 5622285 | 8 | Материалы | 0 | 1 | 1100 | Материалы, изделия и конструкции | материалы
17 | 1 | 126 |  | 11 | 11-01-043-1 | Укладка под обогреваемые полы лаг по деревянным подкладкам | 100 м2 | 0.086 | 0 |  |  |  |  | 472.27 | 376.42 | 10.36 | 0.99 | 85.49 | 0 | 3.14 | 0.08 | 0 | 99.99 | 64.86 |  | 0 | 5491.48 | 4376.93 | 120.48 | 11.5 | 994.07 | 0 | 36.52 | 0.91 | 0 | 5491.48 | 4376.93 | 120.48 | 11.5 | 994.07 | 0 | 36.52 | 0.91 | 0 | 115.62 | 75 | 1 | 1 | 1 | 1 | 1 | 1 | 1 | 1 |  |  |  |  | 0 | 1 | ТЕР ХМАО, сб.11, гл.01, табл.043, поз.1 |  |  | 17 | 0 |  | 0 | 2 | 0 | 1 | 1 | 1 | 1 | 1 | 1 | [7 empty] | 0 | 0 |  |  |  | 0 |  | 0 | 472.27 | 4376.93 | 120.48 | 11.5 | 994.07 | 0 | 36.52 | 0.91 | 0 | 99.9882 | 64.86 | 0 | 0 | 1 | 1 | 1 | 1 | 1 | 1005 | 100 м2 | 100 м2 пола | 100 | 5622210 | 2 | Общестроительные работы | 0 | 1 | 17 | Полы | 11
17 | 1 | 134 |  | 12 | 11-01-033-2 | Устройство покрытий дощатых толщиной 36 мм | 100 м2 | 0.086 | 0 |  |  |  |  | 807.92 | 631.9 | 22.27 | 1.98 | 153.75 | 0 | 5.74 | 0.16 | 0 | 180.06 | 116.8 |  | 0 | 9394.44 | 7347.68 | 258.93 | 23.01 | 1787.83 | 0 | 66.71 | 1.86 | 0 | 9394.44 | 7347.68 | 258.93 | 23.01 | 1787.83 | 0 | 66.71 | 1.86 | 0 | 115.62 | 75 | 1 | 1 | 1 | 1 | 1 | 1 | 1 | 1 |  |  |  |  | 0 | 1 | ТЕР ХМАО, сб.11, гл.01, табл.033, поз.2 |  |  | 17 | 0 |  | 0 | 2 | 0 | 1 | 1 | 1 | 1 | 1 | 1 | [7 empty] | 0 | 0 |  |  |  | 0 |  | 0 | 807.92 | 7347.68 | 258.93 | 23.01 | 1787.83 | 0 | 66.71 | 1.86 | 0 | 180.055 | 116.7975 | 0 | 0 | 1 | 1 | 1 | 1 | 1 | 1005 | 100 м2 | 100 м2 покрытия | 100 | 5622210 | 2 | Общестроительные работы | 0 | 1 | 17 | Полы | 11
18 | 1 |  |  | 12,1 | 203-9150 | Доски для покрытия полов со шпунтом и гребнем антисептированные | м3 | -0.31906 | -3.71 |  |  |  |  | -605.32 | -605.32 | 0 | 0 | 0 | 0 | 0 | 0 | 0 | 0 | 0 |  | 0 | 1897.2 | 1897.2 | 0 | 0 | 0 | 0 | 0 | 0 | 0 | 1897.2 | 1897.2 | 0 | 0 | 0 | 0 | 0 | 0 | 0 | 115.62 | 75 | 1 | 1 | 1 | 1 | 1 | 1 | 1 | 1 |  |  |  |  | 3 | 1 | ССЦ ХМАО.сб.203,поз.9150 |  |  | 17 | 0 |  | 0 | 2 | 0 | 1 | 1 | 1 | 1 | 1 | 1 | [7 empty] | 0 | 0 |  |  |  | 0 |  | 0 | -605.32 | 1897.2 | 0 | 0 | 0 | 0 | 0 | 0 | 0 | 0 | 0 | 0 | 0 | 1 | 1 | 1 | 1 | 1 | 1007 | м3 | м3 | 1 | 5622210 | 2 | Общестроительные работы | 0 | 1 | 17 | Полы | 11
17 | 1 |  |  | 13 | Прайс ООО "Русагро Марий Эл" | Евровагонка 15*88*96 мм (А) (534*1,012/1,18/1,77=258,74) | м2 | 9.12 | 0 |  |  |  |  | 2359.71 | 2359.71 | 0 | 0 | 0 | 0 | 0 | 0 | 0 | 0 | 0 |  | 0 | 258.74 | 258.74 | 0 | 0 | 0 | 0 | 0 | 0 | 0 | 258.74 | 258.74 | 0 | 0 | 0 | 0 | 0 | 0 | 0 | 112 | 65 | 1 | 1 | 1 | 1 | 1 | 1 | 1 | 1 |  |  |  |  | 0 | 4 |  |  |  | 0 | 0 |  | 0 | 1 | 0 | 1 | 1 | 1 | 1 | 1 | 1 | [7 empty] | 0 | 0 |  |  |  | 0 |  | 0 | 2359.71 | 258.74 | 0 | 0 | 0 | 0 | 0 | 0 | 0 | 0 | 0 | 0 | 0 | 1 | 1 | 1 | 1 | 1 | 1005 | м2 | м2 | 1 | 5622194 | 1 | Прочие работы | 0 | 4 | 0 | Прочие работы | прочие
51 | 1 | 4 | 45 |  | Полы сауна 9 | Полы сауна 9 | [7 empty] | 10602.98 | 9336.62 | 144.37 | 36.51 | 1121.99 | 0 | 41.89 | 0.75 | 0 | 1339.48 | 868.89 |  |  | 10602.98 | 9336.62 | 144.37 | 36.51 | 1121.99 | 0 | 41.89 | 0.75 | 0 | 1339.48 | 868.89 | 0
50 | 0 | 0 | 1 | 201 | 10602.98 | ПЗ | Прямые затраты |  |  | 201 | 1 | 3
50 | 0 | 0 | 1 | 202 | 9336.62 | СтМат | Стоимость материалов |  |  | 202 | 2 | 3
50 | 0 | 0 | 1 | 203 | 144.37 | ЭММ | Эксплуатация машин |  |  | 203 | 3 | 3
50 | 0 | 0 | 1 | 204 | 36.51 | ЗПМ | ЗП машинистов |  |  | 204 | 4 | 3
50 | 0 | 0 | 1 | 205 | 1121.99 | ОЗП | Основная ЗП рабочих |  |  | 205 | 5 | 3
50 | 0 | 0 | 1 | 206 | 0 | ВозврМат | Возврат материалов |  |  | 206 | 6 | 3
50 | 0 | 0 | 1 | 207 | 41.89 | ТрудСтр | Трудозатраты строителей |  |  | 207 | 7 | 3
50 | 0 | 0 | 1 | 208 | 0.75 | ТрудМаш | Трудозатраты машинистов |  |  | 208 | 8 | 3
50 | 0 | 0 | 1 | 209 | 0 | ТранспМат | Транспорт материалов |  |  | 209 | 9 | 3
50 | 0 | 0 | 1 | 210 | 1339.48 | НР | Накладные расходы |  |  | 210 | 10 | 3
50 | 0 | 0 | 1 | 211 | 868.89 | СмПриб | Сметная прибыль |  |  | 211 | 11 | 3
0
4 | 1 |  | 107 |  | Полы сауна 9* | Полы сауна 9* | [16 empty] | 0 | [13 empty] | 0 | [18 empty] | {78493189-8997-47F0-AEB6-E33A0262445A} | 0 | 0
52 | 1 | 4 | 83 | 0 | Полы сауна 9* | Полы сауна 9* | 0 | 0 | 0 | 0 | 0 | 0 | 0 | 11757.46 | 10407.63 | 144.71 | 36.51 | 1205.12 | 0 | 45.04 | 0.75 | 0 | 1435.59 | 931.24 | 0 | 0 | 11757.46 | 10407.63 | 144.71 | 36.51 | 1205.12 | 0 | 45.04 | 0.75 | 0 | 1435.59 | 931.24 | 0
17 | 1 | 141 |  | 1 | 11-01-002-9 | Устройство подстилающих слоев бетонных | 1 м3 | 0.86 | 0 |  |  |  |  | 996.28 | 912.81 | 0.34 | 0 | 83.13 | 0 | 3.15 | 0 | 0 | 96.11 | 62.35 |  | 0 | 1158.46 | 1061.41 | 0.39 | 0 | 96.66 | 0 | 3.66 | 0 | 0 | 1158.46 | 1061.41 | 0.39 | 0 | 96.66 | 0 | 3.66 | 0 | 0 | 115.62 | 75 | 1 | 1 | 1 | 1 | 1 | 1 | 1 | 1 |  |  |  |  | 0 | 1 | ТЕР ХМАО, сб.11, гл.01, табл.002, поз.9 |  |  | 17 | 0 |  | 0 | 2 | 0 | 1 | 1 | 1 | 1 | 1 | 1 | [7 empty] | 0 | 0 |  |  |  | 0 |  | 0 | 996.28 | 1061.41 | 0.39 | 0 | 96.66 | 0 | 3.66 | 0 | 0 | 96.1149 | 62.3475 | 0 | 0 | 1 | 1 | 1 | 1 | 1 | 1007 | 1 м3 | 1 м3 подстилающего слоя | 1 | 5622210 | 2 | Общестроительные работы | 0 | 1 | 17 | Полы | 11
17 | 1 | 146 |  | 2 | 11-01-009-1 | Устройство тепло- и звукоизоляции сплошной из плит или матов минераловатных или стекловолокнистых | 100 м2 | 0.086 | 0 |  |  |  |  | 84.12 | 0 | 15.2 | 0.47 | 68.92 | 0 | 2.44 | 0.1 | 0 | 80.23 | 52.04 |  | 0 | 978.22 | 0 | 176.77 | 5.45 | 801.45 | 0 | 28.38 | 1.16 | 0 | 978.22 | 0 | 176.77 | 5.45 | 801.45 | 0 | 28.38 | 1.16 | 0 | 115.62 | 75 | 1 | 1 | 1 | 1 | 1 | 1 | 1 | 1 |  |  |  |  | 0 | 1 | ТЕР ХМАО, сб.11, гл.01, табл.009, поз.1 |  |  | 17 | 0 |  | 0 | 2 | 0 | 1 | 1 | 1 | 1 | 1 | 1 | [7 empty] | 0 | 0 |  |  |  | 0 |  | 0 | 84.12 | 0 | 176.77 | 5.45 | 801.45 | 0 | 28.38 | 1.16 | 0 | 80.2287 | 52.0425 | 0 | 0 | 1 | 1 | 1 | 1 | 1 | 1005 | 100 м2 | 100 м2 изолируемой поверхности | 100 | 5622210 | 2 | Общестроительные работы | 0 | 1 | 17 | Полы | 11
18 | 1 |  |  | 2,1 | 104-0007 | Плиты минераловатные повышенной жесткости на синтетическом связующем М-200 | м3 | 0.86 | 10 |  |  |  |  | 1574.58 | 1574.58 | 0 | 0 | 0 | 0 | 0 | 0 | 0 | 0 | 0 |  | 0 | 1830.91 | 1830.91 | 0 | 0 | 0 | 0 | 0 | 0 | 0 | 1830.91 | 1830.91 | 0 | 0 | 0 | 0 | 0 | 0 | 0 | 115.62 | 75 | 1 | 1 | 1 | 1 | 1 | 1 | 1 | 1 |  |  |  |  | 3 | 1 | ССЦ ХМАО.сб.104,поз.0007 |  |  | 17 | 0 |  | 0 | 2 | 0 | 1 | 1 | 1 | 1 | 1 | 1 | [7 empty] | 0 | 0 |  |  |  | 0 |  | 0 | 1574.58 | 1830.91 | 0 | 0 | 0 | 0 | 0 | 0 | 0 | 0 | 0 | 0 | 0 | 1 | 1 | 1 | 1 | 1 | 1007 | м3 | м3 | 1 | 5622210 | 2 | Общестроительные работы | 0 | 1 | 17 | Полы | 11
17 | 1 | 151 |  | 3 | 11-01-009-2 | Устройство тепло- и звукоизоляции сплошной из плит древесноволокнистых (изоляция фольгой в два слоя) | 100 м2 | 0.086 | 0 |  |  |  |  | 292.46 | 263.53 | 11.94 | 0.42 | 16.99 | 0 | 0.69 | 0.08 | 0 | 20.13 | 13.06 |  | 0 | 3400.68 | 3064.25 | 138.88 | 4.84 | 197.55 | 0 | 8.06 | 0.92 | 0 | 3400.68 | 3064.25 | 138.88 | 4.84 | 197.55 | 0 | 8.06 | 0.92 | 0 | 115.62 | 75 | 1 | 1 | 1 | 1 | 1 | 1 | 1 | 1 |  |  |  |  | 0 | 1 | ТЕР ХМАО, сб.11, гл.01, табл.009, поз.2 |  |  | 17 | 0 |  | 0 | 2 | 0 | 1 | 1 | 1 | 1 | 1 | 1 | [7 empty] | 0 | 0 |  |  |  | 0 |  | 0 | 292.46 | 3064.25 | 138.88 | 4.84 | 197.55 | 0 | 8.06 | 0.92 | 0 | 20.1294 | 13.0575 | 0 | 0 | 1 | 1 | 1 | 1 | 1 | 1005 | 100 м2 | 100 м2 изолируемой поверхности | 100 | 5622210 | 2 | Общестроительные работы | 0 | 1 | 17 | Полы | 11
17 | 1 |  |  | 4 | Прайс компании ONLY | Фольга алюминиевая 10 м2 (в рулоне,толщина 50-65 мкм,ширина 100-115 см) (11,32*34,58*1,012/1,18/1,77=189,67) | шт. | 8 | 0 |  |  |  |  | 1517.36 | 1517.36 | 0 | 0 | 0 | 0 | 0 | 0 | 0 | 0 | 0 |  | 0 | 189.67 | 189.67 | 0 | 0 | 0 | 0 | 0 | 0 | 0 | 189.67 | 189.67 | 0 | 0 | 0 | 0 | 0 | 0 | 0 | 112 | 65 | 1 | 1 | 1 | 1 | 1 | 1 | 1 | 1 |  |  |  |  | 0 | 4 |  |  |  | 0 | 0 |  | 0 | 1 | 0 | 1 | 1 | 1 | 1 | 1 | 1 | [7 empty] | 0 | 0 |  |  |  | 0 |  | 0 | 1517.36 | 189.67 | 0 | 0 | 0 | 0 | 0 | 0 | 0 | 0 | 0 | 0 | 0 | 1 | 1 | 1 | 1 | 1 | 1010 | шт. | шт. | 1 | 5622194 | 1 | Прочие работы | 0 | 4 | 0 | Прочие работы | прочие
17 | 1 | 157 |  | 5 | 11-01-011-1 | Устройство стяжек цементных толщиной 20 мм | 100 м2 | 0.086 | 0 |  |  |  |  | 276.08 | 224.91 | 20.46 | 3.45 | 30.71 | 0 | 3.4 | 0.11 | 0 | 39.5 | 25.62 |  | 0 | 3210.14 | 2615.19 | 237.89 | 40.15 | 357.06 | 0 | 39.51 | 1.27 | 0 | 3210.14 | 2615.19 | 237.89 | 40.15 | 357.06 | 0 | 39.51 | 1.27 | 0 | 115.62 | 75 | 1 | 1 | 1 | 1 | 1 | 1 | 1 | 1 |  |  |  |  | 0 | 1 | ТЕР ХМАО, сб.11, гл.01, табл.011, поз.1 |  |  | 17 | 0 |  | 0 | 2 | 0 | 1 | 1 | 1 | 1 | 1 | 1 | [7 empty] | 0 | 0 |  |  |  | 0 |  | 0 | 276.08 | 2615.19 | 237.89 | 40.15 | 357.06 | 0 | 39.51 | 1.27 | 0 | 39.4958 | 25.62 | 0 | 0 | 1 | 1 | 1 | 1 | 1 | 1005 | 100 м2 | 100 м2 стяжек | 100 | 5622210 | 2 | Общестроительные работы | 0 | 1 | 17 | Полы | 11
17 | 1 | 173 |  | 6 | 11-01-005-1 | Устройство гидроизоляции из полиэтиленовой пленки на бутилкаучуковом клее, с защитой рубероидом первый слой | 100 м2 | 0.086 | 0 |  |  |  |  | 1168.96 | 728.43 | 17.93 | 12.78 | 422.6 | 0 | 13.17 | 0.03 | 0 | 503.39 | 326.54 |  | 0 | 13592.68 | 8470.15 | 208.52 | 148.63 | 4914.01 | 0 | 153.18 | 0.36 | 0 | 13592.68 | 8470.15 | 208.52 | 148.63 | 4914.01 | 0 | 153.18 | 0.36 | 0 | 115.62 | 75 | 1 | 1 | 1 | 1 | 1 | 1 | 1 | 1 |  |  |  |  | 0 | 1 | ТЕР ХМАО, сб.11, гл.01, табл.005, поз.1 |  |  | 17 | 0 |  | 0 | 2 | 0 | 1 | 1 | 1 | 1 | 1 | 1 | [7 empty] | 0 | 0 |  |  |  | 0 |  | 0 | 1168.96 | 8470.15 | 208.52 | 148.63 | 4914.01 | 0 | 153.18 | 0.36 | 0 | 503.3864 | 326.535 | 0 | 0 | 1 | 1 | 1 | 1 | 1 | 1005 | 100 м2 | 100 м2 изолируемой поверхности | 100 | 5622210 | 2 | Общестроительные работы | 0 | 1 | 17 | Полы | 11
18 | 1 |  |  | 6,1 | 101-1746 | Рубероид кровельный с мелкой посыпкой РМ-350 | м2 | -9.632 | -112 |  |  |  |  | -122.33 | -122.33 | 0 | 0 | 0 | 0 | 0 | 0 | 0 | 0 | 0 |  | 0 | 12.7 | 12.7 | 0 | 0 | 0 | 0 | 0 | 0 | 0 | 12.7 | 12.7 | 0 | 0 | 0 | 0 | 0 | 0 | 0 | 115.62 | 75 | 1 | 1 | 1 | 1 | 1 | 1 | 1 | 1 |  |  |  |  | 3 | 1 | ССЦ ХМАО.сб.101,поз.1746 |  |  | 17 | 0 |  | 0 | 2 | 0 | 1 | 1 | 1 | 1 | 1 | 1 | [7 empty] | 0 | 0 |  |  |  | 0 |  | 0 | -122.33 | 12.7 | 0 | 0 | 0 | 0 | 0 | 0 | 0 | 0 | 0 | 0 | 0 | 1 | 1 | 1 | 1 | 1 | 1005 | м2 | м2 | 1 | 5622210 | 2 | Общестроительные работы | 0 | 1 | 17 | Полы | 11
18 | 1 |  |  | 6,2 | 101-1744 | Мастика битумно-резиновая кровельная | т | -0.009976 | -0.116 |  |  |  |  | -345.97 | -345.97 | 0 | 0 | 0 | 0 | 0 | 0 | 0 | 0 | 0 |  | 0 | 34680 | 34680 | 0 | 0 | 0 | 0 | 0 | 0 | 0 | 34680 | 34680 | 0 | 0 | 0 | 0 | 0 | 0 | 0 | 115.62 | 75 | 1 | 1 | 1 | 1 | 1 | 1 | 1 | 1 |  |  |  |  | 3 | 1 | ССЦ ХМАО.сб.101,поз.1744 |  |  | 17 | 0 |  | 0 | 2 | 0 | 1 | 1 | 1 | 1 | 1 | 1 | [7 empty] | 0 | 0 |  |  |  | 0 |  | 0 | -345.97 | 34680 | 0 | 0 | 0 | 0 | 0 | 0 | 0 | 0 | 0 | 0 | 0 | 1 | 1 | 1 | 1 | 1 | 1009 | т | т | 1000 | 5622210 | 2 | Общестроительные работы | 0 | 1 | 17 | Полы | 11
17 | 1 |  |  | 7 | Прайс "Астрейд" | Гидростеклоизол (стеклоткань) (425*1,012/1,18/1,77=205,93) | м2 | 9.632 | 0 |  |  |  |  | 1983.52 | 1983.52 | 0 | 0 | 0 | 0 | 0 | 0 | 0 | 0 | 0 |  | 0 | 205.93 | 205.93 | 0 | 0 | 0 | 0 | 0 | 0 | 0 | 205.93 | 205.93 | 0 | 0 | 0 | 0 | 0 | 0 | 0 | 112 | 65 | 1 | 1 | 1 | 1 | 1 | 1 | 1 | 1 |  |  |  |  | 0 | 4 |  |  |  | 0 | 0 |  | 0 | 1 | 0 | 1 | 1 | 1 | 1 | 1 | 1 | [7 empty] | 0 | 0 |  |  |  | 0 |  | 0 | 1983.52 | 205.93 | 0 | 0 | 0 | 0 | 0 | 0 | 0 | 0 | 0 | 0 | 0 | 1 | 1 | 1 | 1 | 1 | 1005 | м2 | м2 | 1 | 5622194 | 1 | Прочие работы | 0 | 4 | 0 | Прочие работы | прочие
17 | 1 | 184 |  | 8 | 11-01-005-2 | Устройство гидроизоляции из полиэтиленовой пленки на бутилкаучуковом клее, с защитой рубероидом последующий слой | 100 м2 | 0.086 | 0 |  |  |  |  | 495.29 | 185.65 | 13.81 | 12.55 | 295.83 | 0 | 9.22 | 0 | 0 | 356.55 | 231.29 |  | 0 | 5759.27 | 2158.71 | 160.62 | 145.91 | 3439.94 | 0 | 107.23 | 0.05 | 0 | 5759.27 | 2158.71 | 160.62 | 145.91 | 3439.94 | 0 | 107.23 | 0.05 | 0 | 115.62 | 75 | 1 | 1 | 1 | 1 | 1 | 1 | 1 | 1 |  |  |  |  | 0 | 1 | ТЕР ХМАО, сб.11, гл.01, табл.005, поз.2 |  |  | 17 | 0 |  | 0 | 2 | 0 | 1 | 1 | 1 | 1 | 1 | 1 | [7 empty] | 0 | 0 |  |  |  | 0 |  | 0 | 495.29 | 2158.71 | 160.62 | 145.91 | 3439.94 | 0 | 107.23 | 0.05 | 0 | 356.549 | 231.285 | 0 | 0 | 1 | 1 | 1 | 1 | 1 | 1005 | 100 м2 | 100 м2 изолируемой поверхности | 100 | 5622210 | 2 | Общестроительные работы | 0 | 1 | 17 | Полы | 11
17 | 1 | 190 |  | 9 | 11-01-011-1 | Устройство стяжек цементных толщиной 20 мм | 100 м2 | 0.086 | 0 |  |  |  |  | 276.08 | 224.91 | 20.46 | 3.45 | 30.71 | 0 | 3.4 | 0.11 | 0 | 39.5 | 25.62 |  | 0 | 3210.14 | 2615.19 | 237.89 | 40.15 | 357.06 | 0 | 39.51 | 1.27 | 0 | 3210.14 | 2615.19 | 237.89 | 40.15 | 357.06 | 0 | 39.51 | 1.27 | 0 | 115.62 | 75 | 1 | 1 | 1 | 1 | 1 | 1 | 1 | 1 |  |  |  |  | 0 | 1 | ТЕР ХМАО, сб.11, гл.01, табл.011, поз.1 |  |  | 17 | 0 |  | 0 | 2 | 0 | 1 | 1 | 1 | 1 | 1 | 1 | [7 empty] | 0 | 0 |  |  |  | 0 |  | 0 | 276.08 | 2615.19 | 237.89 | 40.15 | 357.06 | 0 | 39.51 | 1.27 | 0 | 39.4958 | 25.62 | 0 | 0 | 1 | 1 | 1 | 1 | 1 | 1005 | 100 м2 | 100 м2 стяжек | 100 | 5622210 | 2 | Общестроительные работы | 0 | 1 | 17 | Полы | 11
17 | 1 | 195 |  | 10 | 11-01-009-2 | Устройство тепло- и звукоизоляции сплошной из плит древесноволокнистых | 100 м2 | 0.086 | 0 |  |  |  |  | 292.46 | 263.53 | 11.94 | 0.42 | 16.99 | 0 | 0.69 | 0.08 | 0 | 20.13 | 13.06 |  | 0 | 3400.68 | 3064.25 | 138.88 | 4.84 | 197.55 | 0 | 8.06 | 0.92 | 0 | 3400.68 | 3064.25 | 138.88 | 4.84 | 197.55 | 0 | 8.06 | 0.92 | 0 | 115.62 | 75 | 1 | 1 | 1 | 1 | 1 | 1 | 1 | 1 |  |  |  |  | 0 | 1 | ТЕР ХМАО, сб.11, гл.01, табл.009, поз.2 |  |  | 17 | 0 |  | 0 | 2 | 0 | 1 | 1 | 1 | 1 | 1 | 1 | [7 empty] | 0 | 0 |  |  |  | 0 |  | 0 | 292.46 | 3064.25 | 138.88 | 4.84 | 197.55 | 0 | 8.06 | 0.92 | 0 | 20.1294 | 13.0575 | 0 | 0 | 1 | 1 | 1 | 1 | 1 | 1005 | 100 м2 | 100 м2 изолируемой поверхности | 100 | 5622210 | 2 | Общестроительные работы | 0 | 1 | 17 | Полы | 11
18 | 1 |  |  | 10,1 | 101-9160 | Плиты древесноволокнистые | м2 | -8.858 | -103 |  |  |  |  | -158.2 | -158.2 | 0 | 0 | 0 | 0 | 0 | 0 | 0 | 0 | 0 |  | 0 | 17.86 | 17.86 | 0 | 0 | 0 | 0 | 0 | 0 | 0 | 17.86 | 17.86 | 0 | 0 | 0 | 0 | 0 | 0 | 0 | 115.62 | 75 | 1 | 1 | 1 | 1 | 1 | 1 | 1 | 1 |  |  |  |  | 3 | 1 | ССЦ ХМАО.сб.101,поз.9160 |  |  | 17 | 0 |  | 0 | 2 | 0 | 1 | 1 | 1 | 1 | 1 | 1 | [7 empty] | 0 | 0 |  |  |  | 0 |  | 0 | -158.2 | 17.86 | 0 | 0 | 0 | 0 | 0 | 0 | 0 | 0 | 0 | 0 | 0 | 1 | 1 | 1 | 1 | 1 | 1005 | м2 | м2 | 1 | 5622210 | 2 | Общестроительные работы | 0 | 1 | 17 | Полы | 11
17 | 1 |  |  | 11 | 101-0652 | Плиты древесноволокнистые мокрого способа производства мягкие М-2 толщиной 12 мм | 1000 м2 | 0.008858 | 0 |  |  |  |  | 392.19 | 392.19 | 0 | 0 | 0 | 0 | 0 | 0 | 0 | 0 | 0 |  | 0 | 44274.84 | 44274.84 | 0 | 0 | 0 | 0 | 0 | 0 | 0 | 44274.84 | 44274.84 | 0 | 0 | 0 | 0 | 0 | 0 | 0 | 0 | 0 | 1 | 1 | 1 | 1 | 1 | 1 | 1 | 1 |  |  |  |  | 3 | 1 | ССЦ ХМАО.сб.101,поз.0652 |  |  | 1100 | 0 |  | 0 | 8 | 0 | 1 | 1 | 1 | 1 | 1 | 1 | [7 empty] | 0 | 0 |  |  |  | 0 |  | 0 | 392.19 | 44274.84 | 0 | 0 | 0 | 0 | 0 | 0 | 0 | 0 | 0 | 0 | 0 | 1 | 1 | 1 | 1 | 1 | 1005 | 1000 м2 | 1000 м2 | 1000 | 5622285 | 8 | Материалы | 0 | 1 | 1100 | Материалы, изделия и конструкции | материалы
17 | 1 | 203 |  | 12 | 11-01-043-1 | Укладка под обогреваемые полы лаг по деревянным подкладкам | 100 м2 | 0.086 | 0 |  |  |  |  | 472.27 | 376.42 | 10.36 | 0.99 | 85.49 | 0 | 3.14 | 0.08 | 0 | 99.99 | 64.86 |  | 0 | 5491.48 | 4376.93 | 120.48 | 11.5 | 994.07 | 0 | 36.52 | 0.91 | 0 | 5491.48 | 4376.93 | 120.48 | 11.5 | 994.07 | 0 | 36.52 | 0.91 | 0 | 115.62 | 75 | 1 | 1 | 1 | 1 | 1 | 1 | 1 | 1 |  |  |  |  | 0 | 1 | ТЕР ХМАО, сб.11, гл.01, табл.043, поз.1 |  |  | 17 | 0 |  | 0 | 2 | 0 | 1 | 1 | 1 | 1 | 1 | 1 | [7 empty] | 0 | 0 |  |  |  | 0 |  | 0 | 472.27 | 4376.93 | 120.48 | 11.5 | 994.07 | 0 | 36.52 | 0.91 | 0 | 99.9882 | 64.86 | 0 | 0 | 1 | 1 | 1 | 1 | 1 | 1005 | 100 м2 | 100 м2 пола | 100 | 5622210 | 2 | Общестроительные работы | 0 | 1 | 17 | Полы | 11
17 | 1 | 211 |  | 13 | 11-01-033-2 | Устройство покрытий дощатых толщиной 36 мм | 100 м2 | 0.086 | 0 |  |  |  |  | 807.92 | 631.9 | 22.27 | 1.98 | 153.75 | 0 | 5.74 | 0.16 | 0 | 180.06 | 116.8 |  | 0 | 9394.44 | 7347.68 | 258.93 | 23.01 | 1787.83 | 0 | 66.71 | 1.86 | 0 | 9394.44 | 7347.68 | 258.93 | 23.01 | 1787.83 | 0 | 66.71 | 1.86 | 0 | 115.62 | 75 | 1 | 1 | 1 | 1 | 1 | 1 | 1 | 1 |  |  |  |  | 0 | 1 | ТЕР ХМАО, сб.11, гл.01, табл.033, поз.2 |  |  | 17 | 0 |  | 0 | 2 | 0 | 1 | 1 | 1 | 1 | 1 | 1 | [7 empty] | 0 | 0 |  |  |  | 0 |  | 0 | 807.92 | 7347.68 | 258.93 | 23.01 | 1787.83 | 0 | 66.71 | 1.86 | 0 | 180.055 | 116.7975 | 0 | 0 | 1 | 1 | 1 | 1 | 1 | 1005 | 100 м2 | 100 м2 покрытия | 100 | 5622210 | 2 | Общестроительные работы | 0 | 1 | 17 | Полы | 11
18 | 1 |  |  | 13,1 | 203-9150 | Доски для покрытия полов со шпунтом и гребнем антисептированные | м3 | -0.31906 | -3.71 |  |  |  |  | -605.32 | -605.32 | 0 | 0 | 0 | 0 | 0 | 0 | 0 | 0 | 0 |  | 0 | 1897.2 | 1897.2 | 0 | 0 | 0 | 0 | 0 | 0 | 0 | 1897.2 | 1897.2 | 0 | 0 | 0 | 0 | 0 | 0 | 0 | 115.62 | 75 | 1 | 1 | 1 | 1 | 1 | 1 | 1 | 1 |  |  |  |  | 3 | 1 | ССЦ ХМАО.сб.203,поз.9150 |  |  | 17 | 0 |  | 0 | 2 | 0 | 1 | 1 | 1 | 1 | 1 | 1 | [7 empty] | 0 | 0 |  |  |  | 0 |  | 0 | -605.32 | 1897.2 | 0 | 0 | 0 | 0 | 0 | 0 | 0 | 0 | 0 | 0 | 0 | 1 | 1 | 1 | 1 | 1 | 1007 | м3 | м3 | 1 | 5622210 | 2 | Общестроительные работы | 0 | 1 | 17 | Полы | 11
17 | 1 |  |  | 14 | Прайс ООО "Русагро Марий Эл" | Евровагонка 15*88*96 мм (А) (534*1,012/1,18/1,77=258,74) | м2 | 9.12 | 0 |  |  |  |  | 2359.71 | 2359.71 | 0 | 0 | 0 | 0 | 0 | 0 | 0 | 0 | 0 |  | 0 | 258.74 | 258.74 | 0 | 0 | 0 | 0 | 0 | 0 | 0 | 258.74 | 258.74 | 0 | 0 | 0 | 0 | 0 | 0 | 0 | 112 | 65 | 1 | 1 | 1 | 1 | 1 | 1 | 1 | 1 |  |  |  |  | 0 | 4 |  |  |  | 0 | 0 |  | 0 | 1 | 0 | 1 | 1 | 1 | 1 | 1 | 1 | [7 empty] | 0 | 0 |  |  |  | 0 |  | 0 | 2359.71 | 258.74 | 0 | 0 | 0 | 0 | 0 | 0 | 0 | 0 | 0 | 0 | 0 | 1 | 1 | 1 | 1 | 1 | 1005 | м2 | м2 | 1 | 5622194 | 1 | Прочие работы | 0 | 4 | 0 | Прочие работы | прочие
51 | 1 | 4 | 83 |  | Полы сауна 9* | Полы сауна 9* | [7 empty] | 11757.46 | 10407.63 | 144.71 | 36.51 | 1205.12 | 0 | 45.04 | 0.75 | 0 | 1435.59 | 931.24 |  |  | 11757.46 | 10407.63 | 144.71 | 36.51 | 1205.12 | 0 | 45.04 | 0.75 | 0 | 1435.59 | 931.24 | 0
50 | 0 | 0 | 1 | 201 | 11757.46 | ПЗ | Прямые затраты |  |  | 201 | 1 | 3
50 | 0 | 0 | 1 | 202 | 10407.63 | СтМат | Стоимость материалов |  |  | 202 | 2 | 3
50 | 0 | 0 | 1 | 203 | 144.71 | ЭММ | Эксплуатация машин |  |  | 203 | 3 | 3
50 | 0 | 0 | 1 | 204 | 36.51 | ЗПМ | ЗП машинистов |  |  | 204 | 4 | 3
50 | 0 | 0 | 1 | 205 | 1205.12 | ОЗП | Основная ЗП рабочих |  |  | 205 | 5 | 3
50 | 0 | 0 | 1 | 206 | 0 | ВозврМат | Возврат материалов |  |  | 206 | 6 | 3
50 | 0 | 0 | 1 | 207 | 45.04 | ТрудСтр | Трудозатраты строителей |  |  | 207 | 7 | 3
50 | 0 | 0 | 1 | 208 | 0.75 | ТрудМаш | Трудозатраты машинистов |  |  | 208 | 8 | 3
50 | 0 | 0 | 1 | 209 | 0 | ТранспМат | Транспорт материалов |  |  | 209 | 9 | 3
50 | 0 | 0 | 1 | 210 | 1435.59 | НР | Накладные расходы |  |  | 210 | 10 | 3
50 | 0 | 0 | 1 | 211 | 931.24 | СмПриб | Сметная прибыль |  |  | 211 | 11 | 3
0
4 | 1 |  | 134 |  | Установка приборов | Установка приборов | [16 empty] | 0 | [13 empty] | 0 | [18 empty] | {E584307C-A48D-45FC-8FC3-3AF3E8159186} | 0 | 0
52 | 1 | 4 | 121 | 0 | Установка приборов | Установка приборов | 0 | 0 | 0 | 0 | 0 | 0 | 0 | 40321 | 40028.8 | 31 | 2.05 | 261.2 | 0 | 8.38 | 0.1 | 0 | 235.08 | 171.11 | 0 | 0 | 40321 | 40028.8 | 31 | 2.05 | 261.2 | 0 | 8.38 | 0.1 | 0 | 235.08 | 171.11 | 0
17 | 1 | 216 |  | 1 | м08-03-602-2 | Приборы нагревательные: Электроплита (прим.электрокаменка) | шт. | 2 | 0 |  |  |  |  | 161.4 | 0 | 12.4 | 0.82 | 149 | 0 | 4.78 | 0.04 | 0 | 133.79 | 97.38 |  | 0 | 80.7 | 0 | 6.2 | 0.41 | 74.5 | 0 | 2.39 | 0.02 | 0 | 80.7 | 0 | 6.2 | 0.41 | 74.5 | 0 | 2.39 | 0.02 | 0 | 89.3 | 65 | 1 | 1 | 1 | 1 | 1 | 1 | 1 | 1 |  |  |  |  | 0 | 2 | ТЕРм ХМАО, сб.08, гл.8-, табл.602, поз.2 |  |  | 57 | 0 |  | 0 | 3 | 0 | 1 | 1 | 1 | 1 | 1 | 1 | [7 empty] | 0 | 0 |  |  |  | 0 |  | 0 | 161.4 | 0 | 6.2 | 0.41 | 74.5 | 0 | 2.39 | 0.02 | 0 | 133.7893 | 97.383 | 0 | 0 | 1 | 1 | 1 | 1 | 1 | 1010 | шт. | шт. | 1 | 5622250 | 3 | Монтажные работы | 0 | 2 | 57 | Электромонтажные работы на других объектах сборник м08 | 45-1
17 | 1 |  |  | 2 | Прайс "Новая линия" | Электрокаменка (14900*1,012/1,18/1,77=7219,6) | шт. | 2 | 0 |  |  |  |  | 14439.2 | 14439.2 | 0 | 0 | 0 | 0 | 0 | 0 | 0 | 0 | 0 |  | 0 | 7219.6 | 7219.6 | 0 | 0 | 0 | 0 | 0 | 0 | 0 | 7219.6 | 7219.6 | 0 | 0 | 0 | 0 | 0 | 0 | 0 | 112 | 65 | 1 | 1 | 1 | 1 | 1 | 1 | 1 | 1 |  |  |  |  | 0 | 4 |  |  |  | 0 | 0 |  | 0 | 1 | 0 | 1 | 1 | 1 | 1 | 1 | 1 | [7 empty] | 0 | 0 |  |  |  | 0 |  | 0 | 14439.2 | 7219.6 | 0 | 0 | 0 | 0 | 0 | 0 | 0 | 0 | 0 | 0 | 0 | 1 | 1 | 1 | 1 | 1 | 1010 | шт. | шт. | 1 | 5622194 | 1 | Прочие работы | 0 | 4 | 0 | Прочие работы | прочие
17 | 1 | 222 |  | 3 | м08-03-602-1 | Приборы нагревательные: Электрополотенце | шт. | 3 | 0 |  |  |  |  | 137.64 | 6.84 | 18.6 | 1.23 | 112.2 | 0 | 3.6 | 0.06 | 0 | 101.29 | 73.73 |  | 0 | 45.88 | 2.28 | 6.2 | 0.41 | 37.4 | 0 | 1.2 | 0.02 | 0 | 45.88 | 2.28 | 6.2 | 0.41 | 37.4 | 0 | 1.2 | 0.02 | 0 | 89.3 | 65 | 1 | 1 | 1 | 1 | 1 | 1 | 1 | 1 |  |  |  |  | 0 | 2 | ТЕРм ХМАО, сб.08, гл.8-, табл.602, поз.1 |  |  | 57 | 0 |  | 0 | 3 | 0 | 1 | 1 | 1 | 1 | 1 | 1 | [7 empty] | 0 | 0 |  |  |  | 0 |  | 0 | 137.64 | 2.28 | 6.2 | 0.41 | 37.4 | 0 | 1.2 | 0.02 | 0 | 101.293 | 73.7295 | 0 | 0 | 1 | 1 | 1 | 1 | 1 | 1010 | шт. | шт. | 1 | 5622250 | 3 | Монтажные работы | 0 | 2 | 57 | Электромонтажные работы на других объектах сборник м08 | 45-1
17 | 1 |  |  | 4 | Прайс "Новая линия" | Электрополотенце (3000*1,012/1,18/1,77=1453,6) | шт. | 3 | 0 |  |  |  |  | 4360.8 | 4360.8 | 0 | 0 | 0 | 0 | 0 | 0 | 0 | 0 | 0 |  | 0 | 1453.6 | 1453.6 | 0 | 0 | 0 | 0 | 0 | 0 | 0 | 1453.6 | 1453.6 | 0 | 0 | 0 | 0 | 0 | 0 | 0 | 112 | 65 | 1 | 1 | 1 | 1 | 1 | 1 | 1 | 1 |  |  |  |  | 0 | 4 |  |  |  | 0 | 0 |  | 0 | 1 | 0 | 1 | 1 | 1 | 1 | 1 | 1 | [7 empty] | 0 | 0 |  |  |  | 0 |  | 0 | 4360.8 | 1453.6 | 0 | 0 | 0 | 0 | 0 | 0 | 0 | 0 | 0 | 0 | 0 | 1 | 1 | 1 | 1 | 1 | 1010 | шт. | шт. | 1 | 5622194 | 1 | Прочие работы | 0 | 4 | 0 | Прочие работы | прочие
17 | 1 |  |  | 5 | Прайс "Новая линия" | Пульт управления (280*34,58*1,012/1,18/1,77=4691,5) | шт. | 2 | 0 |  |  |  |  | 9383 | 9383 | 0 | 0 | 0 | 0 | 0 | 0 | 0 | 0 | 0 |  | 0 | 4691.5 | 4691.5 | 0 | 0 | 0 | 0 | 0 | 0 | 0 | 4691.5 | 4691.5 | 0 | 0 | 0 | 0 | 0 | 0 | 0 | 112 | 65 | 1 | 1 | 1 | 1 | 1 | 1 | 1 | 1 |  |  |  |  | 0 | 4 |  |  |  | 0 | 0 |  | 0 | 1 | 0 | 1 | 1 | 1 | 1 | 1 | 1 | [7 empty] | 0 | 0 |  |  |  | 0 |  | 0 | 9383 | 4691.5 | 0 | 0 | 0 | 0 | 0 | 0 | 0 | 0 | 0 | 0 | 0 | 1 | 1 | 1 | 1 | 1 | 1010 | шт. | 1 шт. | 1 | 5622194 | 1 | Прочие работы | 0 | 4 | 0 | Прочие работы | прочие
17 | 1 |  |  | 6 | МДС 81-37.2004 п.4.7 | Надбавка за сборку немонтируемого оборудования | % | 0.01 | 0 |  |  |  |  | 93.83 | 93.83 | 0 | 0 | 0 | 0 | 0 | 0 | 0 | 0 | 0 |  | 0 | 9383 | 9383 | 0 | 0 | 0 | 0 | 0 | 0 | 0 | 9383 | 9383 | 0 | 0 | 0 | 0 | 0 | 0 | 0 | 112 | 65 | 1 | 1 | 1 | 1 | 1 | 1 | 1 | 1 |  |  |  |  | 0 | 4 |  |  |  | 0 | 0 |  | 0 | 1 | 0 | 1 | 1 | 1 | 1 | 1 | 1 | [7 empty] | 0 | 0 |  |  |  | 0 |  | 0 | 93.83 | 9383 | 0 | 0 | 0 | 0 | 0 | 0 | 0 | 0 | 0 | 0 | 0 | 1 | 1 | 1 | 1 | 1 | 1013 | % | % | 1 | 5622194 | 1 | Прочие работы | 0 | 4 | 0 | Прочие работы | прочие
17 | 1 |  |  | 7 | Прайс "Новая линия" | Полка ступенчатая (12000*1,012/1,18/1,77=5814,42) | шт. | 2 | 0 |  |  |  |  | 11628.84 | 11628.84 | 0 | 0 | 0 | 0 | 0 | 0 | 0 | 0 | 0 |  | 0 | 5814.42 | 5814.42 | 0 | 0 | 0 | 0 | 0 | 0 | 0 | 5814.42 | 5814.42 | 0 | 0 | 0 | 0 | 0 | 0 | 0 | 112 | 65 | 1 | 1 | 1 | 1 | 1 | 1 | 1 | 1 |  |  |  |  | 0 | 4 |  |  |  | 0 | 0 |  | 0 | 1 | 0 | 1 | 1 | 1 | 1 | 1 | 1 | [7 empty] | 0 | 0 |  |  |  | 0 |  | 0 | 11628.84 | 5814.42 | 0 | 0 | 0 | 0 | 0 | 0 | 0 | 0 | 0 | 0 | 0 | 1 | 1 | 1 | 1 | 1 | 1010 | шт. | 1 шт. | 1 | 5622194 | 1 | Прочие работы | 0 | 4 | 0 | Прочие работы | прочие
17 | 1 |  |  | 8 | МДС 81-37.2004 п.4.7 | Надбавка за сборку немонтируемого оборудования | % | 0.01 | 0 |  |  |  |  | 116.29 | 116.29 | 0 | 0 | 0 | 0 | 0 | 0 | 0 | 0 | 0 |  | 0 | 11628.84 | 11628.84 | 0 | 0 | 0 | 0 | 0 | 0 | 0 | 11628.84 | 11628.84 | 0 | 0 | 0 | 0 | 0 | 0 | 0 | 112 | 65 | 1 | 1 | 1 | 1 | 1 | 1 | 1 | 1 |  |  |  |  | 0 | 4 |  |  |  | 0 | 0 |  | 0 | 1 | 0 | 1 | 1 | 1 | 1 | 1 | 1 | [7 empty] | 0 | 0 |  |  |  | 0 |  | 0 | 116.29 | 11628.84 | 0 | 0 | 0 | 0 | 0 | 0 | 0 | 0 | 0 | 0 | 0 | 1 | 1 | 1 | 1 | 1 | 1013 | % | % | 1 | 5622194 | 1 | Прочие работы | 0 | 4 | 0 | Прочие работы | прочие
51 | 1 | 4 | 121 |  | Установка приборов | Установка приборов | [7 empty] | 40321 | 40028.8 | 31 | 2.05 | 261.2 | 0 | 8.38 | 0.1 | 0 | 235.08 | 171.11 |  |  | 40321 | 40028.8 | 31 | 2.05 | 261.2 | 0 | 8.38 | 0.1 | 0 | 235.08 | 171.11 | 0
50 | 0 | 0 | 1 | 201 | 40321 | ПЗ | Прямые затраты |  |  | 201 | 1 | 3
50 | 0 | 0 | 1 | 202 | 40028.8 | СтМат | Стоимость материалов |  |  | 202 | 2 | 3
50 | 0 | 0 | 1 | 203 | 31 | ЭММ | Эксплуатация машин |  |  | 203 | 3 | 3
50 | 0 | 0 | 1 | 204 | 2.05 | ЗПМ | ЗП машинистов |  |  | 204 | 4 | 3
50 | 0 | 0 | 1 | 205 | 261.2 | ОЗП | Основная ЗП рабочих |  |  | 205 | 5 | 3
50 | 0 | 0 | 1 | 206 | 0 | ВозврМат | Возврат материалов |  |  | 206 | 6 | 3
50 | 0 | 0 | 1 | 207 | 8.38 | ТрудСтр | Трудозатраты строителей |  |  | 207 | 7 | 3
50 | 0 | 0 | 1 | 208 | 0.1 | ТрудМаш | Трудозатраты машинистов |  |  | 208 | 8 | 3
50 | 0 | 0 | 1 | 209 | 0 | ТранспМат | Транспорт материалов |  |  | 209 | 9 | 3
50 | 0 | 0 | 1 | 210 | 235.08 | НР | Накладные расходы |  |  | 210 | 10 | 3
50 | 0 | 0 | 1 | 211 | 171.11 | СмПриб | Сметная прибыль |  |  | 211 | 11 | 3
51 | 1 | 3 | 20 |  |  | Сауна | [7 empty] | 106681.13 | 98128.7 | 1743.58 | 347.59 | 6808.85 | 0 | 228.92 | 8.57 | 0 | 7715.98 | 4636.11 |  |  | 43999.69 | 38355.65 | 1423.5 | 272.52 | 4220.54 | 0 | 133.61 | 6.97 | 0 | 4705.83 | 2664.87 | 0
50 | 0 | 0 | 1 | 201 | 106681.13 | ПЗ | Прямые затраты |  |  | 201 | 1 | 3
50 | 0 | 0 | 1 | 202 | 98128.7 | СтМат | Стоимость материалов |  |  | 202 | 2 | 3
50 | 0 | 0 | 1 | 203 | 1743.58 | ЭММ | Эксплуатация машин |  |  | 203 | 3 | 3
50 | 0 | 0 | 1 | 204 | 347.59 | ЗПМ | ЗП машинистов |  |  | 204 | 4 | 3
50 | 0 | 0 | 1 | 205 | 6808.85 | ОЗП | Основная ЗП рабочих |  |  | 205 | 5 | 3
50 | 0 | 0 | 1 | 206 | 0 | ВозврМат | Возврат материалов |  |  | 206 | 6 | 3
50 | 0 | 0 | 1 | 207 | 228.92 | ТрудСтр | Трудозатраты строителей |  |  | 207 | 7 | 3
50 | 0 | 0 | 1 | 208 | 8.57 | ТрудМаш | Трудозатраты машинистов |  |  | 208 | 8 | 3
50 | 0 | 0 | 1 | 209 | 0 | ТранспМат | Транспорт материалов |  |  | 209 | 9 | 3
50 | 0 | 0 | 1 | 210 | 7715.98 | НР | Накладные расходы |  |  | 210 | 10 | 3
50 | 0 | 0 | 1 | 211 | 4636.11 | СмПриб | Сметная прибыль |  |  | 211 | 11 | 3
50 | 1 | 0 | 2 | 0 | 119033.22 | Итого | Итого |  |  | 212 | 12 | 0
51 | 1 | 1 | 12 |  | Новый объект | [8 empty] | 106681.13 | 98128.7 | 1743.58 | 347.59 | 6808.85 | 0 | 228.92 | 8.57 | 0 | 7715.98 | 4636.11 |  |  | 0 | 0 | 0 | 0 | 0 | 0 | 0 | 0 | 0 | 0 | 0 | 0
50 | 0 | 0 | 1 | 201 | 106681.13 | ПЗ | Прямые затраты |  |  | 201 | 1 | 3
50 | 0 | 0 | 1 | 202 | 98128.7 | СтМат | Стоимость материалов |  |  | 202 | 2 | 3
50 | 0 | 0 | 1 | 203 | 1743.58 | ЭММ | Эксплуатация машин |  |  | 203 | 3 | 3
50 | 0 | 0 | 1 | 204 | 347.59 | ЗПМ | ЗП машинистов |  |  | 204 | 4 | 3
50 | 0 | 0 | 1 | 205 | 6808.85 | ОЗП | Основная ЗП рабочих |  |  | 205 | 5 | 3
50 | 0 | 0 | 1 | 206 | 0 | ВозврМат | Возврат материалов |  |  | 206 | 6 | 3
50 | 0 | 0 | 1 | 207 | 228.92 | ТрудСтр | Трудозатраты строителей |  |  | 207 | 7 | 3
50 | 0 | 0 | 1 | 208 | 8.57 | ТрудМаш | Трудозатраты машинистов |  |  | 208 | 8 | 3
50 | 0 | 0 | 1 | 209 | 0 | ТранспМат | Транспорт материалов |  |  | 209 | 9 | 3
50 | 0 | 0 | 1 | 210 | 7715.98 | НР | Накладные расходы |  |  | 210 | 10 | 3
50 | 0 | 0 | 1 | 211 | 4636.11 | СмПриб | Сметная прибыль |  |  | 211 | 11 | 3
65 |  | 1 | 0 | 150

## SmtRes
24 | 7084418 | 7084417 | 5261581 | 1 | 1 | 1 | 1 | 1-3.8-86 |  | Затраты труда рабочих-строителей (средний разряд 3.8) | 1476 | 1013 | чел.ч | ЧЕЛ.Ч | 1 | 85.84 | 0 | 0 | 0 | 29.59 | 0 | 1 | 0 | 0 | 0 | 85.84 | 1
24 | 7084419 | 7084417 | 121548 | 1 | 1 | 1 | 1 | 2 |  | Затраты труда машинистов | 608254 | 1013 | чел.час | чел.час | 1 | 6.29 | 0 | 0 | 0 | 7 | 0 | 1 | 0 | 0 | 0 | 6.29 | 2
24 | 7084420 | 7084417 | 5193187 | 1 | 1 | 1 | 2 | 031121 | 483583 | Подъемники мачтовые строительные 0.5 т | 1480 | 1013 | маш.ч | МАШ.Ч | 1 | 0.84 | 0 | 88.03 | 30.27 | 0 | 0 | 1 | 0 | 0 | 0 | 0.84 | 0
24 | 7084421 | 7084417 | 5193936 | 1 | 1 | 1 | 2 | 111500 | 482631 | Растворонасосы 1 м3/ч | 1480 | 1013 | маш.ч | МАШ.Ч | 1 | 5.45 | 0 | 69.35 | 30.27 | 0 | 0 | 1 | 0 | 0 | 0 | 5.45 | 0
24 | 7084422 | 7084417 | 5196923 | 1 | 1 | 1 | 3 | 101-0179 | ССЦ ХМАО.сб.101,поз.0179 | Гвозди строительные с плоской головкой 1.6х50 мм | 1348 | 1009 | т | т | 1000 | 0.00012 | 16919.98 | 0 | 0 | 0 | 0 | 1 | 0 | 0 | 0 | 0.00012 | 0
24 | 7084423 | 7084417 | 5196975 | 1 | 1 | 1 | 3 | 101-0219 | ССЦ ХМАО.сб.101,поз.0219 | Гипсовые вяжущие Г-3 | 1348 | 1009 | т | т | 1000 | 0.006 | 3534.72 | 0 | 0 | 0 | 0 | 1 | 0 | 0 | 0 | 0.006 | 0
24 | 7084424 | 7084417 | 5198012 | 1 | 1 | 1 | 3 | 101-0874 | ССЦ ХМАО.сб.101,поз.0874 | Сетка тканая с квадратными ячейками N 05 без покрытия | 1327 | 1005 | м2 | м2 | 1 | 5.54 | 48.44 | 0 | 0 | 0 | 0 | 1 | 0 | 0 | 0 | 5.54 | 0
24 | 7084425 | 7084417 | 5225491 | 1 | 1 | 1 | 3 | 402-0083 | ССЦ ХМАО.сб.402,поз.0083 | Раствор готовый отделочный тяжелый, цементно-известковый 1:1:6 | 1339 | 1007 | м3 | м3 | 1 | 1.87 | 1116.98 | 0 | 0 | 0 | 0 | 1 | 0 | 0 | 0 | 1.87 | 0
25 | 7084428 | 7084426 | 5261581 | 1 | 1 | 1 | 1 | 1-3.8-86 |  | Затраты труда рабочих-строителей (средний разряд 3.8) | 1476 | 1013 | чел.ч | ЧЕЛ.Ч | 1 | 87 | 0 | 0 | 0 | 29.59 | 0 | 1 | 0 | 0 | 0 | 87 | 1
25 | 7084429 | 7084426 | 121548 | 1 | 1 | 1 | 1 | 2 |  | Затраты труда машинистов | 608254 | 1013 | чел.час | чел.час | 1 | 6.29 | 0 | 0 | 0 | 7 | 0 | 1 | 0 | 0 | 0 | 6.29 | 2
25 | 7084430 | 7084426 | 5193187 | 1 | 1 | 1 | 2 | 031121 | 483583 | Подъемники мачтовые строительные 0.5 т | 1480 | 1013 | маш.ч | МАШ.Ч | 1 | 0.84 | 0 | 88.03 | 30.27 | 0 | 0 | 1 | 0 | 0 | 0 | 0.84 | 0
25 | 7084431 | 7084426 | 5193936 | 1 | 1 | 1 | 2 | 111500 | 482631 | Растворонасосы 1 м3/ч | 1480 | 1013 | маш.ч | МАШ.Ч | 1 | 5.45 | 0 | 69.35 | 30.27 | 0 | 0 | 1 | 0 | 0 | 0 | 5.45 | 0
25 | 7084432 | 7084426 | 5196923 | 1 | 1 | 1 | 3 | 101-0179 | ССЦ ХМАО.сб.101,поз.0179 | Гвозди строительные с плоской головкой 1.6х50 мм | 1348 | 1009 | т | т | 1000 | 0.00012 | 16919.98 | 0 | 0 | 0 | 0 | 1 | 0 | 0 | 0 | 0.00012 | 0
25 | 7084433 | 7084426 | 5198012 | 1 | 1 | 1 | 3 | 101-0874 | ССЦ ХМАО.сб.101,поз.0874 | Сетка тканая с квадратными ячейками N 05 без покрытия | 1327 | 1005 | м2 | м2 | 1 | 5.54 | 48.44 | 0 | 0 | 0 | 0 | 1 | 0 | 0 | 0 | 5.54 | 0
25 | 7084434 | 7084426 | 5225491 | 1 | 1 | 1 | 3 | 402-0083 | ССЦ ХМАО.сб.402,поз.0083 | Раствор готовый отделочный тяжелый, цементно-известковый 1:1:6 | 1339 | 1007 | м3 | м3 | 1 | 1.92 | 1116.98 | 0 | 0 | 0 | 0 | 1 | 0 | 0 | 0 | 1.92 | 0
26 | 7084436 | 7084435 | 5271086 | 1 | 1 | 1 | 1 | 1-2.0-86 |  | Затраты труда рабочих-строителей (средний разряд 2.0) | 1476 | 1013 | чел.ч | ЧЕЛ.Ч | 1 | 8.06 | 0 | 0 | 0 | 24.51 | 0 | 1 | 0 | 0 | 0 | 8.06 | 1
26 | 7084437 | 7084435 | 121548 | 1 | 1 | 1 | 1 | 2 |  | Затраты труда машинистов | 608254 | 1013 | чел.час | чел.час | 1 | 0.92 | 0 | 0 | 0 | 7 | 0 | 1 | 0 | 0 | 0 | 0.92 | 2
26 | 7084438 | 7084435 | 5193187 | 1 | 1 | 1 | 2 | 031121 | 483583 | Подъемники мачтовые строительные 0.5 т | 1480 | 1013 | маш.ч | МАШ.Ч | 1 | 0.16 | 0 | 88.03 | 30.27 | 0 | 0 | 1 | 0 | 0 | 0 | 0.16 | 0
26 | 7084439 | 7084435 | 5196105 | 1 | 1 | 1 | 2 | 400001 | 451114 | Автомобили бортовые грузоподъемностью до 5 т | 1480 | 1013 | маш.ч | МАШ.Ч | 1 | 0.76 | 0 | 164.21 | 0 | 0 | 0 | 1 | 0 | 0 | 0 | 0.76 | 0
26 | 7084440 | 7084435 | 5200472 | 1 | 1 | 1 | 3 | 101-9160 | ССЦ ХМАО.сб.101,поз.9160 | Плиты древесноволокнистые | 1327 | 1005 | м2 | м2 | 1 | -103 | 17.86 | 0 | 0 | 0 | 0 | 1 | 0 | 0 | 0 | -103 | 0
29 | 7084451 | 7084444 | 5262389 | 1 | 1 | 1 | 1 | 1-3.4-86 |  | Затраты труда рабочих-строителей (средний разряд 3.4) | 1476 | 1013 | чел.ч | ЧЕЛ.Ч | 1 | 28.38 | 0 | 0 | 0 | 28.24 | 0 | 1 | 0 | 0 | 0 | 28.38 | 1
29 | 7084452 | 7084444 | 121548 | 1 | 1 | 1 | 1 | 2 |  | Затраты труда машинистов | 608254 | 1013 | чел.час | чел.час | 1 | 1.16 | 0 | 0 | 0 | 7 | 0 | 1 | 0 | 0 | 0 | 1.16 | 2
29 | 7084453 | 7084444 | 5193187 | 1 | 1 | 1 | 2 | 031121 | 483583 | Подъемники мачтовые строительные 0.5 т | 1480 | 1013 | маш.ч | МАШ.Ч | 1 | 0.18 | 0 | 88.03 | 30.27 | 0 | 0 | 1 | 0 | 0 | 0 | 0.18 | 0
29 | 7084454 | 7084444 | 5196105 | 1 | 1 | 1 | 2 | 400001 | 451114 | Автомобили бортовые грузоподъемностью до 5 т | 1480 | 1013 | маш.ч | МАШ.Ч | 1 | 0.98 | 0 | 164.21 | 0 | 0 | 0 | 1 | 0 | 0 | 0 | 0.98 | 0
29 | 7084455 | 7084444 | 5204833 | 1 | 1 | 1 | 3 | 104-9131-003 | ССЦ ХМАО.сб.104,поз.9131-003 | Маты минераловатные на синтетическом связующем URSА, М-11 толщ. 50мм с фольгированным покрытием с одной стороны | 1339 | 1007 | м3 | м3 | 1 | 341.1 | 906.69 | 0 | 0 | 0 | 1 | 1 | 1 | 0 | 0 | 341.1 | 0
32 | 7084492 | 7084491 | 5267604 | 1 | 1 | 1 | 1 | 1-2.8-86 |  | Затраты труда рабочих-строителей (средний разряд 2.8) | 1476 | 1013 | чел.ч | ЧЕЛ.Ч | 1 | 22.5 | 0 | 0 | 0 | 26.41 | 0 | 1 | 0 | 0 | 0 | 22.5 | 1
32 | 7084493 | 7084491 | 121548 | 1 | 1 | 1 | 1 | 2 |  | Затраты труда машинистов | 608254 | 1013 | чел.час | чел.час | 1 | 0.36 | 0 | 0 | 0 | 7 | 0 | 1 | 0 | 0 | 0 | 0.36 | 2
32 | 7084494 | 7084491 | 5195507 | 1 | 1 | 1 | 2 | 330206 | 483331 | Дрели электрические | 1480 | 1013 | маш.ч | МАШ.Ч | 1 | 0.23 | 0 | 5.31 | 0 | 0 | 0 | 1 | 0 | 0 | 0 | 0.23 | 0
32 | 7084495 | 7084491 | 5195616 | 1 | 1 | 1 | 2 | 331601 | 483380 | Бензопилы | 1480 | 1013 | маш.ч | МАШ.Ч | 1 | 0.33 | 0 | 7.71 | 0 | 0 | 0 | 1 | 0 | 0 | 0 | 0.33 | 0
32 | 7084496 | 7084491 | 5196105 | 1 | 1 | 1 | 2 | 400001 | 451114 | Автомобили бортовые грузоподъемностью до 5 т | 1480 | 1013 | маш.ч | МАШ.Ч | 1 | 0.36 | 0 | 164.21 | 0 | 0 | 0 | 1 | 0 | 0 | 0 | 0.36 | 0
32 | 7084497 | 7084491 | 5197847 | 1 | 1 | 1 | 3 | 101-0783 | ССЦ ХМАО.сб.101,поз.0783 | Поковки из квадратных заготовок массой 2.825 кг | 1348 | 1009 | т | т | 1000 | 0.0031 | 11809.56 | 0 | 0 | 0 | 0 | 1 | 0 | 0 | 0 | 0.0031 | 0
32 | 7084498 | 7084491 | 5198936 | 1 | 1 | 1 | 3 | 101-1591 | ССЦ ХМАО.сб.101,поз.1591 | Смола каменноугольная для дорожного строительства | 1348 | 1009 | т | т | 1000 | 0.00258 | 3145.1 | 0 | 0 | 0 | 0 | 1 | 0 | 0 | 0 | 0.00258 | 0
32 | 7084499 | 7084491 | 5199094 | 1 | 1 | 1 | 3 | 101-1714 | ССЦ ХМАО.сб.101,поз.1714 | Болты строительные с гайками и шайбами | 1348 | 1009 | т | т | 1000 | 0.0075 | 22472.64 | 0 | 0 | 0 | 0 | 1 | 0 | 0 | 0 | 0.0075 | 0
32 | 7084500 | 7084491 | 5199143 | 1 | 1 | 1 | 3 | 101-1742 | ССЦ ХМАО.сб.101,поз.1742 | Толь с крупнозернистой посыпкой гидроизоляционный марки ТГ-350 | 1327 | 1005 | м2 | м2 | 1 | 1.45 | 10.44 | 0 | 0 | 0 | 0 | 1 | 0 | 0 | 0 | 1.45 | 0
32 | 7084501 | 7084491 | 5199192 | 1 | 1 | 1 | 3 | 101-1777 | ССЦ ХМАО.сб.101,поз.1777 | Паста антисептическая | 1348 | 1009 | т | т | 1000 | 0.00301 | 23868 | 0 | 0 | 0 | 0 | 1 | 0 | 0 | 0 | 0.00301 | 0
32 | 7084502 | 7084491 | 5199222 | 1 | 1 | 1 | 3 | 101-1805 | ССЦ ХМАО.сб.101,поз.1805 | Гвозди строительные | 1348 | 1009 | т | т | 1000 | 0.003 | 11796.3 | 0 | 0 | 0 | 0 | 1 | 0 | 0 | 0 | 0.003 | 0
32 | 7084503 | 7084491 | 5201699 | 1 | 1 | 1 | 3 | 102-0028 | ССЦ ХМАО.сб.102,поз.0028 | Пиломатериалы хвойных пород. Брусья обрезные длиной 4-6.5 м, шириной 75-150 мм, толщиной 100, 125 мм II сорта | 1339 | 1007 | м3 | м3 | 1 | 0.93 | 1629.11 | 0 | 0 | 0 | 0 | 1 | 0 | 0 | 0 | 0.93 | 0
32 | 7084504 | 7084491 | 5201735 | 1 | 1 | 1 | 3 | 102-0060 | ССЦ ХМАО.сб.102,поз.0060 | Пиломатериалы хвойных пород. Доски обрезные длиной 4-6.5 м, шириной 75-150 мм, толщиной 44 мм и более II сорта | 1339 | 1007 | м3 | м3 | 1 | 0.12 | 1975.02 | 0 | 0 | 0 | 0 | 1 | 0 | 0 | 0 | 0.12 | 0
32 | 7084505 | 7084491 | 5201754 | 1 | 1 | 1 | 3 | 102-0077 | ССЦ ХМАО.сб.102,поз.0077 | Пиломатериалы хвойных пород. Доски необрезные длиной 4-6.5 м, все ширины, толщиной 32-40 мм III сорта | 1339 | 1007 | м3 | м3 | 1 | 0.01 | 1330.21 | 0 | 0 | 0 | 0 | 1 | 0 | 0 | 0 | 0.01 | 0
33 | 7084507 | 7084506 | 5267106 | 1 | 1 | 1 | 1 | 1-3.1-86 |  | Затраты труда рабочих-строителей (средний разряд 3.1) | 1476 | 1013 | чел.ч | ЧЕЛ.Ч | 1 | 57.33 | 0 | 0 | 0 | 27.22 | 0 | 1 | 0 | 0 | 0 | 57.33 | 1
33 | 7084508 | 7084506 | 121548 | 1 | 1 | 1 | 1 | 2 |  | Затраты труда машинистов | 608254 | 1013 | чел.час | чел.час | 1 | 0.64 | 0 | 0 | 0 | 7 | 0 | 1 | 0 | 0 | 0 | 0.64 | 2
33 | 7084509 | 7084506 | 5192985 | 1 | 1 | 1 | 2 | 021141 | 483511 | Краны на автомобильном ходу при работе на других видах строительства (кроме магистральных трубопроводов) 10 т | 1480 | 1013 | маш.ч | МАШ.Ч | 1 | 0.2 | 0 | 241.63 | 40.66 | 0 | 0 | 1 | 0 | 0 | 0 | 0.2 | 0
33 | 7084510 | 7084506 | 5195603 | 1 | 1 | 1 | 2 | 331531 | 483331 | Пилы дисковые электрические | 1480 | 1013 | маш.ч | МАШ.Ч | 1 | 0.53 | 0 | 1.44 | 0 | 0 | 0 | 1 | 0 | 0 | 0 | 0.53 | 0
33 | 7084511 | 7084506 | 5196105 | 1 | 1 | 1 | 2 | 400001 | 451114 | Автомобили бортовые грузоподъемностью до 5 т | 1480 | 1013 | маш.ч | МАШ.Ч | 1 | 0.44 | 0 | 164.21 | 0 | 0 | 0 | 1 | 0 | 0 | 0 | 0.44 | 0
33 | 7084512 | 7084506 | 5199222 | 1 | 1 | 1 | 3 | 101-1805 | ССЦ ХМАО.сб.101,поз.1805 | Гвозди строительные | 1348 | 1009 | т | т | 1000 | 0.0063 | 11796.3 | 0 | 0 | 0 | 0 | 1 | 0 | 0 | 0 | 0.0063 | 0
33 | 7084513 | 7084506 | 5213707 | 1 | 1 | 1 | 3 | 203-0371 | ССЦ ХМАО.сб.203,поз.0371 | Обшивка наружная и внутренняя из древесины типы 0-1; 0-2; 0-3 толщиной 16 мм, шириной без гребня от 70 до 90 мм | 1339 | 1007 | м3 | м3 | 1 | -1.86 | 4238.1 | 0 | 0 | 0 | 0 | 1 | 0 | 0 | 0 | -1.86 | 0
36 | 7084519 | 7084518 | 5267106 | 1 | 1 | 1 | 1 | 1-3.1-86 |  | Затраты труда рабочих-строителей (средний разряд 3.1) | 1476 | 1013 | чел.ч | ЧЕЛ.Ч | 1 | 36.3 | 0 | 0 | 0 | 27.22 | 0 | 1 | 0 | 0 | 0 | 36.3 | 1
36 | 7084520 | 7084518 | 121548 | 1 | 1 | 1 | 1 | 2 |  | Затраты труда машинистов | 608254 | 1013 | чел.час | чел.час | 1 | 0.56 | 0 | 0 | 0 | 7 | 0 | 1 | 0 | 0 | 0 | 0.56 | 2
36 | 7084521 | 7084518 | 5195603 | 1 | 1 | 1 | 2 | 331531 | 483331 | Пилы дисковые электрические | 1480 | 1013 | маш.ч | МАШ.Ч | 1 | 0.36 | 0 | 1.44 | 0 | 0 | 0 | 1 | 0 | 0 | 0 | 0.36 | 0
36 | 7084522 | 7084518 | 5196105 | 1 | 1 | 1 | 2 | 400001 | 451114 | Автомобили бортовые грузоподъемностью до 5 т | 1480 | 1013 | маш.ч | МАШ.Ч | 1 | 0.56 | 0 | 164.21 | 0 | 0 | 0 | 1 | 0 | 0 | 0 | 0.56 | 0
36 | 7084523 | 7084518 | 5196925 | 1 | 1 | 1 | 3 | 101-0181 | ССЦ ХМАО.сб.101,поз.0181 | Гвозди строительные с плоской головкой 1.8х60 мм | 1348 | 1009 | т | т | 1000 | 0.00725 | 15474.41 | 0 | 0 | 0 | 0 | 1 | 0 | 0 | 0 | 0.00725 | 0
36 | 7084524 | 7084518 | 5196939 | 1 | 1 | 1 | 3 | 101-0195 | ССЦ ХМАО.сб.101,поз.0195 | Гвозди толевые круглые 3.0х40 мм | 1348 | 1009 | т | т | 1000 | 0.0022 | 14839.27 | 0 | 0 | 0 | 0 | 1 | 0 | 0 | 0 | 0.0022 | 0
36 | 7084525 | 7084518 | 5197973 | 1 | 1 | 1 | 3 | 101-0851 | ССЦ ХМАО.сб.101,поз.0851 | Пергамин кровельный П-350 | 1327 | 1005 | м2 | м2 | 1 | 105 | 6.62 | 0 | 0 | 0 | 0 | 1 | 0 | 0 | 0 | 105 | 0
36 | 7084526 | 7084518 | 5201727 | 1 | 1 | 1 | 3 | 102-0052 | ССЦ ХМАО.сб.102,поз.0052 | Пиломатериалы хвойных пород. Доски обрезные длиной 4-6.5 м, шириной 75-150 мм, толщиной 25 мм II сорта | 1339 | 1007 | м3 | м3 | 1 | -0.14 | 2048.55 | 0 | 0 | 0 | 0 | 1 | 0 | 0 | 0 | -0.14 | 0
36 | 7084527 | 7084518 | 5213703 | 1 | 1 | 1 | 3 | 203-0367 | ССЦ ХМАО.сб.203,поз.0367 | Обшивка наружная и внутренняя из древесины типы 0-1; 0-2; 0-3 толщиной 13 мм, шириной без гребня от 70 до 90 мм | 1339 | 1007 | м3 | м3 | 1 | -1.43 | 4406.4 | 0 | 0 | 0 | 0 | 1 | 0 | 0 | 0 | -1.43 | 0
40 | 7084532 | 7084531 | 5267106 | 1 | 1 | 1 | 1 | 1-3.1-86 |  | Затраты труда рабочих-строителей (средний разряд 3.1) | 1476 | 1013 | чел.ч | ЧЕЛ.Ч | 1 | 36.3 | 0 | 0 | 0 | 27.22 | 0 | 1 | 0 | 0 | 0 | 36.3 | 1
40 | 7084533 | 7084531 | 121548 | 1 | 1 | 1 | 1 | 2 |  | Затраты труда машинистов | 608254 | 1013 | чел.час | чел.час | 1 | 0.56 | 0 | 0 | 0 | 7 | 0 | 1 | 0 | 0 | 0 | 0.56 | 2
40 | 7084534 | 7084531 | 5195603 | 1 | 1 | 1 | 2 | 331531 | 483331 | Пилы дисковые электрические | 1480 | 1013 | маш.ч | МАШ.Ч | 1 | 0.36 | 0 | 1.44 | 0 | 0 | 0 | 1 | 0 | 0 | 0 | 0.36 | 0
40 | 7084535 | 7084531 | 5196105 | 1 | 1 | 1 | 2 | 400001 | 451114 | Автомобили бортовые грузоподъемностью до 5 т | 1480 | 1013 | маш.ч | МАШ.Ч | 1 | 0.56 | 0 | 164.21 | 0 | 0 | 0 | 1 | 0 | 0 | 0 | 0.56 | 0
40 | 7084536 | 7084531 | 5196925 | 1 | 1 | 1 | 3 | 101-0181 | ССЦ ХМАО.сб.101,поз.0181 | Гвозди строительные с плоской головкой 1.8х60 мм | 1348 | 1009 | т | т | 1000 | 0.00725 | 15474.41 | 0 | 0 | 0 | 0 | 1 | 0 | 0 | 0 | 0.00725 | 0
40 | 7084537 | 7084531 | 5196939 | 1 | 1 | 1 | 3 | 101-0195 | ССЦ ХМАО.сб.101,поз.0195 | Гвозди толевые круглые 3.0х40 мм | 1348 | 1009 | т | т | 1000 | 0.0022 | 14839.27 | 0 | 0 | 0 | 0 | 1 | 0 | 0 | 0 | 0.0022 | 0
40 | 7084538 | 7084531 | 5197973 | 1 | 1 | 1 | 3 | 101-0851 | ССЦ ХМАО.сб.101,поз.0851 | Пергамин кровельный П-350 | 1327 | 1005 | м2 | м2 | 1 | 105 | 6.62 | 0 | 0 | 0 | 0 | 1 | 0 | 0 | 0 | 105 | 0
40 | 7084539 | 7084531 | 5201727 | 1 | 1 | 1 | 3 | 102-0052 | ССЦ ХМАО.сб.102,поз.0052 | Пиломатериалы хвойных пород. Доски обрезные длиной 4-6.5 м, шириной 75-150 мм, толщиной 25 мм II сорта | 1339 | 1007 | м3 | м3 | 1 | -0.14 | 2048.55 | 0 | 0 | 0 | 0 | 1 | 0 | 0 | 0 | -0.14 | 0
40 | 7084540 | 7084531 | 5213703 | 1 | 1 | 1 | 3 | 203-0367 | ССЦ ХМАО.сб.203,поз.0367 | Обшивка наружная и внутренняя из древесины типы 0-1; 0-2; 0-3 толщиной 13 мм, шириной без гребня от 70 до 90 мм | 1339 | 1007 | м3 | м3 | 1 | -1.43 | 4406.4 | 0 | 0 | 0 | 0 | 1 | 0 | 0 | 0 | -1.43 | 0
49 | 7084573 | 7084572 | 5262389 | 1 | 1 | 1 | 1 | 1-3.4-86 |  | Затраты труда рабочих-строителей (средний разряд 3.4) | 1476 | 1013 | чел.ч | ЧЕЛ.Ч | 1 | 28.38 | 0 | 0 | 0 | 28.24 | 0 | 1 | 0 | 0 | 0 | 28.38 | 1
49 | 7084574 | 7084572 | 121548 | 1 | 1 | 1 | 1 | 2 |  | Затраты труда машинистов | 608254 | 1013 | чел.час | чел.час | 1 | 1.16 | 0 | 0 | 0 | 7 | 0 | 1 | 0 | 0 | 0 | 1.16 | 2
49 | 7084575 | 7084572 | 5193187 | 1 | 1 | 1 | 2 | 031121 | 483583 | Подъемники мачтовые строительные 0.5 т | 1480 | 1013 | маш.ч | МАШ.Ч | 1 | 0.18 | 0 | 88.03 | 30.27 | 0 | 0 | 1 | 0 | 0 | 0 | 0.18 | 0
49 | 7084576 | 7084572 | 5196105 | 1 | 1 | 1 | 2 | 400001 | 451114 | Автомобили бортовые грузоподъемностью до 5 т | 1480 | 1013 | маш.ч | МАШ.Ч | 1 | 0.98 | 0 | 164.21 | 0 | 0 | 0 | 1 | 0 | 0 | 0 | 0.98 | 0
49 | 7084577 | 7084572 | 5204352 | 1 | 1 | 1 | 3 | 104-0007 | ССЦ ХМАО.сб.104,поз.0007 | Плиты минераловатные повышенной жесткости на синтетическом связующем М-200 | 1339 | 1007 | м3 | м3 | 1 | 10 | 1830.91 | 0 | 0 | 0 | 1 | 0 | 0 | 0 | 0 | 10 | 0
51 | 7084943 | 7084942 | 5271086 | 1 | 1 | 1 | 1 | 1-2.0-86 |  | Затраты труда рабочих-строителей (средний разряд 2.0) | 1476 | 1013 | чел.ч | ЧЕЛ.Ч | 1 | 8.06 | 0 | 0 | 0 | 24.51 | 0 | 1 | 0 | 0 | 0 | 8.06 | 1
51 | 7084944 | 7084942 | 121548 | 1 | 1 | 1 | 1 | 2 |  | Затраты труда машинистов | 608254 | 1013 | чел.час | чел.час | 1 | 0.92 | 0 | 0 | 0 | 7 | 0 | 1 | 0 | 0 | 0 | 0.92 | 2
51 | 7084945 | 7084942 | 5193187 | 1 | 1 | 1 | 2 | 031121 | 483583 | Подъемники мачтовые строительные 0.5 т | 1480 | 1013 | маш.ч | МАШ.Ч | 1 | 0.16 | 0 | 88.03 | 30.27 | 0 | 0 | 1 | 0 | 0 | 0 | 0.16 | 0
51 | 7084946 | 7084942 | 5196105 | 1 | 1 | 1 | 2 | 400001 | 451114 | Автомобили бортовые грузоподъемностью до 5 т | 1480 | 1013 | маш.ч | МАШ.Ч | 1 | 0.76 | 0 | 164.21 | 0 | 0 | 0 | 1 | 0 | 0 | 0 | 0.76 | 0
51 | 7084947 | 7084942 | 5200472 | 1 | 1 | 1 | 3 | 101-9160 | ССЦ ХМАО.сб.101,поз.9160 | Плиты древесноволокнистые | 1327 | 1005 | м2 | м2 | 1 | -103 | 17.86 | 0 | 0 | 0 | 0 | 1 | 0 | 0 | 0 | -103 | 0
54 | 7084590 | 7084589 | 5273518 | 1 | 1 | 1 | 1 | 1-2.2-86 |  | Затраты труда рабочих-строителей (средний разряд 2.2) | 1476 | 1013 | чел.ч | ЧЕЛ.Ч | 1 | 39.51 | 0 | 0 | 0 | 24.98 | 0 | 1 | 0 | 0 | 0 | 39.51 | 1
54 | 7084591 | 7084589 | 121548 | 1 | 1 | 1 | 1 | 2 |  | Затраты труда машинистов | 608254 | 1013 | чел.час | чел.час | 1 | 1.27 | 0 | 0 | 0 | 7 | 0 | 1 | 0 | 0 | 0 | 1.27 | 2
54 | 7084592 | 7084589 | 5193187 | 1 | 1 | 1 | 2 | 031121 | 483583 | Подъемники мачтовые строительные 0.5 т | 1480 | 1013 | маш.ч | МАШ.Ч | 1 | 1.27 | 0 | 88.03 | 30.27 | 0 | 0 | 1 | 0 | 0 | 0 | 1.27 | 0
54 | 7084593 | 7084589 | 5193933 | 1 | 1 | 1 | 2 | 111301 | 483382 | Вибраторы поверхностные | 1480 | 1013 | маш.ч | МАШ.Ч | 1 | 9.07 | 0 | 0.81 | 0 | 0 | 0 | 1 | 0 | 0 | 0 | 9.07 | 0
54 | 7084594 | 7084589 | 5225583 | 1 | 1 | 1 | 3 | 402-9071 | ССЦ ХМАО.сб.402,поз.9071 | Раствор готовый кладочный тяжелый цементный | 1339 | 1007 | м3 | м3 | 1 | 2.04 | 1032.24 | 0 | 0 | 0 | 2 | 1 | 0 | 0 | 0 | 2.04 | 0
54 | 7084595 | 7084589 | 5227795 | 1 | 1 | 1 | 3 | 411-0001 | ССЦ ХМАО.сб.411,поз.0001 | Вода | 1339 | 1007 | м3 | м3 | 1 | 3.5 | 2.58 | 0 | 0 | 0 | 0 | 1 | 0 | 0 | 0 | 3.5 | 0
55 | 7084624 | 7084596 | 5268261 | 1 | 1 | 1 | 1 | 1-4.4-86 |  | Затраты труда рабочих-строителей (средний разряд 4.4) | 1476 | 1013 | чел.ч | ЧЕЛ.Ч | 1 | 153.18 | 0 | 0 | 0 | 32.08 | 0 | 1 | 0 | 0 | 0 | 153.18 | 1
55 | 7084625 | 7084596 | 121548 | 1 | 1 | 1 | 1 | 2 |  | Затраты труда машинистов | 608254 | 1013 | чел.час | чел.час | 1 | 0.36 | 0 | 0 | 0 | 7 | 0 | 1 | 0 | 0 | 0 | 0.36 | 2
55 | 7084626 | 7084596 | 5193187 | 1 | 1 | 1 | 2 | 031121 | 483583 | Подъемники мачтовые строительные 0.5 т | 1480 | 1013 | маш.ч | МАШ.Ч | 1 | 0.11 | 0 | 88.03 | 30.27 | 0 | 0 | 1 | 0 | 0 | 0 | 0.11 | 0
55 | 7084627 | 7084596 | 5195623 | 1 | 1 | 1 | 2 | 331901 | 483380 | Установки для сварки полиэтиленовой пленки | 1480 | 1013 | маш.ч | МАШ.Ч | 1 | 4.8 | 0 | 32.07 | 30.27 | 0 | 0 | 1 | 0 | 0 | 0 | 4.8 | 0
55 | 7084628 | 7084596 | 5195872 | 1 | 1 | 1 | 2 | 361101 | 483324 | Термос 100 л | 1480 | 1013 | маш.ч | МАШ.Ч | 1 | 2.5 | 0 | 1.54 | 0 | 0 | 0 | 1 | 0 | 0 | 0 | 2.5 | 0
55 | 7084629 | 7084596 | 5196105 | 1 | 1 | 1 | 2 | 400001 | 451114 | Автомобили бортовые грузоподъемностью до 5 т | 1480 | 1013 | маш.ч | МАШ.Ч | 1 | 0.25 | 0 | 164.21 | 0 | 0 | 0 | 1 | 0 | 0 | 0 | 0.25 | 0
55 | 7084654 | 7084596 | 0 | 0 | 1 | 1 | 3 |  |  |  | 0 |  |  |  |  | 0 | 0 | 0 | 0 | 0 | 0 | 0 | 0 | 0 | 0 | 0 | 0
55 | 7084630 | 7084596 | 5196779 | 1 | 1 | 1 | 3 | 101-0069 | ССЦ ХМАО.сб.101,поз.0069 | Бензин авиационный Б-70 | 1348 | 1009 | т | т | 1000 | 0.047 | 6646.82 | 0 | 0 | 0 | 0 | 1 | 0 | 0 | 0 | 0.047 | 0
55 | 7084631 | 7084596 | 5199151 | 1 | 1 | 1 | 3 | 101-1744 | ССЦ ХМАО.сб.101,поз.1744 | Мастика битумно-резиновая кровельная | 1348 | 1009 | т | т | 1000 | -0.116 | 34680 | 0 | 0 | 0 | 0 | 1 | 0 | 0 | 0 | -0.116 | 0
55 | 7084632 | 7084596 | 5199154 | 1 | 1 | 1 | 3 | 101-1746 | ССЦ ХМАО.сб.101,поз.1746 | Рубероид кровельный с мелкой посыпкой РМ-350 | 1327 | 1005 | м2 | м2 | 1 | -112 | 12.7 | 0 | 0 | 0 | 0 | 1 | 0 | 0 | 0 | -112 | 0
55 | 7084633 | 7084596 | 5199171 | 1 | 1 | 1 | 3 | 101-1757 | ССЦ ХМАО.сб.101,поз.1757 | Ветошь | 1346 | 1009 | кг | кг | 1 | 1 | 10.55 | 0 | 0 | 0 | 0 | 1 | 0 | 0 | 0 | 1 | 0
55 | 7084634 | 7084596 | 5207043 | 1 | 1 | 1 | 3 | 113-0003 | ССЦ ХМАО.сб.113,поз.0003 | Ацетон технический сорт I | 1348 | 1009 | т | т | 1000 | 0.0011 | 15740.94 | 0 | 0 | 0 | 0 | 1 | 0 | 0 | 0 | 0.0011 | 0
55 | 7084635 | 7084596 | 5207054 | 1 | 1 | 1 | 3 | 113-0014 | ССЦ ХМАО.сб.113,поз.0014 | Бутилкаучук, марка А | 1348 | 1009 | т | т | 1000 | 0.006 | 107712 | 0 | 0 | 0 | 0 | 1 | 0 | 0 | 0 | 0.006 | 0
55 | 7084636 | 7084596 | 5207128 | 1 | 1 | 1 | 3 | 113-0080 | ССЦ ХМАО.сб.113,поз.0080 | Лак БТ-783 | 1348 | 1009 | т | т | 1000 | 0.05 | 20027.7 | 0 | 0 | 0 | 0 | 1 | 0 | 0 | 0 | 0.05 | 0
55 | 7084637 | 7084596 | 5207376 | 1 | 1 | 1 | 3 | 113-0307 | ССЦ ХМАО.сб.113,поз.0307 | Пленка полиэтиленовая толщиной 0,2-0,5 мм | 1348 | 1009 | т | т | 1000 | 0.022 | 33629.4 | 0 | 0 | 0 | 0 | 1 | 0 | 0 | 0 | 0.022 | 0
55 | 7084638 | 7084596 | 5225429 | 1 | 1 | 1 | 3 | 402-0004 | ССЦ ХМАО.сб.402,поз.0004 | Раствор готовый кладочный цементный, марка 100 | 1339 | 1007 | м3 | м3 | 1 | 0.31 | 958.4 | 0 | 0 | 0 | 0 | 1 | 0 | 0 | 0 | 0.31 | 0
59 | 7084665 | 7084664 | 5268261 | 1 | 1 | 1 | 1 | 1-4.4-86 |  | Затраты труда рабочих-строителей (средний разряд 4.4) | 1476 | 1013 | чел.ч | ЧЕЛ.Ч | 1 | 107.23 | 0 | 0 | 0 | 32.08 | 0 | 1 | 0 | 0 | 0 | 107.23 | 1
59 | 7084666 | 7084664 | 121548 | 1 | 1 | 1 | 1 | 2 |  | Затраты труда машинистов | 608254 | 1013 | чел.час | чел.час | 1 | 0.05 | 0 | 0 | 0 | 7 | 0 | 1 | 0 | 0 | 0 | 0.05 | 2
59 | 7084667 | 7084664 | 5193187 | 1 | 1 | 1 | 2 | 031121 | 483583 | Подъемники мачтовые строительные 0.5 т | 1480 | 1013 | маш.ч | МАШ.Ч | 1 | 0.02 | 0 | 88.03 | 30.27 | 0 | 0 | 1 | 0 | 0 | 0 | 0.02 | 0
59 | 7084668 | 7084664 | 5195623 | 1 | 1 | 1 | 2 | 331901 | 483380 | Установки для сварки полиэтиленовой пленки | 1480 | 1013 | маш.ч | МАШ.Ч | 1 | 4.8 | 0 | 32.07 | 30.27 | 0 | 0 | 1 | 0 | 0 | 0 | 4.8 | 0
59 | 7084669 | 7084664 | 5196105 | 1 | 1 | 1 | 2 | 400001 | 451114 | Автомобили бортовые грузоподъемностью до 5 т | 1480 | 1013 | маш.ч | МАШ.Ч | 1 | 0.03 | 0 | 164.21 | 0 | 0 | 0 | 1 | 0 | 0 | 0 | 0.03 | 0
59 | 7084670 | 7084664 | 5196779 | 1 | 1 | 1 | 3 | 101-0069 | ССЦ ХМАО.сб.101,поз.0069 | Бензин авиационный Б-70 | 1348 | 1009 | т | т | 1000 | 0.027 | 6646.82 | 0 | 0 | 0 | 0 | 1 | 0 | 0 | 0 | 0.027 | 0
59 | 7084671 | 7084664 | 5199171 | 1 | 1 | 1 | 3 | 101-1757 | ССЦ ХМАО.сб.101,поз.1757 | Ветошь | 1346 | 1009 | кг | кг | 1 | 0.5 | 10.55 | 0 | 0 | 0 | 0 | 1 | 0 | 0 | 0 | 0.5 | 0
59 | 7084672 | 7084664 | 5207043 | 1 | 1 | 1 | 3 | 113-0003 | ССЦ ХМАО.сб.113,поз.0003 | Ацетон технический сорт I | 1348 | 1009 | т | т | 1000 | 0.0011 | 15740.94 | 0 | 0 | 0 | 0 | 1 | 0 | 0 | 0 | 0.0011 | 0
59 | 7084673 | 7084664 | 5207054 | 1 | 1 | 1 | 3 | 113-0014 | ССЦ ХМАО.сб.113,поз.0014 | Бутилкаучук, марка А | 1348 | 1009 | т | т | 1000 | 0.002 | 107712 | 0 | 0 | 0 | 0 | 1 | 0 | 0 | 0 | 0.002 | 0
59 | 7084674 | 7084664 | 5207128 | 1 | 1 | 1 | 3 | 113-0080 | ССЦ ХМАО.сб.113,поз.0080 | Лак БТ-783 | 1348 | 1009 | т | т | 1000 | 0.05 | 20027.7 | 0 | 0 | 0 | 0 | 1 | 0 | 0 | 0 | 0.05 | 0
59 | 7084675 | 7084664 | 5207376 | 1 | 1 | 1 | 3 | 113-0307 | ССЦ ХМАО.сб.113,поз.0307 | Пленка полиэтиленовая толщиной 0,2-0,5 мм | 1348 | 1009 | т | т | 1000 | 0.022 | 33629.4 | 0 | 0 | 0 | 0 | 1 | 0 | 0 | 0 | 0.022 | 0
60 | 7084658 | 7084657 | 5273518 | 1 | 1 | 1 | 1 | 1-2.2-86 |  | Затраты труда рабочих-строителей (средний разряд 2.2) | 1476 | 1013 | чел.ч | ЧЕЛ.Ч | 1 | 39.51 | 0 | 0 | 0 | 24.98 | 0 | 1 | 0 | 0 | 0 | 39.51 | 1
60 | 7084659 | 7084657 | 121548 | 1 | 1 | 1 | 1 | 2 |  | Затраты труда машинистов | 608254 | 1013 | чел.час | чел.час | 1 | 1.27 | 0 | 0 | 0 | 7 | 0 | 1 | 0 | 0 | 0 | 1.27 | 2
60 | 7084660 | 7084657 | 5193187 | 1 | 1 | 1 | 2 | 031121 | 483583 | Подъемники мачтовые строительные 0.5 т | 1480 | 1013 | маш.ч | МАШ.Ч | 1 | 1.27 | 0 | 88.03 | 30.27 | 0 | 0 | 1 | 0 | 0 | 0 | 1.27 | 0
60 | 7084661 | 7084657 | 5193933 | 1 | 1 | 1 | 2 | 111301 | 483382 | Вибраторы поверхностные | 1480 | 1013 | маш.ч | МАШ.Ч | 1 | 9.07 | 0 | 0.81 | 0 | 0 | 0 | 1 | 0 | 0 | 0 | 9.07 | 0
60 | 7084662 | 7084657 | 5225583 | 1 | 1 | 1 | 3 | 402-9071 | ССЦ ХМАО.сб.402,поз.9071 | Раствор готовый кладочный тяжелый цементный | 1339 | 1007 | м3 | м3 | 1 | 2.04 | 1032.24 | 0 | 0 | 0 | 2 | 1 | 0 | 0 | 0 | 2.04 | 0
60 | 7084663 | 7084657 | 5227795 | 1 | 1 | 1 | 3 | 411-0001 | ССЦ ХМАО.сб.411,поз.0001 | Вода | 1339 | 1007 | м3 | м3 | 1 | 3.5 | 2.58 | 0 | 0 | 0 | 0 | 1 | 0 | 0 | 0 | 3.5 | 0
61 | 7084677 | 7084676 | 5271086 | 1 | 1 | 1 | 1 | 1-2.0-86 |  | Затраты труда рабочих-строителей (средний разряд 2.0) | 1476 | 1013 | чел.ч | ЧЕЛ.Ч | 1 | 8.06 | 0 | 0 | 0 | 24.51 | 0 | 1 | 0 | 0 | 0 | 8.06 | 1
61 | 7084678 | 7084676 | 121548 | 1 | 1 | 1 | 1 | 2 |  | Затраты труда машинистов | 608254 | 1013 | чел.час | чел.час | 1 | 0.92 | 0 | 0 | 0 | 7 | 0 | 1 | 0 | 0 | 0 | 0.92 | 2
61 | 7084679 | 7084676 | 5193187 | 1 | 1 | 1 | 2 | 031121 | 483583 | Подъемники мачтовые строительные 0.5 т | 1480 | 1013 | маш.ч | МАШ.Ч | 1 | 0.16 | 0 | 88.03 | 30.27 | 0 | 0 | 1 | 0 | 0 | 0 | 0.16 | 0
61 | 7084680 | 7084676 | 5196105 | 1 | 1 | 1 | 2 | 400001 | 451114 | Автомобили бортовые грузоподъемностью до 5 т | 1480 | 1013 | маш.ч | МАШ.Ч | 1 | 0.76 | 0 | 164.21 | 0 | 0 | 0 | 1 | 0 | 0 | 0 | 0.76 | 0
61 | 7084681 | 7084676 | 5200472 | 1 | 1 | 1 | 3 | 101-9160 | ССЦ ХМАО.сб.101,поз.9160 | Плиты древесноволокнистые | 1327 | 1005 | м2 | м2 | 1 | -103 | 17.86 | 0 | 0 | 0 | 0 | 1 | 0 | 0 | 0 | -103 | 0
64 | 7084685 | 7084684 | 5267106 | 1 | 1 | 1 | 1 | 1-3.1-86 |  | Затраты труда рабочих-строителей (средний разряд 3.1) | 1476 | 1013 | чел.ч | ЧЕЛ.Ч | 1 | 36.52 | 0 | 0 | 0 | 27.22 | 0 | 1 | 0 | 0 | 0 | 36.52 | 1
64 | 7084686 | 7084684 | 121548 | 1 | 1 | 1 | 1 | 2 |  | Затраты труда машинистов | 608254 | 1013 | чел.час | чел.час | 1 | 0.91 | 0 | 0 | 0 | 7 | 0 | 1 | 0 | 0 | 0 | 0.91 | 2
64 | 7084687 | 7084684 | 5193187 | 1 | 1 | 1 | 2 | 031121 | 483583 | Подъемники мачтовые строительные 0.5 т | 1480 | 1013 | маш.ч | МАШ.Ч | 1 | 0.38 | 0 | 88.03 | 30.27 | 0 | 0 | 1 | 0 | 0 | 0 | 0.38 | 0
64 | 7084688 | 7084684 | 5196105 | 1 | 1 | 1 | 2 | 400001 | 451114 | Автомобили бортовые грузоподъемностью до 5 т | 1480 | 1013 | маш.ч | МАШ.Ч | 1 | 0.53 | 0 | 164.21 | 0 | 0 | 0 | 1 | 0 | 0 | 0 | 0.53 | 0
64 | 7084689 | 7084684 | 5201798 | 1 | 1 | 1 | 3 | 102-0121 | ССЦ ХМАО.сб.102,поз.0121 | Пиломатериалы хвойных пород. Доски обрезные длиной 2-3.75 м, шириной 75-150 мм, толщиной 44 мм и более III сорта | 1339 | 1007 | м3 | м3 | 1 | 0.4 | 1615.84 | 0 | 0 | 0 | 0 | 1 | 0 | 0 | 0 | 0.4 | 0
64 | 7084690 | 7084684 | 5207157 | 1 | 1 | 1 | 3 | 113-0107 | ССЦ ХМАО.сб.113,поз.0107 | Hатрий фтористый технический, марка А, сорт I | 1348 | 1009 | т | т | 1000 | 0.0048 | 47980.8 | 0 | 0 | 0 | 0 | 1 | 0 | 0 | 0 | 0.0048 | 0
64 | 7084691 | 7084684 | 5213743 | 1 | 1 | 1 | 3 | 203-0399 | ССЦ ХМАО.сб.203,поз.0399 | Лаги половые антисептированные, применяемые в строительстве жилых, общественных и производственных зданий при производстве деревянных полов тип II, сечением 100х40; 100х60; 120х60; 100-150х40-60 мм | 1339 | 1007 | м3 | м3 | 1 | 1.33 | 2631.6 | 0 | 0 | 0 | 0 | 1 | 0 | 0 | 0 | 1.33 | 0
64 | 7084692 | 7084684 | 5227795 | 1 | 1 | 1 | 3 | 411-0001 | ССЦ ХМАО.сб.411,поз.0001 | Вода | 1339 | 1007 | м3 | м3 | 1 | 0.1 | 2.58 | 0 | 0 | 0 | 0 | 1 | 0 | 0 | 0 | 0.1 | 0
65 | 7084694 | 7084693 | 5262503 | 1 | 1 | 1 | 1 | 1-3.0-86 |  | Затраты труда рабочих-строителей (средний разряд 3.0) | 1476 | 1013 | чел.ч | ЧЕЛ.Ч | 1 | 66.71 | 0 | 0 | 0 | 26.8 | 0 | 1 | 0 | 0 | 0 | 66.71 | 1
65 | 7084695 | 7084693 | 121548 | 1 | 1 | 1 | 1 | 2 |  | Затраты труда машинистов | 608254 | 1013 | чел.час | чел.час | 1 | 1.86 | 0 | 0 | 0 | 7 | 0 | 1 | 0 | 0 | 0 | 1.86 | 2
65 | 7084696 | 7084693 | 5193187 | 1 | 1 | 1 | 2 | 031121 | 483583 | Подъемники мачтовые строительные 0.5 т | 1480 | 1013 | маш.ч | МАШ.Ч | 1 | 0.76 | 0 | 88.03 | 30.27 | 0 | 0 | 1 | 0 | 0 | 0 | 0.76 | 0
65 | 7084697 | 7084693 | 5195603 | 1 | 1 | 1 | 2 | 331531 | 483331 | Пилы дисковые электрические | 1480 | 1013 | маш.ч | МАШ.Ч | 1 | 0.9 | 0 | 1.44 | 0 | 0 | 0 | 1 | 0 | 0 | 0 | 0.9 | 0
65 | 7084698 | 7084693 | 5195702 | 1 | 1 | 1 | 2 | 340311 | 483311 | Машины для строжки деревянных полов | 1480 | 1013 | маш.ч | МАШ.Ч | 1 | 2.7 | 0 | 3.74 | 0 | 0 | 0 | 1 | 0 | 0 | 0 | 2.7 | 0
65 | 7084699 | 7084693 | 5196105 | 1 | 1 | 1 | 2 | 400001 | 451114 | Автомобили бортовые грузоподъемностью до 5 т | 1480 | 1013 | маш.ч | МАШ.Ч | 1 | 1.1 | 0 | 164.21 | 0 | 0 | 0 | 1 | 0 | 0 | 0 | 1.1 | 0
65 | 7084700 | 7084693 | 5199222 | 1 | 1 | 1 | 3 | 101-1805 | ССЦ ХМАО.сб.101,поз.1805 | Гвозди строительные | 1348 | 1009 | т | т | 1000 | 0.0262 | 11796.3 | 0 | 0 | 0 | 0 | 1 | 0 | 0 | 0 | 0.0262 | 0
65 | 7084701 | 7084693 | 5214042 | 1 | 1 | 1 | 3 | 203-9150 | ССЦ ХМАО.сб.203,поз.9150 | Доски для покрытия полов со шпунтом и гребнем антисептированные | 1339 | 1007 | м3 | м3 | 1 | -3.71 | 1897.2 | 0 | 0 | 0 | 2 | 1 | 0 | 0 | 0 | -3.71 | 0
87 | 7084734 | 7084733 | 5267604 | 1 | 1 | 1 | 1 | 1-2.8-86 |  | Затраты труда рабочих-строителей (средний разряд 2.8) | 1476 | 1013 | чел.ч | ЧЕЛ.Ч | 1 | 3.66 | 0 | 0 | 0 | 26.41 | 0 | 1 | 0 | 0 | 0 | 3.66 | 1
87 | 7084735 | 7084733 | 5193933 | 1 | 1 | 1 | 2 | 111301 | 483382 | Вибраторы поверхностные | 1480 | 1013 | маш.ч | МАШ.Ч | 1 | 0.48 | 0 | 0.81 | 0 | 0 | 0 | 1 | 0 | 0 | 0 | 0.48 | 0
87 | 7084736 | 7084733 | 5197563 | 1 | 1 | 1 | 3 | 101-0595 | ССЦ ХМАО.сб.101,поз.0595 | Мастика битумно-латексная кровельная | 1348 | 1009 | т | т | 1000 | 0.002 | 8671.92 | 0 | 0 | 0 | 0 | 1 | 0 | 0 | 0 | 0.002 | 0
87 | 7084737 | 7084733 | 5201815 | 1 | 1 | 1 | 3 | 102-0138 | ССЦ ХМАО.сб.102,поз.0138 | Пиломатериалы хвойных пород. Доски необрезные длиной 2-3.75 м, все ширины, толщиной 32-40 мм IV сорта | 1339 | 1007 | м3 | м3 | 1 | 0.001 | 1115.27 | 0 | 0 | 0 | 0 | 1 | 0 | 0 | 0 | 0.001 | 0
87 | 7084738 | 7084733 | 5225372 | 1 | 1 | 1 | 3 | 401-9002 | ССЦ ХМАО.сб.401,поз.9002 | Бетон тяжелый | 1339 | 1007 | м3 | м3 | 1 | 1.02 | 975.12 | 0 | 0 | 0 | 2 | 1 | 0 | 0 | 0 | 1.02 | 0
87 | 7084739 | 7084733 | 5227348 | 1 | 1 | 1 | 3 | 408-9040 | ССЦ ХМАО.сб.408,поз.9040 | Песок для строительных работ природный | 1339 | 1007 | м3 | м3 | 1 | 0.31 | 86.28 | 0 | 0 | 0 | 2 | 1 | 0 | 0 | 0 | 0.31 | 0
87 | 7084740 | 7084733 | 5227795 | 1 | 1 | 1 | 3 | 411-0001 | ССЦ ХМАО.сб.411,поз.0001 | Вода | 1339 | 1007 | м3 | м3 | 1 | 0.35 | 2.58 | 0 | 0 | 0 | 0 | 1 | 0 | 0 | 0 | 0.35 | 0
88 | 7084742 | 7084741 | 5262389 | 1 | 1 | 1 | 1 | 1-3.4-86 |  | Затраты труда рабочих-строителей (средний разряд 3.4) | 1476 | 1013 | чел.ч | ЧЕЛ.Ч | 1 | 28.38 | 0 | 0 | 0 | 28.24 | 0 | 1 | 0 | 0 | 0 | 28.38 | 1
88 | 7084743 | 7084741 | 121548 | 1 | 1 | 1 | 1 | 2 |  | Затраты труда машинистов | 608254 | 1013 | чел.час | чел.час | 1 | 1.16 | 0 | 0 | 0 | 7 | 0 | 1 | 0 | 0 | 0 | 1.16 | 2
88 | 7084744 | 7084741 | 5193187 | 1 | 1 | 1 | 2 | 031121 | 483583 | Подъемники мачтовые строительные 0.5 т | 1480 | 1013 | маш.ч | МАШ.Ч | 1 | 0.18 | 0 | 88.03 | 30.27 | 0 | 0 | 1 | 0 | 0 | 0 | 0.18 | 0
88 | 7084745 | 7084741 | 5196105 | 1 | 1 | 1 | 2 | 400001 | 451114 | Автомобили бортовые грузоподъемностью до 5 т | 1480 | 1013 | маш.ч | МАШ.Ч | 1 | 0.98 | 0 | 164.21 | 0 | 0 | 0 | 1 | 0 | 0 | 0 | 0.98 | 0
88 | 7084746 | 7084741 | 5204352 | 1 | 1 | 1 | 3 | 104-0007 | ССЦ ХМАО.сб.104,поз.0007 | Плиты минераловатные повышенной жесткости на синтетическом связующем М-200 | 1339 | 1007 | м3 | м3 | 1 | 10 | 1830.91 | 0 | 0 | 0 | 1 | 1 | 1 | 0 | 0 | 10 | 0
90 | 7084749 | 7084748 | 5271086 | 1 | 1 | 1 | 1 | 1-2.0-86 |  | Затраты труда рабочих-строителей (средний разряд 2.0) | 1476 | 1013 | чел.ч | ЧЕЛ.Ч | 1 | 8.06 | 0 | 0 | 0 | 24.51 | 0 | 1 | 0 | 0 | 0 | 8.06 | 1
90 | 7084750 | 7084748 | 121548 | 1 | 1 | 1 | 1 | 2 |  | Затраты труда машинистов | 608254 | 1013 | чел.час | чел.час | 1 | 0.92 | 0 | 0 | 0 | 7 | 0 | 1 | 0 | 0 | 0 | 0.92 | 2
90 | 7084751 | 7084748 | 5193187 | 1 | 1 | 1 | 2 | 031121 | 483583 | Подъемники мачтовые строительные 0.5 т | 1480 | 1013 | маш.ч | МАШ.Ч | 1 | 0.16 | 0 | 88.03 | 30.27 | 0 | 0 | 1 | 0 | 0 | 0 | 0.16 | 0
90 | 7084752 | 7084748 | 5196105 | 1 | 1 | 1 | 2 | 400001 | 451114 | Автомобили бортовые грузоподъемностью до 5 т | 1480 | 1013 | маш.ч | МАШ.Ч | 1 | 0.76 | 0 | 164.21 | 0 | 0 | 0 | 1 | 0 | 0 | 0 | 0.76 | 0
90 | 7084753 | 7084748 | 5200472 | 1 | 1 | 1 | 3 | 101-9160 | ССЦ ХМАО.сб.101,поз.9160 | Плиты древесноволокнистые | 1327 | 1005 | м2 | м2 | 1 | 103 | 17.86 | 0 | 0 | 0 | 0 | 1 | 0 | 0 | 0 | 103 | 0
92 | 7084756 | 7084755 | 5273518 | 1 | 1 | 1 | 1 | 1-2.2-86 |  | Затраты труда рабочих-строителей (средний разряд 2.2) | 1476 | 1013 | чел.ч | ЧЕЛ.Ч | 1 | 39.51 | 0 | 0 | 0 | 24.98 | 0 | 1 | 0 | 0 | 0 | 39.51 | 1
92 | 7084757 | 7084755 | 121548 | 1 | 1 | 1 | 1 | 2 |  | Затраты труда машинистов | 608254 | 1013 | чел.час | чел.час | 1 | 1.27 | 0 | 0 | 0 | 7 | 0 | 1 | 0 | 0 | 0 | 1.27 | 2
92 | 7084758 | 7084755 | 5193187 | 1 | 1 | 1 | 2 | 031121 | 483583 | Подъемники мачтовые строительные 0.5 т | 1480 | 1013 | маш.ч | МАШ.Ч | 1 | 1.27 | 0 | 88.03 | 30.27 | 0 | 0 | 1 | 0 | 0 | 0 | 1.27 | 0
92 | 7084759 | 7084755 | 5193933 | 1 | 1 | 1 | 2 | 111301 | 483382 | Вибраторы поверхностные | 1480 | 1013 | маш.ч | МАШ.Ч | 1 | 9.07 | 0 | 0.81 | 0 | 0 | 0 | 1 | 0 | 0 | 0 | 9.07 | 0
92 | 7084760 | 7084755 | 5225583 | 1 | 1 | 1 | 3 | 402-9071 | ССЦ ХМАО.сб.402,поз.9071 | Раствор готовый кладочный тяжелый цементный | 1339 | 1007 | м3 | м3 | 1 | 2.04 | 1032.24 | 0 | 0 | 0 | 2 | 1 | 0 | 0 | 0 | 2.04 | 0
92 | 7084761 | 7084755 | 5227795 | 1 | 1 | 1 | 3 | 411-0001 | ССЦ ХМАО.сб.411,поз.0001 | Вода | 1339 | 1007 | м3 | м3 | 1 | 3.5 | 2.58 | 0 | 0 | 0 | 0 | 1 | 0 | 0 | 0 | 3.5 | 0
93 | 7084763 | 7084762 | 5268261 | 1 | 1 | 1 | 1 | 1-4.4-86 |  | Затраты труда рабочих-строителей (средний разряд 4.4) | 1476 | 1013 | чел.ч | ЧЕЛ.Ч | 1 | 153.18 | 0 | 0 | 0 | 32.08 | 0 | 1 | 0 | 0 | 0 | 153.18 | 1
93 | 7084764 | 7084762 | 121548 | 1 | 1 | 1 | 1 | 2 |  | Затраты труда машинистов | 608254 | 1013 | чел.час | чел.час | 1 | 0.36 | 0 | 0 | 0 | 7 | 0 | 1 | 0 | 0 | 0 | 0.36 | 2
93 | 7084765 | 7084762 | 5193187 | 1 | 1 | 1 | 2 | 031121 | 483583 | Подъемники мачтовые строительные 0.5 т | 1480 | 1013 | маш.ч | МАШ.Ч | 1 | 0.11 | 0 | 88.03 | 30.27 | 0 | 0 | 1 | 0 | 0 | 0 | 0.11 | 0
93 | 7084766 | 7084762 | 5195623 | 1 | 1 | 1 | 2 | 331901 | 483380 | Установки для сварки полиэтиленовой пленки | 1480 | 1013 | маш.ч | МАШ.Ч | 1 | 4.8 | 0 | 32.07 | 30.27 | 0 | 0 | 1 | 0 | 0 | 0 | 4.8 | 0
93 | 7084767 | 7084762 | 5195872 | 1 | 1 | 1 | 2 | 361101 | 483324 | Термос 100 л | 1480 | 1013 | маш.ч | МАШ.Ч | 1 | 2.5 | 0 | 1.54 | 0 | 0 | 0 | 1 | 0 | 0 | 0 | 2.5 | 0
93 | 7084768 | 7084762 | 5196105 | 1 | 1 | 1 | 2 | 400001 | 451114 | Автомобили бортовые грузоподъемностью до 5 т | 1480 | 1013 | маш.ч | МАШ.Ч | 1 | 0.25 | 0 | 164.21 | 0 | 0 | 0 | 1 | 0 | 0 | 0 | 0.25 | 0
93 | 7084776 | 7084762 | 0 | 0 | 1 | 1 | 3 |  |  |  | 0 |  |  |  |  | 0 | 0 | 0 | 0 | 0 | 0 | 0 | 0 | 0 | 0 | 0 | 0
93 | 7084769 | 7084762 | 5196779 | 1 | 1 | 1 | 3 | 101-0069 | ССЦ ХМАО.сб.101,поз.0069 | Бензин авиационный Б-70 | 1348 | 1009 | т | т | 1000 | 0.047 | 6646.82 | 0 | 0 | 0 | 0 | 1 | 0 | 0 | 0 | 0.047 | 0
93 | 7084780 | 7084762 | 5199151 | 1 | 1 | 1 | 3 | 101-1744 | ССЦ ХМАО.сб.101,поз.1744 | Мастика битумно-резиновая кровельная | 1348 | 1009 | т | т | 1000 | -0.116 | 34680 | 0 | 0 | 0 | 0 | 1 | 0 | 0 | 0 | -0.116 | 0
93 | 7084778 | 7084762 | 5199154 | 1 | 1 | 1 | 3 | 101-1746 | ССЦ ХМАО.сб.101,поз.1746 | Рубероид кровельный с мелкой посыпкой РМ-350 | 1327 | 1005 | м2 | м2 | 1 | -112 | 12.7 | 0 | 0 | 0 | 0 | 1 | 0 | 0 | 0 | -112 | 0
93 | 7084770 | 7084762 | 5199171 | 1 | 1 | 1 | 3 | 101-1757 | ССЦ ХМАО.сб.101,поз.1757 | Ветошь | 1346 | 1009 | кг | кг | 1 | 1 | 10.55 | 0 | 0 | 0 | 0 | 1 | 0 | 0 | 0 | 1 | 0
93 | 7084771 | 7084762 | 5207043 | 1 | 1 | 1 | 3 | 113-0003 | ССЦ ХМАО.сб.113,поз.0003 | Ацетон технический сорт I | 1348 | 1009 | т | т | 1000 | 0.0011 | 15740.94 | 0 | 0 | 0 | 0 | 1 | 0 | 0 | 0 | 0.0011 | 0
93 | 7084772 | 7084762 | 5207054 | 1 | 1 | 1 | 3 | 113-0014 | ССЦ ХМАО.сб.113,поз.0014 | Бутилкаучук, марка А | 1348 | 1009 | т | т | 1000 | 0.006 | 107712 | 0 | 0 | 0 | 0 | 1 | 0 | 0 | 0 | 0.006 | 0
93 | 7084773 | 7084762 | 5207128 | 1 | 1 | 1 | 3 | 113-0080 | ССЦ ХМАО.сб.113,поз.0080 | Лак БТ-783 | 1348 | 1009 | т | т | 1000 | 0.05 | 20027.7 | 0 | 0 | 0 | 0 | 1 | 0 | 0 | 0 | 0.05 | 0
93 | 7084774 | 7084762 | 5207376 | 1 | 1 | 1 | 3 | 113-0307 | ССЦ ХМАО.сб.113,поз.0307 | Пленка полиэтиленовая толщиной 0,2-0,5 мм | 1348 | 1009 | т | т | 1000 | 0.022 | 33629.4 | 0 | 0 | 0 | 0 | 1 | 0 | 0 | 0 | 0.022 | 0
93 | 7084775 | 7084762 | 5225429 | 1 | 1 | 1 | 3 | 402-0004 | ССЦ ХМАО.сб.402,поз.0004 | Раствор готовый кладочный цементный, марка 100 | 1339 | 1007 | м3 | м3 | 1 | 0.31 | 958.4 | 0 | 0 | 0 | 0 | 1 | 0 | 0 | 0 | 0.31 | 0
97 | 7084783 | 7084782 | 5268261 | 1 | 1 | 1 | 1 | 1-4.4-86 |  | Затраты труда рабочих-строителей (средний разряд 4.4) | 1476 | 1013 | чел.ч | ЧЕЛ.Ч | 1 | 107.23 | 0 | 0 | 0 | 32.08 | 0 | 1 | 0 | 0 | 0 | 107.23 | 1
97 | 7084784 | 7084782 | 121548 | 1 | 1 | 1 | 1 | 2 |  | Затраты труда машинистов | 608254 | 1013 | чел.час | чел.час | 1 | 0.05 | 0 | 0 | 0 | 7 | 0 | 1 | 0 | 0 | 0 | 0.05 | 2
97 | 7084785 | 7084782 | 5193187 | 1 | 1 | 1 | 2 | 031121 | 483583 | Подъемники мачтовые строительные 0.5 т | 1480 | 1013 | маш.ч | МАШ.Ч | 1 | 0.02 | 0 | 88.03 | 30.27 | 0 | 0 | 1 | 0 | 0 | 0 | 0.02 | 0
97 | 7084786 | 7084782 | 5195623 | 1 | 1 | 1 | 2 | 331901 | 483380 | Установки для сварки полиэтиленовой пленки | 1480 | 1013 | маш.ч | МАШ.Ч | 1 | 4.8 | 0 | 32.07 | 30.27 | 0 | 0 | 1 | 0 | 0 | 0 | 4.8 | 0
97 | 7084787 | 7084782 | 5196105 | 1 | 1 | 1 | 2 | 400001 | 451114 | Автомобили бортовые грузоподъемностью до 5 т | 1480 | 1013 | маш.ч | МАШ.Ч | 1 | 0.03 | 0 | 164.21 | 0 | 0 | 0 | 1 | 0 | 0 | 0 | 0.03 | 0
97 | 7084788 | 7084782 | 5196779 | 1 | 1 | 1 | 3 | 101-0069 | ССЦ ХМАО.сб.101,поз.0069 | Бензин авиационный Б-70 | 1348 | 1009 | т | т | 1000 | 0.027 | 6646.82 | 0 | 0 | 0 | 0 | 1 | 0 | 0 | 0 | 0.027 | 0
97 | 7084789 | 7084782 | 5199171 | 1 | 1 | 1 | 3 | 101-1757 | ССЦ ХМАО.сб.101,поз.1757 | Ветошь | 1346 | 1009 | кг | кг | 1 | 0.5 | 10.55 | 0 | 0 | 0 | 0 | 1 | 0 | 0 | 0 | 0.5 | 0
97 | 7084790 | 7084782 | 5207043 | 1 | 1 | 1 | 3 | 113-0003 | ССЦ ХМАО.сб.113,поз.0003 | Ацетон технический сорт I | 1348 | 1009 | т | т | 1000 | 0.0011 | 15740.94 | 0 | 0 | 0 | 0 | 1 | 0 | 0 | 0 | 0.0011 | 0
97 | 7084791 | 7084782 | 5207054 | 1 | 1 | 1 | 3 | 113-0014 | ССЦ ХМАО.сб.113,поз.0014 | Бутилкаучук, марка А | 1348 | 1009 | т | т | 1000 | 0.002 | 107712 | 0 | 0 | 0 | 0 | 1 | 0 | 0 | 0 | 0.002 | 0
97 | 7084792 | 7084782 | 5207128 | 1 | 1 | 1 | 3 | 113-0080 | ССЦ ХМАО.сб.113,поз.0080 | Лак БТ-783 | 1348 | 1009 | т | т | 1000 | 0.05 | 20027.7 | 0 | 0 | 0 | 0 | 1 | 0 | 0 | 0 | 0.05 | 0
97 | 7084793 | 7084782 | 5207376 | 1 | 1 | 1 | 3 | 113-0307 | ССЦ ХМАО.сб.113,поз.0307 | Пленка полиэтиленовая толщиной 0,2-0,5 мм | 1348 | 1009 | т | т | 1000 | 0.022 | 33629.4 | 0 | 0 | 0 | 0 | 1 | 0 | 0 | 0 | 0.022 | 0
98 | 7084795 | 7084794 | 5273518 | 1 | 1 | 1 | 1 | 1-2.2-86 |  | Затраты труда рабочих-строителей (средний разряд 2.2) | 1476 | 1013 | чел.ч | ЧЕЛ.Ч | 1 | 39.51 | 0 | 0 | 0 | 24.98 | 0 | 1 | 0 | 0 | 0 | 39.51 | 1
98 | 7084796 | 7084794 | 121548 | 1 | 1 | 1 | 1 | 2 |  | Затраты труда машинистов | 608254 | 1013 | чел.час | чел.час | 1 | 1.27 | 0 | 0 | 0 | 7 | 0 | 1 | 0 | 0 | 0 | 1.27 | 2
98 | 7084797 | 7084794 | 5193187 | 1 | 1 | 1 | 2 | 031121 | 483583 | Подъемники мачтовые строительные 0.5 т | 1480 | 1013 | маш.ч | МАШ.Ч | 1 | 1.27 | 0 | 88.03 | 30.27 | 0 | 0 | 1 | 0 | 0 | 0 | 1.27 | 0
98 | 7084798 | 7084794 | 5193933 | 1 | 1 | 1 | 2 | 111301 | 483382 | Вибраторы поверхностные | 1480 | 1013 | маш.ч | МАШ.Ч | 1 | 9.07 | 0 | 0.81 | 0 | 0 | 0 | 1 | 0 | 0 | 0 | 9.07 | 0
98 | 7084799 | 7084794 | 5225583 | 1 | 1 | 1 | 3 | 402-9071 | ССЦ ХМАО.сб.402,поз.9071 | Раствор готовый кладочный тяжелый цементный | 1339 | 1007 | м3 | м3 | 1 | 2.04 | 1032.24 | 0 | 0 | 0 | 2 | 1 | 0 | 0 | 0 | 2.04 | 0
98 | 7084800 | 7084794 | 5227795 | 1 | 1 | 1 | 3 | 411-0001 | ССЦ ХМАО.сб.411,поз.0001 | Вода | 1339 | 1007 | м3 | м3 | 1 | 3.5 | 2.58 | 0 | 0 | 0 | 0 | 1 | 0 | 0 | 0 | 3.5 | 0
99 | 7084802 | 7084801 | 5271086 | 1 | 1 | 1 | 1 | 1-2.0-86 |  | Затраты труда рабочих-строителей (средний разряд 2.0) | 1476 | 1013 | чел.ч | ЧЕЛ.Ч | 1 | 8.06 | 0 | 0 | 0 | 24.51 | 0 | 1 | 0 | 0 | 0 | 8.06 | 1
99 | 7084803 | 7084801 | 121548 | 1 | 1 | 1 | 1 | 2 |  | Затраты труда машинистов | 608254 | 1013 | чел.час | чел.час | 1 | 0.92 | 0 | 0 | 0 | 7 | 0 | 1 | 0 | 0 | 0 | 0.92 | 2
99 | 7084804 | 7084801 | 5193187 | 1 | 1 | 1 | 2 | 031121 | 483583 | Подъемники мачтовые строительные 0.5 т | 1480 | 1013 | маш.ч | МАШ.Ч | 1 | 0.16 | 0 | 88.03 | 30.27 | 0 | 0 | 1 | 0 | 0 | 0 | 0.16 | 0
99 | 7084805 | 7084801 | 5196105 | 1 | 1 | 1 | 2 | 400001 | 451114 | Автомобили бортовые грузоподъемностью до 5 т | 1480 | 1013 | маш.ч | МАШ.Ч | 1 | 0.76 | 0 | 164.21 | 0 | 0 | 0 | 1 | 0 | 0 | 0 | 0.76 | 0
99 | 7084807 | 7084801 | 5200472 | 1 | 1 | 1 | 3 | 101-9160 | ССЦ ХМАО.сб.101,поз.9160 | Плиты древесноволокнистые | 1327 | 1005 | м2 | м2 | 1 | -103 | 17.86 | 0 | 0 | 0 | 0 | 1 | 0 | 0 | 0 | -103 | 0
102 | 7084810 | 7084809 | 5267106 | 1 | 1 | 1 | 1 | 1-3.1-86 |  | Затраты труда рабочих-строителей (средний разряд 3.1) | 1476 | 1013 | чел.ч | ЧЕЛ.Ч | 1 | 36.52 | 0 | 0 | 0 | 27.22 | 0 | 1 | 0 | 0 | 0 | 36.52 | 1
102 | 7084811 | 7084809 | 121548 | 1 | 1 | 1 | 1 | 2 |  | Затраты труда машинистов | 608254 | 1013 | чел.час | чел.час | 1 | 0.91 | 0 | 0 | 0 | 7 | 0 | 1 | 0 | 0 | 0 | 0.91 | 2
102 | 7084812 | 7084809 | 5193187 | 1 | 1 | 1 | 2 | 031121 | 483583 | Подъемники мачтовые строительные 0.5 т | 1480 | 1013 | маш.ч | МАШ.Ч | 1 | 0.38 | 0 | 88.03 | 30.27 | 0 | 0 | 1 | 0 | 0 | 0 | 0.38 | 0
102 | 7084813 | 7084809 | 5196105 | 1 | 1 | 1 | 2 | 400001 | 451114 | Автомобили бортовые грузоподъемностью до 5 т | 1480 | 1013 | маш.ч | МАШ.Ч | 1 | 0.53 | 0 | 164.21 | 0 | 0 | 0 | 1 | 0 | 0 | 0 | 0.53 | 0
102 | 7084814 | 7084809 | 5201798 | 1 | 1 | 1 | 3 | 102-0121 | ССЦ ХМАО.сб.102,поз.0121 | Пиломатериалы хвойных пород. Доски обрезные длиной 2-3.75 м, шириной 75-150 мм, толщиной 44 мм и более III сорта | 1339 | 1007 | м3 | м3 | 1 | 0.4 | 1615.84 | 0 | 0 | 0 | 0 | 1 | 0 | 0 | 0 | 0.4 | 0
102 | 7084815 | 7084809 | 5207157 | 1 | 1 | 1 | 3 | 113-0107 | ССЦ ХМАО.сб.113,поз.0107 | Hатрий фтористый технический, марка А, сорт I | 1348 | 1009 | т | т | 1000 | 0.0048 | 47980.8 | 0 | 0 | 0 | 0 | 1 | 0 | 0 | 0 | 0.0048 | 0
102 | 7084816 | 7084809 | 5213743 | 1 | 1 | 1 | 3 | 203-0399 | ССЦ ХМАО.сб.203,поз.0399 | Лаги половые антисептированные, применяемые в строительстве жилых, общественных и производственных зданий при производстве деревянных полов тип II, сечением 100х40; 100х60; 120х60; 100-150х40-60 мм | 1339 | 1007 | м3 | м3 | 1 | 1.33 | 2631.6 | 0 | 0 | 0 | 0 | 1 | 0 | 0 | 0 | 1.33 | 0
102 | 7084817 | 7084809 | 5227795 | 1 | 1 | 1 | 3 | 411-0001 | ССЦ ХМАО.сб.411,поз.0001 | Вода | 1339 | 1007 | м3 | м3 | 1 | 0.1 | 2.58 | 0 | 0 | 0 | 0 | 1 | 0 | 0 | 0 | 0.1 | 0
103 | 7084819 | 7084818 | 5262503 | 1 | 1 | 1 | 1 | 1-3.0-86 |  | Затраты труда рабочих-строителей (средний разряд 3.0) | 1476 | 1013 | чел.ч | ЧЕЛ.Ч | 1 | 66.71 | 0 | 0 | 0 | 26.8 | 0 | 1 | 0 | 0 | 0 | 66.71 | 1
103 | 7084820 | 7084818 | 121548 | 1 | 1 | 1 | 1 | 2 |  | Затраты труда машинистов | 608254 | 1013 | чел.час | чел.час | 1 | 1.86 | 0 | 0 | 0 | 7 | 0 | 1 | 0 | 0 | 0 | 1.86 | 2
103 | 7084821 | 7084818 | 5193187 | 1 | 1 | 1 | 2 | 031121 | 483583 | Подъемники мачтовые строительные 0.5 т | 1480 | 1013 | маш.ч | МАШ.Ч | 1 | 0.76 | 0 | 88.03 | 30.27 | 0 | 0 | 1 | 0 | 0 | 0 | 0.76 | 0
103 | 7084822 | 7084818 | 5195603 | 1 | 1 | 1 | 2 | 331531 | 483331 | Пилы дисковые электрические | 1480 | 1013 | маш.ч | МАШ.Ч | 1 | 0.9 | 0 | 1.44 | 0 | 0 | 0 | 1 | 0 | 0 | 0 | 0.9 | 0
103 | 7084823 | 7084818 | 5195702 | 1 | 1 | 1 | 2 | 340311 | 483311 | Машины для строжки деревянных полов | 1480 | 1013 | маш.ч | МАШ.Ч | 1 | 2.7 | 0 | 3.74 | 0 | 0 | 0 | 1 | 0 | 0 | 0 | 2.7 | 0
103 | 7084824 | 7084818 | 5196105 | 1 | 1 | 1 | 2 | 400001 | 451114 | Автомобили бортовые грузоподъемностью до 5 т | 1480 | 1013 | маш.ч | МАШ.Ч | 1 | 1.1 | 0 | 164.21 | 0 | 0 | 0 | 1 | 0 | 0 | 0 | 1.1 | 0
103 | 7084825 | 7084818 | 5199222 | 1 | 1 | 1 | 3 | 101-1805 | ССЦ ХМАО.сб.101,поз.1805 | Гвозди строительные | 1348 | 1009 | т | т | 1000 | 0.0262 | 11796.3 | 0 | 0 | 0 | 0 | 1 | 0 | 0 | 0 | 0.0262 | 0
103 | 7084827 | 7084818 | 5214042 | 1 | 1 | 1 | 3 | 203-9150 | ССЦ ХМАО.сб.203,поз.9150 | Доски для покрытия полов со шпунтом и гребнем антисептированные | 1339 | 1007 | м3 | м3 | 1 | -3.71 | 1897.2 | 0 | 0 | 0 | 2 | 1 | 0 | 0 | 0 | -3.71 | 0
125 | 7084859 | 7084857 | 5261539 | 1 | 1 | 1 | 1 | 1-4.2-86 |  | Затраты труда рабочих-строителей (средний разряд 4.2) | 1476 | 1013 | чел.ч | ЧЕЛ.Ч | 1 | 2.39 | 0 | 0 | 0 | 31.17 | 0 | 1 | 0 | 0 | 0 | 2.39 | 1
125 | 7084860 | 7084857 | 121548 | 1 | 1 | 1 | 1 | 2 |  | Затраты труда машинистов | 608254 | 1013 | чел.час | чел.час | 1 | 0.02 | 0 | 0 | 0 | 7 | 0 | 1 | 0 | 0 | 0 | 0.02 | 2
125 | 7084861 | 7084857 | 5192971 | 1 | 1 | 1 | 2 | 021102 | 483511 | Краны на автомобильном ходу при работе на монтаже технологического оборудования 10 т | 1480 | 1013 | маш.ч | МАШ.Ч | 1 | 0.01 | 0 | 274.27 | 40.66 | 0 | 0 | 1 | 0 | 0 | 0 | 0.01 | 0
125 | 7084862 | 7084857 | 5195507 | 1 | 1 | 1 | 2 | 330206 | 483331 | Дрели электрические | 1480 | 1013 | маш.ч | МАШ.Ч | 1 | 0.26 | 0 | 5.31 | 0 | 0 | 0 | 1 | 0 | 0 | 0 | 0.26 | 0
125 | 7084863 | 7084857 | 5196106 | 1 | 1 | 1 | 2 | 400002 | 451115 | Автомобили бортовые грузоподъемностью до 8 т | 1480 | 1013 | маш.ч | МАШ.Ч | 1 | 0.01 | 0 | 207.64 | 80.51 | 0 | 0 | 1 | 0 | 0 | 0 | 0.01 | 0
127 | 7084869 | 7084868 | 5261539 | 1 | 1 | 1 | 1 | 1-4.2-86 |  | Затраты труда рабочих-строителей (средний разряд 4.2) | 1476 | 1013 | чел.ч | ЧЕЛ.Ч | 1 | 1.2 | 0 | 0 | 0 | 31.17 | 0 | 1 | 0 | 0 | 0 | 1.2 | 1
127 | 7084870 | 7084868 | 121548 | 1 | 1 | 1 | 1 | 2 |  | Затраты труда машинистов | 608254 | 1013 | чел.час | чел.час | 1 | 0.02 | 0 | 0 | 0 | 7 | 0 | 1 | 0 | 0 | 0 | 0.02 | 2
127 | 7084871 | 7084868 | 5192971 | 1 | 1 | 1 | 2 | 021102 | 483511 | Краны на автомобильном ходу при работе на монтаже технологического оборудования 10 т | 1480 | 1013 | маш.ч | МАШ.Ч | 1 | 0.01 | 0 | 274.27 | 40.66 | 0 | 0 | 1 | 0 | 0 | 0 | 0.01 | 0
127 | 7084872 | 7084868 | 5195507 | 1 | 1 | 1 | 2 | 330206 | 483331 | Дрели электрические | 1480 | 1013 | маш.ч | МАШ.Ч | 1 | 0.26 | 0 | 5.31 | 0 | 0 | 0 | 1 | 0 | 0 | 0 | 0.26 | 0
127 | 7084873 | 7084868 | 5196106 | 1 | 1 | 1 | 2 | 400002 | 451115 | Автомобили бортовые грузоподъемностью до 8 т | 1480 | 1013 | маш.ч | МАШ.Ч | 1 | 0.01 | 0 | 207.64 | 80.51 | 0 | 0 | 1 | 0 | 0 | 0 | 0.01 | 0
127 | 7084874 | 7084868 | 5200260 | 1 | 1 | 1 | 3 | 101-9103 | ССЦ ХМАО.сб.101,поз.9103 | Дюбели распорные | 1355 | 1010 | 100 шт. | 100 шт. | 100 | 0.041 | 53.04 | 0 | 0 | 0 | 2 | 1 | 0 | 0 | 0 | 0.041 | 0