## Локальная смета
СОГЛАСОВАНО: | [7 empty] | УТВЕРЖДАЮ:
_____________________________ | [7 empty] | _____________________________
" _____ " ________________ 200_ г. | [7 empty] | "______ " _______________200_ г.
(наименование стройки)
ЛОКАЛЬНЫЙ СМЕТНЫЙ РАСЧЕТ №
(локальная смета)
на | Силовое электрооборудование, молниезащита
(наименование работ и затрат, наименование объекта)
Основание: чертежи №
| Сметная стоимость ___________________________________________________________ |  | ___________________________575628,57 |  | руб.
| строительных работ ___________________________________________________________ |  | ___________________________________________________________6013,1 |  | руб.
| монтажных работ ___________________________________________________________ |  | ___________________________________________________________159014,34 |  | руб.
| Средства на оплату труда ___________________________________________________________ |  | ___________________________14538,96 |  | руб.
| Сметная трудоемкость ___________________________________________________________ |  | ___________________________________________________________1060,81 |  | чел.час
Составлен(а) в текущих (прогнозных) ценах по состоянию на _______200_ г.
№ пп | Шифр и номер позиции норматива | Наименование работ и затрат, единица измерения | Количество | Стоимость единицы, руб. |  | Общая стоимость, руб. |  |  | Затраты труда рабочих, чел.-ч, не занятых обслуживанием машин
|  |  |  | всего | эксплуатации машин | Всего | оплаты труда | эксплуатация машин
|  |  |  | оплаты труда | в т.ч. оплаты труда |  |  | в т.ч. оплаты труда | на единицу | всего
1 | 2 | 3 | 4 | 5 | 6 | 7 | 8 | 9 | 10 | 11
Раздел 1. Электромонтажные работы
1 | ФЕРм08-03-599-09 | Щитки осветительные, устанавливаемые на стене распорными дюбелями на 32 модуля, на 24 модуля (шт.) | 6 | 118,21 33,33 | 6,78 0,14 | 709.26 | 199.98 | 40,68 0,84 | 3.36 | 20.16
2 | ФЕРм08-03-526-01 | Выключатели установочные автоматические (автоматы) или неавтоматические. Автомат одно-, двух-, трехполюсный, устанавливаемый на конструкции на стене или колонне, на ток, А, до: 25 (шт.) | 71 | 281,74 14,85 | 2,28 0,03 | 20003.54 | 1054.35 | 161,88 2,13 | 1.56 | 110.76
3 | ФЕРм08-03-603-01 | Ящик с понижающим трансформатором (шт.) | 2 | 53,18 14,19 | 9,59 0,27 | 106.36 | 28.38 | 19,18 0,54 | 1.43 | 2.86
4 | ФЕРм08-03-532-05 | Пост управления кнопочный общего назначения, устанавливаемый на конструкции на стене или колонне, количество элементов поста, до: 6 (шт.) | 16 | 145,88 22,56 | 2,28 0,03 | 2334.08 | 360.96 | 36,48 0,48 | 2.37 | 37.92
5 | ФЕРм10-08-019-01 | Коробка ответвительная на стене (шт.) | 50 | 5,2 4,89 |  | 260 | 244.5 |  | 0.5 | 25
6 | Прайс-лист | 10% от стоимости оборудования на монтаж. Монтаж электрокаменки (комплект) | 1 | 3012.96 |  | 3012.96
7 | ФЕРм08-03-573-05 | Пульт управления (шт.) | 1 | 102,15 23,51 | 74,84 4,54 | 102.15 | 23.51 | 74,84 4,54 | 2.37 | 2.37
8 | ФЕРм08-03-573-04 | Шкаф управления (шт.) | 5 | 79,1 23,51 | 52,54 3,16 | 395.5 | 117.55 | 262,7 15,80 | 2.37 | 11.85
9 | ФЕРм08-03-591-08 | Розетка штепсельная: неутопленного типа при открытой проводке (100 шт.) | 0.36 | 1563,4 428,54 | 132,09 0,54 | 562.82 | 154.27 | 47,55 0,19 | 43.2 | 15.55
10 | ФЕРм10-08-019-01 | Коробка ответвительная на стене (шт.) | 8 | 5,2 4,89 |  | 41.6 | 39.12 |  | 0.5 | 4
11 | ФЕРм08-03-525-01 | Выключатель однополюсный, для открытой установки на ток 6А IP44 (шт.) | 7 | 186,16 20,13 | 2,74 0,05 | 1303.12 | 140.91 | 19,18 0,35 | 2.09 | 14.63
12 | ФЕРм08-02-411-04 | Ввод гибкий, наружный диаметр металлорукава, мм, до: 27 (1 ввод) | 6 | 27,93 9,69 |  | 167.58 | 58.14 |  | 1.03 | 6.18
13 | ФЕРм08-02-396-05 | Короб по стенам и потолкам, длина, м: 2 (100 м) | 2 | 2076,9 353,82 | 672,75 150,68 | 4153.8 | 707.64 | 1345,5 301,36 | 37.6 | 75.2
14 | ФЕР09-06-001-02 | Монтаж: лотковиз полосовой стали (1 т конструкций) | 0.214 | 649,84 433,24 | 130,68 1,62 | 139.07 | 92.71 | 27,97 0,35 | 50.79 | 10.87
15 | ФССЦ-201-9404 | Индивидуальные конструкции сварные из стали толщиной 3-10 мм. массой до 0,1 т (т) | 0.214
16 | ФЕР20-02-019-01 | Установка кронштейнов для крепления кабельного лотка, ширина 210 мм (100 кг изделия) | 0.8847 | 938,67 55,26 | 11.59 | 830.44 | 48.89 | 10.25 | 6.02 | 5.33
17 | ФЕР09-03-014-01 | Монтаж связей и распорок из одиночных и парных уголков, гнутосварных профилей для пролетов: до 24 м при высоте здания до 25 м (1 т конструкций) | 0.015 | 1260,97 553,07 | 474,94 51,76 | 18.91 | 8.3 | 7,12 0,78 | 63.28 | 0.95
18 | ФЕРм08-02-407-13 | Труба стальная по установленным конструкциям, в опалубке фундаментов и перекрытиях, диаметр, мм, до: 50 (100 м) | 0.55 | 2243,82 490,26 | 264,62 12,29 | 1234.1 | 269.64 | 145,54 6,76 | 52.1 | 28.66
19 | ФЕРм08-02-407-11 | Труба стальная по установленным конструкциям, в опалубке фундаментов и перекрытиях, диаметр, мм, до: 25 (100 м) | 0.24 | 1975,26 311,47 | 163,35 6,35 | 474.06 | 74.75 | 39,2 1,52 | 33.1 | 7.94
20 | ФЕРм08-02-409-06 | Труба винипластовая по установленным конструкциям, по основанию пола, диаметр, мм, до: 25 (100 м) | 0.85 | 1551,45 179,73 | 51,1 1,49 | 1318.74 | 152.77 | 43,44 1,27 | 19.1 | 16.24
21 | ФЕРм08-02-410-01 | Труба полиэтиленовая по основанию пола, диаметр, мм, до: 25 (100 м) | 2.35 | 946,15 157,15 | 32,42 1,49 | 2223.45 | 369.3 | 76,19 3,50 | 16.7 | 39.25
22 | ФЕРм08-02-410-02 | Труба полиэтиленовая по основанию пола, диаметр, мм, до: 50 (100 м) | 0.18 | 984,79 179,73 | 41,34 1,89 | 177.26 | 32.35 | 7,44 0,34 | 19.1 | 3.44
23 | ФЕРм08-02-412-04 | Затягивание проводов в проложенные трубы и металлические рукава. Провод первый одножильный или многожильный в общей оплетке, суммарное сечение, мм2, до: 35 (5*10мм2, 5*2,5 мм2,КВВГ 4*1,5 мм2) (100 м) | 1.05 | 720,63 105,39 | 18,41 1,08 | 756.66 | 110.66 | 19,33 1,13 | 11.2 | 11.76
24 | ФЕРм08-02-412-02 | Затягивание проводов в проложенные трубы и металлические рукава. Провод первый одножильный или многожильный в общей оплетке, суммарное сечение, мм2, до: 6 (100 м) | 0.3 | 648,45 63,42 | 4,6 0,27 | 194.54 | 19.03 | 1,38 0,08 | 6.74 | 2.02
25 | ФЕРм08-02-410-01 | Труба полиэтиленовая по основанию пола, диаметр, мм, до: 25 (ВВГнг 5*2,5 мм2) (100 м) | 0.85 | 946,15 157,15 | 32,42 1,49 | 804.23 | 133.58 | 27,56 1,27 | 16.7 | 14.2
26 | ФЕРм08-02-409-01 | Труба винипластовая по установленным конструкциям, по стенам и колоннам с креплением скобами, диаметр, мм, 20 (1*2,5 мм2,1*1 мм2) (100 м) | 11.5 | 2561,19 223,96 | 581,65 184,77 | 29453.69 | 2575.54 | 6688,98 2124,86 | 23.8 | 273.7
27 | ФЕРм08-02-409-01 | Труба винипластовая по установленным конструкциям, по стенам и колоннам с креплением скобами, диаметр, мм, 20 (ПВ 1*6 мм2) (100 м) | 0.9 | 2561,19 223,96 | 581,65 184,77 | 2305.07 | 201.56 | 523,49 166,29 | 23.8 | 21.42
28 | ФЕРм08-02-399-02 | Провод в коробах, сечение, мм2, до: 35 (ВВГнг 3*2,5мм2, 5*1,5 мм2, 3*1,5 мм2) (100 м) | 1.5 | 177,57 44,23 | 75,42 25,93 | 266.36 | 66.35 | 113,13 38,90 | 4.7 | 7.05
29 | ФЕРм08-02-403-04 | Кабель двух-трехжильный по перекрытиям (4*1,5 мм2, 5*1,5 мм2, 3*1,5 мм2, КРТП 4*1,5 мм2) (100 м) | 0.66 | 3470,03 178,79 | 151,96 55,51 | 2290.21 | 118 | 100,29 36,64 | 19 | 12.54
30 | ФЕРм08-02-398-02 | Провод в лотках, сечение, мм2, до: 35 (100 м) | 13.75 | 126,7 25,12 | 43,66 14,10 | 1742.13 | 345.4 | 600,33 193,88 | 2.67 | 36.71
Раздел 2. Земляные работы
31 | ФЕР01-02-055-02 | Разработка грунта вручную с креплениями в траншеях шириной до 2 м, глубиной до 2 м, группа грунтов: 2 (100 м3 грунта) КОЭФ. К ПОЗИЦИИ: 3.189 Разработка грунта в местах, находящихся на расстоянии до 1м от кабелей, проложенных в трубопроводах или коробах, а также от водопроводных и канализационных труб ОЗП=1,15; ЗПМ=1,15; ТЗ=1,15; ТЗМ=1,15 | 0.7 | 1821,39 1821,39 |  | 1274.98 | 1274.98 |  | 217.35 | 152.15
32 | ФЕР01-02-061-01 | Засыпка вручную траншей, пазух котлованов и ям, группа грунтов: 1 (100 м3 грунта) КОЭФ. К ПОЗИЦИИ: Новый коэффициент ОЗП=1,15; ЗПМ=1,15; ТЗ=1,15; ТЗМ=1,15 | 0.7 | 761,28 761,28 |  | 532.89 | 532.89 |  | 101.775 | 71.24
Раздел 3. Молниезащита
33 | ФЕРм08-02-472-02 | Заземлитель горизонтальный из стали: полосовой сечением 160, 100 мм2 (100 м) | 0.6 | 1127,26 156,21 | 75,99 2,97 | 676.36 | 93.73 | 45,59 1,78 | 16.6 | 9.96
34 | ФЕРм08-02-472-05 | Проводник заземляющий скрыто в подливке пола из стали: круглой диаметром 12 мм (100 м) | 0.25 | 913,88 167,50 | 184,84 7,43 | 228.48 | 41.88 | 46,21 1,86 | 17.8 | 4.45
35 | ФЕРм08-02-472-04 | Проводник заземляющий скрыто в подливке пола из стали: круглой диаметром 8 мм (100 м) | 0.2 | 591,09 167,50 | 166,43 6,35 | 118.22 | 33.5 | 33,29 1,27 | 17.8 | 3.56
36 | ФЕРм08-02-472-05 | Проводник заземляющий из стали круглой диаметром 10 мм (100 м) | 0.05 | 913,88 167,50 | 184,84 7,43 | 45.7 | 8.38 | 9,24 0,37 | 17.8 | 0.89
Раздел 4. Материалы неучтенные ценником
37 | Каталог "Стройка" | Щиты модульные до 48 модулей (шт) | 6 | 70.08 |  | 420.48
38 | Каталог "Стройка" | Выключатель автоматический АЕ 2044 16А (шт) | 15 | 52.73 |  | 790.95
39 | Каталог "Стройка" | Выключатель автоматический АЕ 2046 16А (шт) | 45 | 89.36 |  | 4021.2
40 | Каталог "Стройка" | Выключатель автоматический АД 12 (шт) | 10 | 18.18 |  | 181.8
41 | Каталог "Стройка" | Выключатель автоматический АД 14 (шт) | 1 | 18.18 |  | 18.18
42 | Каталог "Стройка" | Ящик с понижающим трансформатором ЯТП-0,25 (шт) | 2 | 208.33 |  | 416.66
43 | Прайс-лист | Электрокаменка " HARVIA CLAB" 380 В (комплект) | 1 | 11477.96 |  | 11477.96
44 | Прайс-лист | Пульт управления электрокаменкой в комплекте с датчиком температуры (комплект) | 1 | 3420 |  | 3420
45 | Прайс-лист | Коробка ответвительная У197 (шт) | 50 | 3.98 |  | 199
46 | Каталог "Стройка" | Кабель канал 40*20 мм (м) | 200 | 19.5 |  | 3900
47 | Каталог "Стройка" | Розетка для открытой установки, 10А герметическая (шт) | 36 | 9.01 |  | 324.36
48 | ФССЦ-545-0037 | Выключатели однополюсны для открытой установки (шт.) | 7 | 43.6 |  | 305.2
49 | Каталог "Стройка" | Коробка протяжная У-994 (шт) | 8 | 1.08 |  | 8.64
50 | Каталог "Стройка" | ВВод гибкий К1082 У3 (шт) | 6 | 76.25 |  | 457.5
51 | Прайс-лист | Шкаф управления Я 5111-2474 (шт) | 4 | 1633.51 |  | 6534.04
52 | Прайс-лист | Шкаф управления Я 5111-2674 (шт) | 1 | 1633.51 |  | 1633.51
53 | Каталог "Стройка" | Труба водогазопроводная д=50мм (мп) | 56.65 | 28.98 |  | 1641.72
54 | ФСЦМ-103-0051 | Трубы стальные диаметр условного прохода 20мм (м) | 24.72 | 31.2 |  | 771.26
55 | ФССЦ | Труба ПХВ 20 мм (мп) | 86.7 | 7.2 |  | 624.24
56 | Каталог "Стройка" | Труба ПНД д=20 мм (мп) | 239.7 | 5.2 |  | 1246.44
57 | Каталог "Стройка" | Труба ПНД д=50 мм (мп) | 18.36 | 7.2 |  | 132.19
58 | ФССЦ- 501-0622 | Кабель силовой ВВГ 3*1,5 мм2 0,66 кВ (1000м) | 0.0612 | 4564.7 |  | 279.36
59 | Каталог | Кабель силовой ВВГ 5*10 мм2 0,66 кВ (1000м) | 0.102 | 43320 |  | 4418.64
60 | Каталог | Кабель силовой ВВГ 5*1,5 мм2 0,66 кВ (1000м) | 0.102 | 9300 |  | 948.6
61 | ФССЦ- 501-0623 | Кабель силовой ВВГ 3*2,5 мм2 0,66 кВ (1000м) | 0.459 | 6426.2 |  | 2949.63
62 | Каталог | Кабель силовой ВВГ 5*2,5 мм2 0,66 кВ (1000м) | 0.867 | 11550 |  | 10013.85
63 | ФССЦ-507-0501 | Провода ПВ 1*2,5 мм" (1000 м) | 0.2575 | 1600 |  | 412
64 | ФССЦ-507-0511 | Провода ПВ 1*6 мм2 (1000 м) | 0.824 | 370 |  | 304.88
65 | ФССЦ-507-0328 | Провода ПВ 1*6 мм2 (1000 м) | 0.103 | 6773.05 |  | 697.62
66 | Каталог "Стройка" | Кабель с медными жилами 660В, сечением 1*2,5 РКГМ (1000м) | 0.00204 | 6338.4 |  | 12.93
67 | Каталог "Стройка" | Кабель КРТП (1000м) | 0.00612 | 4564.7 |  | 27.94
68 | Каталог "Стройка" | Кабель контрольного сечения КВВГ 4*0,25 (м) | 3.06 | 5.2 |  | 15.91
69 | Каталог "Стройка" | Кабель контрольный КВВГ 4-1,5 мм2 (м) | 336.6 | 5.2 |  | 1750.32
Итого прямые затраты по смете в ценах 2001г. | [5 empty] | 140615.33 | 9733.5 | 10573,96 2909,08 |  | 1060.81
Итого прямые затраты по смете с учетом коэффициентов к итогам | [5 empty] | 142511.71 | 11193.52 | 11010,32 3345,44 |  | 1060.81
Накладные расходы | [5 empty] | 13463.91
Сметная прибыль | [5 empty] | 9051.82
Итоги по смете:
Итого Строительные работы | [5 empty] | 6013.1 |  |  |  | 240.54
Итого Монтажные работы | [5 empty] | 159014.34 |  |  |  | 820.27
Итого | [5 empty] | 165027.44 |  |  |  | 1060.81
В том числе:
Материалы | [5 empty] | 120307.87
Машины и механизмы | [5 empty] | 11010.32
ФОТ | [5 empty] | 14538.96
Накладные расходы | [5 empty] | 13463.91
Сметная прибыль | [5 empty] | 9051.82
Временные 2,4% | [5 empty] | 3960.66
Итого | [5 empty] | 168988.1
Производство работ в зимнее время 2,2% | [5 empty] | 3717.74
Итого | [5 empty] | 172705.84
Непредвиденные затраты 1% | [5 empty] | 1727.06
Итого с непредвиденными | [5 empty] | 174432.9
174 432,90 * 3,3 | [5 empty] | 575628.57
ВСЕГО по смете | [5 empty] | 575628.57 |  |  |  | 1060.81
Составил
Проверил