## смета 5.10
УТВЕРЖДАЮ:
Заместитель Председателя
Комитета благоустройства и ЖКХ
____________ А.М. Фролов
ул. Зеленая в пос. Константиновка Советского района г.Казани РТ
СМЕТА № 5.10.
Капитальный ремонт дороги
Заказчик - Комитет благоустройства и ЖКХ ИК МО г.Казани
Номера |  | Обоснование | Наименование работ и затрат | Ед. изм. | Кол. | Стоимость единицы |  |  | Общая стоимость |  |  |  | Затр.тр.раб-х не занятых обслуж.машин
по порядку | поз. по смете |  |  |  |  | Всего | Экспл. маш. | Мат-ы | Всего | в т.ч. оплата труда | Экспл. маш. | Мат-ы | Обслуж-х машины
[6 empty] | оплата труда | в т.ч. оплата труда |  |  |  | в т.ч. оплата труда |  | на ед-цу | всего
1 | 2 | 3 | 4 | 5 | 6 | 7 | 8 | 9 | 10 | 11 | 12 | 13 | 14 | 15
1 | 1 | ТЕР27-04-007-01 | Устройство основания толщиной 15 см из щебня марки 600 фракции 40-70 мм при укатке каменных материалов с пределом прочности на сжатие до 68,6 (700) МПа (кг/см2) однослойных | 1000 м2 основания | 0.7324 | 34887.5 | 4224.91 | 30322.86 | 25552 | 249 | 3094 | 22208 | 44.352 | 32.4834
|  | ОЗП*1,2; ЭМ*1,2; ЗПМ*1,2; ТЗ*1,2; ТЗМ*1,2 | Обоснования коэф-в: 3.1 Производство работ на одной половине проезжей части при систематическом движении транспорта на другой (ОЗП*1,2; ЭМ*1,2) |  |  | 339.73 | 494.02 |  |  |  | 362 |  | 43.488 | 31.8506
2 | 2 | ТЕР27-06-026-01 | Розлив вяжущих материалов 42,36 = 1 752,25 - 1 660,09 x 1,03 | 1 т | 0.96 | 50.83 | 50.83 |  | 49 |  | 49
|  | ОЗП*1,2; ЭМ*1,2; ЗПМ*1,2; ТЗ*1,2; ТЗМ*1,2 | Обоснования коэф-в: 3.1 Производство работ на одной половине проезжей части при систематическом движении транспорта на другой (ОЗП*1,2; ЭМ*1,2) |  |  |  | 8.21 |  |  |  | 8 |  | 0.792 | 0.7603
3 | 3 | СЦМ-101-1797 | Эмульсия битумно-дорожная | т | 0.989 | 3175.53 |  | 3175.53 | 3141 |  |  | 3141
4 | 4 | ТЕР27-06-020-06 | Устройство покрытия толщиной 4 см из горячих асфальтобетонных смесей пористых крупнозернистых, плотность каменных материалов 2,5-2,9 т/м3 | 1000 м2 покрытия | 1.23 | 2953.96 | 2494.76 | 44.63 | 3633 | 510 | 3069 | 55 | 45.96 | 56.5308
|  | ОЗП*1,2; ЭМ*1,2; ЗПМ*1,2; ТЗ*1,2; ТЗМ*1,2 | Обоснования коэф-в: 3.1 Производство работ на одной половине проезжей части при систематическом движении транспорта на другой (ОЗП*1,2; ЭМ*1,2) |  |  | 414.56 | 275.62 |  |  |  | 339 |  | 22.872 | 28.1326
5 | 5 | СЦМ-410-9010 | Смесь асфальтобетонная | т | 113.775 | 370.94 |  | 370.94 | 42204 |  |  | 42204
6 | 6 | ТЕР27-06-020-01 | Устройство покрытия толщиной 4 см из горячих асфальтобетонных смесей плотных мелкозернистых типа Б, плотность каменных материалов 2,5-2,9 т/м3 | 1000 м2 покрытия | 3.2 | 3106.43 | 2503.22 | 188.64 | 9941 | 1327 | 8010 | 604 | 45.96 | 147.072
|  | ОЗП*1,2; ЭМ*1,2; ЗПМ*1,2; ТЗ*1,2; ТЗМ*1,2 | Обоснования коэф-в: 3.1 Производство работ на одной половине проезжей части при систематическом движении транспорта на другой (ОЗП*1,2; ЭМ*1,2) |  |  | 414.56 | 276.05 |  |  |  | 883 |  | 22.944 | 73.4208
7 | 7 | СЦМ-410-9010 | Смесь асфальтобетонная | т | 309.12 | 370.94 |  | 370.94 | 114665 |  |  | 114665
8 | 8 | ТЕР27-06-021-01 | При изменении толщины покрытия на 0,5 см добавлять или исключать к норме 27-06-020-1 к=4 | 1000 м2 покрытия | 12.8 | 3.42 | 0.13 | 2.32 | 44 | 12 | 2 | 30 | 0.108 | 1.3824
|  | ОЗП*1,2; ЭМ*1,2; ЗПМ*1,2; ТЗ*1,2; ТЗМ*1,2 | Обоснования коэф-в: 3.1 Производство работ на одной половине проезжей части при систематическом движении транспорта на другой (ОЗП*1,2; ЭМ*1,2) |  |  | 0.97
9 | 9 | СЦМ-410-9010 | Смесь асфальтобетонная | т | 154.88 | 370.94 |  | 370.94 | 57451 |  |  | 57451
10 | 10 | ТЕР27-08-001-11 | Укрепление обочин щебнем смесью толщиной 10 см | 1000 м2 покрытия полосы и обочин | 0.53 | 4756.3 | 4255.42 | 57 | 2521 | 235 | 2255 | 30 | 57.948 | 30.7124
|  | ОЗП*1,2; ЭМ*1,2; ЗПМ*1,2; ТЗ*1,2; ТЗМ*1,2 | Обоснования коэф-в: 3.1 Производство работ на одной половине проезжей части при систематическом движении транспорта на другой (ОЗП*1,2; ЭМ*1,2) |  |  | 443.88 | 302.98 |  |  |  | 161 |  | 31.308 | 16.5932
11 | 11 | СЦМ-408-9150 | Щебень 40-70 мм или 20-40 мм | м3 | 66.784 | 158.76 |  | 158.76 | 10602.6278 |  |  | 10602
ИТОГО | [8 empty] | 269803.6278 | 2333 | 16479 | 250990 |  | 268.18
[11 empty] | 1753 |  |  | 150.76
Накладные расходы 142,00% ФОТ (от 4 086,00) | [8 empty] | 5802
Сметная прибыль 95,00%*0,85 ФОТ (от 4 086,00) | [8 empty] | 3299
ИТОГО | [8 empty] | 278904.6278
Перевод цен (278 905,00 х 3,42) | [8 empty] | 953853.8272
Зимнее удорожание 0,9% | [8 empty] | 8584.6844
Итого | [8 empty] | 962438.5117
НДС 18% | [8 empty] | 173238.9321
ВСЕГО | [8 empty] | 1135677.4438
Проверил: