## смета 5.4
УТВЕРЖДАЮ:
Зам. председателя Комитета благоустройства и ЖКХ ИК МО г.Казани
________________________А. М. Фролов
ул.Грибоедова 2 участок в пос. Аметьево Вахитовского района г.Казани РТ
СМЕТА № 5.4.
Капитальный ремонт дороги
Заказчик - Комитет благоустройства и ЖКХ ИК МО г.Казани.
Генподрядчик -
Номера |  | Обоснование | Наименование работ и затрат | Ед. изм. | Кол. | Стоимость единицы |  |  | Общая стоимость |  |  |  | Затр.тр.раб-х не занятых обслуж.машин
по порядку | поз. по смете |  |  |  |  | Всего | Экспл. маш. | Мат-ы | Всего | в т.ч. оплата труда | Экспл. маш. | Мат-ы | Обслуж-х машины
[6 empty] | оплата труда | в т.ч. оплата труда |  |  |  | в т.ч. оплата труда |  | на ед-цу | всего
1 | 2 | 3 | 4 | 5 | 6 | 7 | 8 | 9 | 10 | 11 | 12 | 13 | 14 | 15
Раздел 1. Новый Раздел
1 | 1 | ТЕР01-01-014-05 | Разработка грунта с погрузкой на автомобили-самосвалы экскаваторами с ковшом вместимостью 0,25 м3, группа грунтов 2 | 1000 м3 грунта | 0.036 | 9190.19 | 8909.2 | 6.63 | 331 | 10 | 321 |  | 37.584 | 1.353
|  | ОЗП*1,2; ЭМ*1,2; ЗПМ*1,2; ТЗ*1,2; ТЗМ*1,2 | Обоснования коэф-в: 3.37 Разработка грунта экскаваторами: в котлованах при глубине котлована до 3м независимо от объема котлована или его площади; при разработке траншей (ОЗП*1,2; ЭМ*1,2) |  |  | 274.37 | 1002.76 |  |  |  | 36 |  | 108.108 | 3.8919
2 | 2 | СЦП3-3-15-1 | Перевозка грузов автомобилями-самосвалами (работающими вне карьеров), расстояние перевозки 15 км класс груза 1 | 1 т | 63 | 19.33 | 19.33 |  | 1218 |  | 1218
3 | 3 | ТЕР01-01-016-02 | Работа на отвале, группа грунтов0 2-3 | 1000 м3 грунта | 0.036 | 527.46 | 494.18 | 6.63 | 19 | 1 | 18 |  | 3.65 | 0.1314
[6 empty] | 26.65 | 50.53 |  |  |  | 2 |  | 4.05 | 0.1458
4 | 4 | ТЕР27-04-001-01 | Устройство подстилающих и выравнивающих слоев оснований из песка | 100 м3 материала основания (в плотном теле) | 0.15 | 2966.24 | 2810.14 | 14.25 | 445 | 21 | 422 | 2 | 18.864 | 2.8296
|  | ОЗП*1,2; ЭМ*1,2; ЗПМ*1,2; ТЗ*1,2; ТЗМ*1,2 | Обоснования коэф-в: 3.1 Производство работ на одной половине проезжей части при систематическом движении транспорта на другой (ОЗП*1,2; ЭМ*1,2) |  |  | 141.85 | 177.96 |  |  |  | 27 |  | 16.656 | 2.4984
5 | 5 | СЦМ-408-9040 | Песок для строительных работ | м3 | 16.5 | 103.95 |  | 103.95 | 1715 |  |  | 1715
6 | 6 | ТЕР27-04-007-01 | Устройство основания толщиной 15 см из щебня марки 600 фракции 40-70 мм при укатке каменных материалов с пределом прочности на сжатие до 68,6 (700) МПа (кг/см2) однослойных | 1000 м2 основания | 0.074 | 34887.5 | 4224.91 | 30322.86 | 2582 | 25 | 313 | 2244 | 44.352 | 3.282
|  | ОЗП*1,2; ЭМ*1,2; ЗПМ*1,2; ТЗ*1,2; ТЗМ*1,2 | Обоснования коэф-в: 3.1 Производство работ на одной половине проезжей части при систематическом движении транспорта на другой (ОЗП*1,2; ЭМ*1,2) |  |  | 339.73 | 494.02 |  |  |  | 37 |  | 43.488 | 3.2181
7 | 7 | ТЕР27-04-007-04 | На каждый 1 см изменения толщины слоя добавлять или исключать к нормам с 27-04-007-1 по 27-04-007-3 к=5 | 1000 м2 основания | 0.37 | 2096.96 | 253.08 | 1843.88 | 776 |  | 94 | 682
|  | ОЗП*1,2; ЭМ*1,2; ЗПМ*1,2; ТЗ*1,2; ТЗМ*1,2 | Обоснования коэф-в: 3.1 Производство работ на одной половине проезжей части при систематическом движении транспорта на другой (ОЗП*1,2; ЭМ*1,2) |  |  |  | 32.41 |  |  |  | 12 |  | 3.012 | 1.1144
8 | 8 | ТЕР27-03-010-01 | Разборка бортовых камней на бетонном основании | 100 м | 1.05 | 692.14 |  |  | 727 | 727 |  |  | 92.04 | 96.642
|  | ОЗП*1,2; ЭМ*1,2; ЗПМ*1,2; ТЗ*1,2; ТЗМ*1,2 | Обоснования коэф-в: 3.1 Производство работ на одной половине проезжей части при систематическом движении транспорта на другой (ОЗП*1,2; ЭМ*1,2) |  |  | 692.14
9 | 9 | СЦП1-1-27 | Погрузочные работы при автомобильных перевозках Мусор строительный | т | 25.72 | 3.17 |  |  | 82
10 | 10 | СЦП3-3-15-1 | Перевозка грузов автомобилями-самосвалами (работающими вне карьеров), расстояние перевозки 15 км класс груза 1 | 1 т | 25.72 | 19.33 | 19.33 |  | 497 |  | 497
11 | 11 | ТЕР27-02-010-02 | Установка бортовых камней бетонных при других видах покрытий | 100 м бортового камня | 2.24 | 3841.54 | 120.25 | 2996.39 | 8605 | 1624 | 269 | 6712 | 91.296 | 204.503
|  | ОЗП*1,2; ЭМ*1,2; ЗПМ*1,2; ТЗ*1,2; ТЗМ*1,2 | Обоснования коэф-в: 3.1 Производство работ на одной половине проезжей части при систематическом движении транспорта на другой (ОЗП*1,2; ЭМ*1,2) |  |  | 724.9 | 9.89 |  |  |  | 22 |  | 0.864 | 1.9354
12 | 12 | СЦМ-403-0052 | Камни бортовые бетонные, марка 400 | м3 | 9.632 | 1762.52 |  | 1762.52 | 16977 |  |  | 16977
13 | 13 | ТЕР27-04-001-04 | Устройство подстилающих и выравнивающих слоев оснований из щебня | 100 м3 материала основания (в плотном теле) | 0.04 | 4799.73 | 4559.46 | 19.95 | 192 | 9 | 182 | 1 | 29.028 | 1.1611
|  | ОЗП*1,2; ЭМ*1,2; ЗПМ*1,2; ТЗ*1,2; ТЗМ*1,2 | Обоснования коэф-в: 3.1 Производство работ на одной половине проезжей части при систематическом движении транспорта на другой (ОЗП*1,2; ЭМ*1,2) |  |  | 220.32 | 283.61 |  |  |  | 11 |  | 24.72 | 0.9888
14 | 14 | СЦМ-408-9080 | Щебень | м3 | 5.04 | 158.76 |  | 158.76 | 800 |  |  | 800
15 | 15 | ТЕР27-06-026-01 | Розлив вяжущих материалов 42,36 = 1 752,25 - 1 660,09 x 1,03 | 1 т | 0.4 | 50.83 | 50.83 |  | 20 |  | 20
|  | ОЗП*1,2; ЭМ*1,2; ЗПМ*1,2; ТЗ*1,2; ТЗМ*1,2 | Обоснования коэф-в: 3.1 Производство работ на одной половине проезжей части при систематическом движении транспорта на другой (ОЗП*1,2; ЭМ*1,2) |  |  |  | 8.21 |  |  |  | 3 |  | 0.792 | 0.3168
16 | 16 | СЦМ-101-1797 | Эмульсия битумно-дорожная | т | 0.412 | 3175.53 |  | 3175.53 | 1308 |  |  | 1308
17 | 17 | ТЕР27-06-020-06 | Устройство покрытия толщиной 4 см из горячих асфальтобетонных смесей пористых крупнозернистых, плотность каменных материалов 2,5-2,9 т/м3 | 1000 м2 покрытия | 1.353 | 2953.96 | 2494.76 | 44.63 | 3997 | 561 | 3375 | 60 | 45.96 | 62.1839
|  | ОЗП*1,2; ЭМ*1,2; ЗПМ*1,2; ТЗ*1,2; ТЗМ*1,2 | Обоснования коэф-в: 3.1 Производство работ на одной половине проезжей части при систематическом движении транспорта на другой (ОЗП*1,2; ЭМ*1,2) |  |  | 414.56 | 275.62 |  |  |  | 373 |  | 22.872 | 30.9458
18 | 18 | СЦМ-410-9010 | Смесь асфальтобетонная | т | 125.152 | 370.94 |  | 370.94 | 46424 |  |  | 46424
19 | 19 | ТЕР27-06-021-06 | При изменении толщины покрытия на 0,5 см добавлять или исключать к норме 27-06-020-6 к=-2 | 1000 м2 покрытия | -2.706 | 3.41 | 0.12 | 2.32 | -9 | -3 |  | -6 | 0.108 | -0.2922
|  | ОЗП*1,2; ЭМ*1,2; ЗПМ*1,2; ТЗ*1,2; ТЗМ*1,2 | Обоснования коэф-в: 3.1 Производство работ на одной половине проезжей части при систематическом движении транспорта на другой (ОЗП*1,2; ЭМ*1,2) |  |  | 0.97
20 | 20 | СЦМ-410-9010 | Смесь асфальтобетонная | т | -31.389 | 370.94 |  | 370.94 | -11643 |  |  | -11643
21 | 21 | ТЕР27-06-020-01 | Устройство покрытия толщиной 4 см из горячих асфальтобетонных смесей плотных мелкозернистых типа Б, плотность каменных материалов 2,5-2,9 т/м3 | 1000 м2 покрытия | 1.353 | 3106.43 | 2503.22 | 188.64 | 4203 | 561 | 3387 | 255 | 45.96 | 62.1839
|  | ОЗП*1,2; ЭМ*1,2; ЗПМ*1,2; ТЗ*1,2; ТЗМ*1,2 | Обоснования коэф-в: 3.1 Производство работ на одной половине проезжей части при систематическом движении транспорта на другой (ОЗП*1,2; ЭМ*1,2) |  |  | 414.56 | 276.05 |  |  |  | 373 |  | 22.944 | 31.0432
22 | 22 | СЦМ-410-9010 | Смесь асфальтобетонная | т | 130.699 | 370.94 |  | 370.94 | 48481 |  |  | 48481
23 | 23 | ТЕР27-06-021-01 | При изменении толщины покрытия на 0,5 см добавлять или исключать к норме 27-06-020-1 к=2 | 1000 м2 покрытия | 2.706 | 3.42 | 0.13 | 2.32 | 9 | 3 |  | 6 | 0.108 | 0.2922
|  | ОЗП*1,2; ЭМ*1,2; ЗПМ*1,2; ТЗ*1,2; ТЗМ*1,2 | Обоснования коэф-в: 3.1 Производство работ на одной половине проезжей части при систематическом движении транспорта на другой (ОЗП*1,2; ЭМ*1,2) |  |  | 0.97
24 | 24 | СЦМ-410-9010 | Смесь асфальтобетонная | т | 32.742 | 370.94 |  | 370.94 | 12145 |  |  | 12145
Тротуар
25 | 25 | ТЕР01-01-014-05 | Разработка грунта с погрузкой на автомобили-самосвалы экскаваторами с ковшом вместимостью 0,25 м3, группа грунтов 2 | 1000 м3 грунта | 0.036 | 9190.19 | 8909.2 | 6.63 | 331 | 10 | 321 |  | 37.584 | 1.353
|  | ОЗП*1,2; ЭМ*1,2; ЗПМ*1,2; ТЗ*1,2; ТЗМ*1,2 | Обоснования коэф-в: 3.37 Разработка грунта экскаваторами: в котлованах при глубине котлована до 3м независимо от объема котлована или его площади; при разработке траншей (ОЗП*1,2; ЭМ*1,2) |  |  | 274.37 | 1002.76 |  |  |  | 36 |  | 108.108 | 3.8919
26 | 26 | СЦП3-3-15-1 | Перевозка грузов автомобилями-самосвалами (работающими вне карьеров), расстояние перевозки 15 км класс груза 1 | 1 т | 63 | 19.33 | 19.33 |  | 1218 |  | 1218
27 | 27 | ТЕР01-01-016-02 | Работа на отвале, группа грунтов0 2-3 | 1000 м3 грунта | 0.036 | 527.46 | 494.18 | 6.63 | 19 | 1 | 18 |  | 3.65 | 0.1314
[6 empty] | 26.65 | 50.53 |  |  |  | 2 |  | 4.05 | 0.1458
28 | 28 | ТЕР27-04-001-01 | Устройство подстилающих и выравнивающих слоев оснований из песка | 100 м3 материала основания (в плотном теле) | 0.17 | 2474.24 | 2341.78 | 14.25 | 421 | 20 | 398 | 2 | 15.72 | 2.6724
[6 empty] | 118.21 | 148.3 |  |  |  | 25 |  | 13.88 | 2.3596
29 | 29 | СЦМ-408-9040 | Песок для строительных работ | м3 | 18.7 | 103.95 |  | 103.95 | 1944 |  |  | 1944
30 | 30 | ТЕР27-07-002-01 | Устройство оснований толщиной 12 см под тротуары из кирпичного или известнякового щебня | 100 м2 дорожек и тротуаров | 1.11 | 477.36 | 263.31 | 5.7 | 530 | 231 | 292 | 6 | 26.24 | 29.1264
[6 empty] | 208.35 | 32.02 |  |  |  | 36 |  | 3.17 | 3.5187
31 | 31 | СЦМ-408-9081 | Щебень известняковый или кирпичный | м3 | 19.314 | 190.07 |  | 190.07 | 3671 |  |  | 3671
32 | 32 | ТЕР27-07-001-04 | Устройство асфальтобетонных покрытий дорожек и тротуаров из песчаной асфальтобетонной смеси толщиной 3 см | 100 м2 покрытия | 0.93 | 216.6 | 24.9 | 99.61 | 201 | 86 | 23 | 93 | 10.21 | 9.4953
[6 empty] | 92.09 | 0.24 | [5 empty] | 0.04 | 0.0372
33 | 33 | СЦМ-410-9010 | Смесь асфальтобетонная | т | 6.64 | 370.94 |  | 370.94 | 2463 |  |  | 2463
34 | 34 | ТЕР27-07-001-02 | При изменении толщины покрытия на 0,5 см добавлять к норме 07-001-1 к=4 | 100 м2 покрытия | 3.72 | 23.72 | 3.49 |  | 88 | 75 | 13 |  | 2.32 | 8.6304
20.23
35 | 35 | СЦМ-410-9010 | Смесь асфальтобетонная | т | 4.499 | 370.94 |  | 370.94 | 1668.8591 |  |  | 1670
ИТОГО | [8 empty] | 152455.8591 | 3962 | 12399 | 136012 |  | 485.68
[11 empty] | 995 |  |  | 86.05
Накладные расходы | [8 empty] | 6993
95,00% ФОТ (от 98,00) | [8 empty] | 93
142,00% ФОТ (от 4 859,00) | [8 empty] | 6900
Сметная прибыль | [8 empty] | 3965
50,00%*0,85 ФОТ (от 98,00) | [8 empty] | 42
95,00%*0,85 ФОТ (от 4 859,00) | [8 empty] | 3924
ИТОГО | [8 empty] | 163413.8591
Перевод цен 3,42 | [8 empty] | 558875.398
Зимнее удорожание 0,9% | [8 empty] | 5029.8786
Итого | [8 empty] | 563905.2766
НДС 18% | [8 empty] | 101502.9498
ВСЕГО | [8 empty] | 665408.2263
Проверил: