## смета 5.9
УТВЕРЖДАЮ:
Зам. председателя Комитета благоустройства и ЖКХ ИК МО г.Казани
________________________А. М. Фролов
ул.Билярская в пос.Дружба Ново-Савиновского района г.Казани РТ
СМЕТА 5.9.
Капитальный ремонт дороги
Заказчик - Комитет благоустройства и ЖКХ ИК МО г.Казани.
Подрядчик -
Номера |  | Обоснование | Наименование работ и затрат | Ед. изм. | Кол. | Стоимость единицы |  |  | Общая стоимость |  |  |  | Затр.тр.раб-х не занятых обслуж.машин
по порядку | поз. по смете |  |  |  |  | Всего | Экспл. маш. | Мат-ы | Всего | в т.ч. оплата труда | Экспл. маш. | Мат-ы | Обслуж-х машины
[6 empty] | оплата труда | в т.ч. оплата труда |  |  |  | в т.ч. оплата труда |  | на ед-цу | всего
1 | 2 | 3 | 4 | 5 | 6 | 7 | 8 | 9 | 10 | 11 | 12 | 13 | 14 | 15
Раздел 1. Проезжая часть
1 | 1 | ТЕР01-01-030-02 | Разработка грунта с перемещением до 10 м бульдозерами мощностью 59 (80) кВт (л.с.), 2 группа грунтов | 1000 м3 грунта | 0.481 | 1277.14 | 1277.14 |  | 614 |  | 614
[7 empty] | 131.18 |  |  |  | 63 |  | 12.65 | 6.0846
2 | 2 | ТЕР01-01-030-10 к=4 | При перемещении грунта на каждые последующие 10 м добавлять к норме 01-01-030-2 | 1000 м3 грунта | 1.924 | 1092.39 | 1092.39 |  | 2102 |  | 2102
[7 empty] | 112.2 |  |  |  | 216 |  | 10.82 | 20.8177
3 | 3 | ТЕР01-01-014-05 | Разработка грунта с погрузкой на автомобили-самосвалы экскаваторами с ковшом вместимостью 0,25 м3, группа грунтов 2 | 1000 м3 грунта | 0.481 | 7659.6 | 7424.33 | 6.63 | 3684 | 110 | 3571 | 3 | 31.32 | 15.0649
[6 empty] | 228.64 | 835.63 |  |  |  | 402 |  | 90.09 | 43.3333
4 | 4 | СЦП3-3-20-1 | Перевозка грузов автомобилями-самосвалами (работающими вне карьеров), расстояние перевозки 20 км класс груза 1 | 1 т | 841.75 | 25.1 |  |  | 21128
5 | 5 | ТЕР27-04-001-01 | Устройство подстилающих и выравнивающих слоев оснований из песка толщ.14 см | 100 м3 материала основания (в плотном теле) | 1.603 | 2474.24 | 2341.78 | 14.25 | 3966 | 189 | 3754 | 23 | 15.72 | 25.1992
[6 empty] | 118.21 | 148.3 |  |  |  | 238 |  | 13.88 | 22.2496
6 | 6 | СЦМ-408-9040 | Песок для строительных работ | м3 | 176.33 | 103.95 |  | 103.95 | 18330 |  |  | 18330
7 | 7 | ТЕР27-04-007-01 | Устройство основания толщиной 15 см из щебня марки 600 фракции 40-70 мм при укатке каменных материалов с пределом прочности на сжатие до 68,6 (700) МПа (кг/см2) однослойных | 1000 м2 основания | 1.145 | 34126.73 | 3520.76 | 30322.86 | 39075 | 324 | 4031 | 34720 | 36.96 | 42.3192
[6 empty] | 283.11 | 411.68 |  |  |  | 471 |  | 36.24 | 41.4948
8 | 8 | ТЕР27-04-007-04 к=2 | На каждый 1 см изменения толщины слоя добавлять или исключать к нормам с 27-04-007-1 по 27-04-007-3 | 1000 м2 основания | 2.29 | 2054.78 | 210.9 | 1843.88 | 4705 |  | 483 | 4222
[7 empty] | 27.01 |  |  |  | 62 |  | 2.51 | 5.7479
9 | 9 | ТЕР27-03-004-01 | Устройство выравнивающего слоя из асфальтобетонной смеси с применением укладчиков асфальтобетона | 100 т смеси | 0.7 | 2682.07 | 2335.23 | 147.64 | 1877 | 139 | 1635 | 103 | 21.77 | 15.239
[6 empty] | 199.2 | 259.46 |  |  |  | 182 |  | 21.5 | 15.05
10 | 10 | СЦМ-410-9010 | Смесь асфальтобетонная | т | 70.7 | 370.94 |  | 370.94 | 26225 |  |  | 26225
11 | 11 | ТЕР27-06-020-01 | Устройство покрытия толщиной 4 см из горячих асфальтобетонных смесей плотных мелкозернистых типа АБВ, плотность каменных материалов 2,5-2,9 т/м3 | 1000 м2 покрытия | 1.0866 | 2620.13 | 2086.02 | 188.64 | 2847 | 375 | 2267 | 205 | 38.3 | 41.6168
[6 empty] | 345.47 | 230.04 |  |  |  | 250 |  | 19.12 | 20.7758
12 | 12 | СЦМ-410-9010 | Смесь асфальтобетонная | т | 104.96 | 370.94 |  | 370.94 | 38934 |  |  | 38934
13 | 13 | ТЕР27-06-021-01 | При изменении толщины покрытия на 0,5 см добавлять или исключать к норме 27-06-020-1 | 1000 м2 покрытия | 2.1732 | 3.24 | 0.11 | 2.32 | 7 | 2 |  | 5 | 0.09 | 0.1956
0.81
14 | 14 | СЦМ-410-9010 | Смесь асфальтобетонная | т | 26.293 | 370.94 |  | 370.94 | 9753.1254 |  |  | 9754
ИТОГО | [8 empty] | 173247.1254 | 1139 | 18457 | 132524 |  | 139.63
[11 empty] | 1884 |  |  | 175.55
Накладные расходы | [8 empty] | 3921
95,00% ФОТ (от 791,00) | [8 empty] | 751
142,00% ФОТ (от 2 232,00) | [8 empty] | 3169
Сметная прибыль | [8 empty] | 2139
50,00%*0,85 ФОТ (от 791,00) | [8 empty] | 336
95,00%*0,85 ФОТ (от 2 232,00) | [8 empty] | 1802
ИТОГО | [8 empty] | 179307.1254
Перевод в текущие цены 3,42 | [8 empty] | 613230.3689
Зимнее удорожание 0,9% | [8 empty] | 5519.0733
Итого | [8 empty] | 618749.4423
НДС 18% | [8 empty] | 111374.8996
ВСЕГО | [8 empty] | 730124.3419
Составил: А.Х.Корякина
Проверил: