## смета 5.19
УТВЕРЖДАЮ:
Заместитель Председателя
Комитета благоустройства и ЖКХ
____________ А.М. Фролов
ул.Машиностроителей в пос.Нагорный Советского района г.Казани РТ
СМЕТА № 5.19.
Капитальный ремонт дороги
Заказчик - Комитет благоустройства и ЖКХ ИК МО г.Казани.
Подрядчик -
Номера |  | Обоснование | Наименование работ и затрат | Ед. изм. | Кол. | Стоимость единицы |  |  | Общая стоимость |  |  |  | Затр.тр.раб-х не занятых обслуж.машин
по порядку | поз. по смете |  |  |  |  | Всего | Экспл. маш. | Мат-ы | Всего | в т.ч. оплата труда | Экспл. маш. | Мат-ы | Обслуж-х машины
[6 empty] | оплата труда | в т.ч. оплата труда |  |  |  | в т.ч. оплата труда |  | на ед-цу | всего
1 | 2 | 3 | 4 | 5 | 6 | 7 | 8 | 9 | 10 | 11 | 12 | 13 | 14 | 15
1 | 1 | ТЕР27-03-008-04 | Разборка покрытий и оснований асфальтобетонных | 100 м3 конструкций | 0.0135 | 5910.68 | 4508.24 |  | 80 | 19 | 61 |  | 179.8 | 2.4273
[6 empty] | 1402.44 | 416.39 |  |  |  | 6 |  | 45.63 | 0.616
2 | 2 | СЦП1-1-27 | Погрузочные работы при автомобильных перевозках Мусор строительный | т | 3.1 | 3.17 |  |  | 10
3 | 3 | СЦП3-3-15-1 | Перевозка грузов автомобилями-самосвалами (работающими вне карьеров), расстояние перевозки 15 км класс груза 1 | 1 т | 3.1 | 19.33 | 19.33 |  | 60 |  | 60
4 | 4 | ТЕР01-01-014-05 | Разработка грунта с погрузкой на автомобили-самосвалы экскаваторами с ковшом вместимостью 0,25 м3, группа грунтов 2 | 1000 м3 грунта | 0.46 | 7659.6 | 7424.33 | 6.63 | 3523 | 105 | 3415 | 3 | 31.32 | 14.4072
[6 empty] | 228.64 | 835.63 |  |  |  | 384 |  | 90.09 | 41.4414
5 | 5 | ТЕР01-02-057-02 | Разработка грунта вручную в траншеях глубиной до 2 м без креплений с откосами, группа грунтов 2 | 100 м3 грунта | 0.06 | 1124.2 |  |  | 67 | 67 |  |  | 154 | 9.24
1124.2
6 | 6 | СЦП1-1-27 | Погрузочные работы при автомобильных перевозках Мусор строительный | т | 10.5 | 3.17 |  |  | 33
7 | 7 | СЦП3-3-15-1 | Перевозка грузов автомобилями-самосвалами (работающими вне карьеров), расстояние перевозки 15 км класс груза 1 | 1 т | 815.5 | 19.33 | 19.33 |  | 15764 |  | 15764
8 | 8 | ТЕР27-04-001-01 | Устройство подстилающих и выравнивающих слоев оснований из песка | 100 м3 материала основания (в плотном теле) | 1.955 | 2474.24 | 2341.78 | 14.25 | 4837 | 231 | 4578 | 28 | 15.72 | 30.7326
[6 empty] | 118.21 | 148.3 |  |  |  | 290 |  | 13.88 | 27.1354
9 | 9 | СЦМ-408-9040 | Песок для строительных работ | м3 | 215.05 | 103.95 |  | 103.95 | 22354 |  |  | 22354
10 | 10 | ТЕР27-04-007-01 | Устройство основания толщиной 15 см из щебня марки 600 фракции 40-70 мм при укатке каменных материалов с пределом прочности на сжатие до 68,6 (700) МПа (кг/см2) однослойных | 1000 м2 основания | 1.15 | 34126.73 | 3520.76 | 30322.86 | 39246 | 326 | 4049 | 34871 | 36.96 | 42.504
[6 empty] | 283.11 | 411.68 |  |  |  | 473 |  | 36.24 | 41.676
11 | 11 | ТЕР27-04-007-04 | На каждый 1 см изменения толщины слоя добавлять или исключать к нормам с 27-04-007-1 по 27-04-007-3 к=1 | 1000 м2 основания | 1.15 | 2054.78 | 210.9 | 1843.88 | 2363 |  | 243 | 2120
[7 empty] | 27.01 |  |  |  | 31 |  | 2.51 | 2.8865
12 | 12 | ТЕР27-06-020-08 | Устройство покрытия толщиной 4 см из горячих асфальтобетонных смесей пористых мелкозернистых, плотность каменных материалов 2,5-2,9 т/м3 | 1000 м2 покрытия | 1.126 | 2752.26 | 2092.59 | 314.2 | 3099 | 389 | 2356 | 354 | 38.3 | 43.1258
[6 empty] | 345.47 | 230.28 |  |  |  | 259 |  | 19.18 | 21.5967
13 | 13 | СЦМ-410-9010 | Смесь асфальтобетонная | т | 105.506 | 370.94 |  | 370.94 | 39136 |  |  | 39136
14 | 14 | ТЕР27-06-021-08 | При изменении толщины покрытия на 0,5 см добавлять или исключать к норме 27-06-020-8 к=2 | 1000 м2 покрытия | 2.252 | 3.13 |  | 2.32 | 7 | 2 |  | 5 | 0.09 | 0.2027
0.81
15 | 15 | СЦМ-410-9010 | Смесь асфальтобетонная | т | 26.348 | 370.94 |  | 370.94 | 9774 |  |  | 9774
16 | 16 | ТЕР27-06-020-01 | Устройство покрытия толщиной 4 см из горячих асфальтобетонных смесей плотных мелкозернистых типа Б, плотность каменных материалов 2,5-2,9 т/м3 | 1000 м2 покрытия | 1.177 | 2620.13 | 2086.02 | 188.64 | 3084 | 407 | 2455 | 222 | 38.3 | 45.0791
[6 empty] | 345.47 | 230.04 |  |  |  | 271 |  | 19.12 | 22.5042
17 | 17 | СЦМ-410-9010 | Смесь асфальтобетонная | т | 113.698 | 370.94 |  | 370.94 | 42175 |  |  | 42175
18 | 18 | ТЕР27-06-021-01 | При изменении толщины покрытия на 0,5 см добавлять или исключать к норме 27-06-020-1 к=2 | 1000 м2 покрытия | 2.354 | 3.24 | 0.11 | 2.32 | 8 | 2 |  | 5 | 0.09 | 0.2119
0.81
19 | 19 | СЦМ-410-9010 | Смесь асфальтобетонная | т | 28.479 | 370.94 |  | 370.94 | 10564.0003 |  |  | 10565
ИТОГО | [8 empty] | 196184.0003 | 1548 | 32981 | 161612 |  | 187.93
[11 empty] | 1714 |  |  | 157.86
Накладные расходы | [8 empty] | 4361
142,00% ФОТ (от 2 706,00) | [8 empty] | 3843
95,00% ФОТ (от 489,00) | [8 empty] | 465
80,00% ФОТ (от 67,00) | [8 empty] | 54
Сметная прибыль | [8 empty] | 2419
95,00%*0,85 ФОТ (от 2 706,00) | [8 empty] | 2185
50,00%*0,85 ФОТ (от 489,00) | [8 empty] | 208
45,00%*0,85 ФОТ (от 67,00) | [8 empty] | 26
ИТОГО | [8 empty] | 202964.0003
Перевод цен (202 964,00 х 3,42) | [8 empty] | 694136.8809
Зимнее удорожание 0,9% | [8 empty] | 6247.2319
Итого | [8 empty] | 700384.1128
НДС 18% | [8 empty] | 126069.1403
ВСЕГО | [8 empty] | 826453.2531
Проверил: