## смета 5.17
УТВЕРЖДАЮ:
Заместитель Председателя
Комитета благоустройства и ЖКХ
____________ А.М. Фролов
ул.Магистральная в пос. Большие Клыки Советского района г.Казани РТ
СМЕТА № 5.17.
Капитальный ремонт дороги
Заказчик - Комитет благоустройства и ЖКХ ИК МО г.Казани.
Подрядчик -
Номера |  | Обоснование | Наименование работ и затрат | Ед. изм. | Кол. | Стоимость единицы |  |  | Общая стоимость |  |  |  | Затр.тр.раб-х не занятых обслуж.машин
по порядку | поз. по смете |  |  |  |  | Всего | Экспл. маш. | Мат-ы | Всего | в т.ч. оплата труда | Экспл. маш. | Мат-ы | Обслуж-х машины
[6 empty] | оплата труда | в т.ч. оплата труда |  |  |  | в т.ч. оплата труда |  | на ед-цу | всего
1 | 2 | 3 | 4 | 5 | 6 | 7 | 8 | 9 | 10 | 11 | 12 | 13 | 14 | 15
1 | 1 | ТЕР27-04-001-04 | Устройство подстилающих и выравнивающих слоев оснований из щебня | 100 м3 материала основания (в плотном теле) | 0.44 | 4799.73 | 4559.46 | 19.95 | 2112 | 97 | 2006 | 9 | 29.028 | 12.7723
|  | ОЗП*1,2; ЭМ*1,2; ЗПМ*1,2; ТЗ*1,2; ТЗМ*1,2 | Обоснования коэф-в: 3.1 Производство работ на одной половине проезжей части при систематическом движении транспорта на другой (ОЗП*1,2; ЭМ*1,2) |  |  | 220.32 | 283.61 |  |  |  | 125 |  | 24.72 | 10.8768
2 | 2 | СЦМ-408-9080 | Щебень | м3 | 44 | 158.76 |  | 158.76 | 6985 |  |  | 6985
3 | 3 | ТЕР27-06-026-01 | Розлив вяжущих материалов | 1 т | 1.2 | 1760.72 | 50.83 | 1709.89 | 2113 |  | 61 | 2052
|  | ОЗП*1,2; ЭМ*1,2; ЗПМ*1,2; ТЗ*1,2; ТЗМ*1,2 | Обоснования коэф-в: 3.1 Производство работ на одной половине проезжей части при систематическом движении транспорта на другой (ОЗП*1,2; ЭМ*1,2) |  |  |  | 8.21 |  |  |  | 10 |  | 0.792 | 0.9504
4 | 4 | ТЕР27-03-004-01 | Устройство выравнивающего слоя из асфальтобетонной смеси с применением укладчиков асфальтобетона | 100 т смеси | 3.3154 | 3188.96 | 2802.28 | 147.64 | 10573 | 793 | 9291 | 489 | 26.124 | 86.6115
|  | ОЗП*1,2; ЭМ*1,2; ЗПМ*1,2; ТЗ*1,2; ТЗМ*1,2 | Обоснования коэф-в: 3.1 Производство работ на одной половине проезжей части при систематическом движении транспорта на другой (ОЗП*1,2; ЭМ*1,2) |  |  | 239.04 | 311.35 |  |  |  | 1032 |  | 25.8 | 85.5373
5 | 5 | СЦМ-410-9010 | Смесь асфальтобетонная | т | 334.855 | 370.94 |  | 370.94 | 124211 |  |  | 124211
6 | 6 | ТЕР27-06-020-01 | Устройство покрытия толщиной 4 см из горячих асфальтобетонных смесей плотных мелкозернистых типа Б | 1000 м2 покрытия | 3.777 | 3106.43 | 2503.22 | 188.64 | 11733 | 1566 | 9455 | 712 | 45.96 | 173.5909
|  | ОЗП*1,2; ЭМ*1,2; ЗПМ*1,2; ТЗ*1,2; ТЗМ*1,2 | Обоснования коэф-в: 3.1 Производство работ на одной половине проезжей части при систематическом движении транспорта на другой (ОЗП*1,2; ЭМ*1,2) |  |  | 414.56 | 276.05 |  |  |  | 1043 |  | 22.944 | 86.6595
7 | 7 | СЦМ-410-9010 | Смесь асфальтобетонная | т | 364.86 | 370.94 |  | 370.94 | 135341 |  |  | 135341
8 | 8 | ТЕР27-06-021-01 к=2 | При изменении толщины покрытия на 0,5 см добавлять или исключать к норме 27-06-020-1 | 1000 м2 покрытия | 7.554 | 3.42 | 0.13 | 2.32 | 26 | 7 | 1 | 18 | 0.108 | 0.8158
|  | ОЗП*1,2; ЭМ*1,2; ЗПМ*1,2; ТЗ*1,2; ТЗМ*1,2 | Обоснования коэф-в: 3.1 Производство работ на одной половине проезжей части при систематическом движении транспорта на другой (ОЗП*1,2; ЭМ*1,2) |  |  | 0.97
9 | 9 | СЦМ-410-9010 | Смесь асфальтобетонная | т | 91.4 | 370.94 |  | 370.94 | 33904 |  |  | 33904
10 | 10 | ТЕР27-08-001-11 | Укрепление обочин щебнем смесью толщиной 10 см | 1000 м2 покрытия полосы и обочин | 0.506 | 4756.3 | 4255.42 | 57 | 2407 | 225 | 2153 | 29 | 57.948 | 29.3217
|  | ОЗП*1,2; ЭМ*1,2; ЗПМ*1,2; ТЗ*1,2; ТЗМ*1,2 | Обоснования коэф-в: 3.1 Производство работ на одной половине проезжей части при систематическом движении транспорта на другой (ОЗП*1,2; ЭМ*1,2) |  |  | 443.88 | 302.98 |  |  |  | 153 |  | 31.308 | 15.8418
11 | 11 | СЦМ-408-9150 | Щебень 40-70 мм или 20-40 мм | м3 | 63.756 | 158.76 |  | 158.76 | 10122 |  |  | 10122
ИТОГО | [8 empty] | 339527 | 2688 | 22967 | 313872 |  | 303.11
[11 empty] | 2363 |  |  | 199.87
Накладные расходы 142,00% ФОТ (от 5 051,00) | [8 empty] | 7172
Сметная прибыль 95,00%*0,85 ФОТ (от 5 051,00) | [8 empty] | 4079
ИТОГО | [8 empty] | 350778
Перевод в текущие цены (350 778,00 х 3,42) | [8 empty] | 1199661
Зимнее удорожание 0,9% | [8 empty] | 10796.949
Итого | [8 empty] | 1210457.949
НДС 18% | [8 empty] | 217882.4308
ВСЕГО | [8 empty] | 1428340.3798
Составил: А.Х.Корякина
Проверил: