## смета 5.2
УТВЕРЖДАЮ:
Заместитель Председателя
Комитета благоустройства и ЖКХ
________________ А.М. Фролов
ул.Тар-Урам в пос.Северный Авиастроительного района г.Казани РТ
СМЕТА № 5.2.
Капительный ремонт дороги
Заказчик - Комитет благоустройства и ЖКХ ИК МО г.Казани.
Подрядчик -
Номера |  | Обоснование | Наименование работ и затрат | Ед. изм. | Кол. | Стоимость единицы |  |  | Общая стоимость |  |  |  | Затр.тр.раб-х не занятых обслуж.машин
по порядку | поз. по смете |  |  |  |  | Всего | Экспл. маш. | Мат-ы | Всего | в т.ч. оплата труда | Экспл. маш. | Мат-ы | Обслуж-х машины
[6 empty] | оплата труда | в т.ч. оплата труда |  |  |  | в т.ч. оплата труда |  | на ед-цу | всего
1 | 2 | 3 | 4 | 5 | 6 | 7 | 8 | 9 | 10 | 11 | 12 | 13 | 14 | 15
Раздел 1. Проезжая часть
1 | 1 | ТЕР01-01-014-05 | Разработка грунта с погрузкой на автомобили-самосвалы экскаваторами с ковшом вместимостью 0,25 м3, группа грунтов 2 | 1000 м3 грунта | 0.014 | 7659.6 | 7424.33 | 6.63 | 107 | 3 | 104 |  | 31.32 | 0.4385
[6 empty] | 228.64 | 835.63 |  |  |  | 12 |  | 90.09 | 1.2613
2 | 2 | СЦП3-3-15-1 | Перевозка грузов автомобилями-самосвалами (работающими вне карьеров), расстояние перевозки 15 км класс груза 1 | 1 т | 24.5 | 19.33 |  |  | 474
3 | 3 | ТЕР01-01-016-02 | Работа на отвале, группа грунтов0 2-3 | 1000 м3 грунта | 0.014 | 527.46 | 494.18 | 6.63 | 7 |  | 7 |  | 3.65 | 0.0511
[6 empty] | 26.65 | 50.53 |  |  |  | 1 |  | 4.05 | 0.0567
4 | 4 | ТЕР01-01-036-01 | Планировка площадей бульдозерами мощностью 59 (80) кВт (л.с.) | 1000 м2 спланированной поверхности за 1 проход бульдозера | 1.944 | 38.36 | 38.36 |  | 75 |  | 75
[7 empty] | 3.94 |  |  |  | 8 |  | 0.38 | 0.7387
5 | 5 | ТЕР27-04-007-01 | Устройство основания толщиной 15 см из щебня марки 600 фракции 40-70 мм при укатке каменных материалов с пределом прочности на сжатие до 68,6 (700) МПа (кг/см2) однослойных | 1000 м2 основания | 1.944 | 34126.73 | 3520.76 | 30322.86 | 66342 | 550 | 6844 | 58948 | 36.96 | 71.8502
[6 empty] | 283.11 | 411.68 |  |  |  | 800 |  | 36.24 | 70.4506
6 | 6 | ТЕР27-06-020-06 | Устройство покрытия толщиной 4 см из горячих асфальтобетонных смесей пористых крупнозернистых, плотность каменных материалов 2,5-2,9 т/м3 | 1000 м2 покрытия | 1.5964 | 2469.07 | 2078.97 | 44.63 | 3942 | 552 | 3319 | 71 | 38.3 | 61.1437
[6 empty] | 345.47 | 229.68 |  |  |  | 367 |  | 19.06 | 30.4281
7 | 7 | СЦМ-410-9010 | Смесь асфальтобетонная | т | 147.67 | 370.94 |  | 370.94 | 54777 |  |  | 54777
8 | 8 | ТЕР27-06-021-06 к=2 | При изменении толщины покрытия на 0,5 см добавлять или исключать к норме 27-06-020-6 | 1000 м2 покрытия | 3.1929 | 3.23 | 0.1 | 2.32 | 10 | 3 |  | 7 | 0.09 | 0.2874
0.81
9 | 9 | СЦМ-410-9010 | Смесь асфальтобетонная | т | 37.037 | 370.94 |  | 370.94 | 13739 |  |  | 13739
10 | 10 | ТЕР27-03-004-01 | Устройство выравнивающего слоя из асфальтобетонной смеси с применением укладчиков асфальтобетона | 100 т смеси | 0.243 | 2682.07 | 2335.23 | 147.64 | 652 | 48 | 567 | 36 | 21.77 | 5.2901
[6 empty] | 199.2 | 259.46 |  |  |  | 63 |  | 21.5 | 5.2245
11 | 11 | СЦМ-410-9010 | Смесь асфальтобетонная | т | 24.543 | 370.94 |  | 370.94 | 9104 |  |  | 9104
12 | 12 | ТЕР27-06-026-01 | Розлив вяжущих материалов | 1 т | 0.704 | 1752.25 | 42.36 | 1709.89 | 1234 |  | 30 | 1204
[7 empty] | 6.84 |  |  |  | 5 |  | 0.66 | 0.4646
13 | 13 | ТЕР27-06-020-01 | Устройство покрытия толщиной 4 см из горячих асфальтобетонных смесей плотных мелкозернистых типа АБВ, плотность каменных материалов 2,5-2,9 т/м3 | 1000 м2 покрытия | 2.3464 | 2620.13 | 2086.02 | 188.64 | 6148 | 811 | 4895 | 443 | 38.3 | 89.8671
[6 empty] | 345.47 | 230.04 |  |  |  | 540 |  | 19.12 | 44.8632
14 | 14 | СЦМ-410-9010 | Смесь асфальтобетонная | т | 226.66 | 370.94 |  | 370.94 | 84077 |  |  | 84077
15 | 15 | ТЕР27-06-021-01 к=2 | При изменении толщины покрытия на 0,5 см добавлять или исключать к норме 27-06-020-1 | 1000 м2 покрытия | 4.6928 | 3.24 | 0.11 | 2.32 | 15 | 4 | 1 | 11 | 0.09 | 0.4224
0.81
16 | 16 | СЦМ-410-9010 | Смесь асфальтобетонная | т | 56.782 | 370.94 |  | 370.94 | 21063 |  |  | 21063
ИТОГО | [8 empty] | 261766 | 1971 | 15842 | 243480 |  | 229.35
[11 empty] | 1796 |  |  | 153.49
Накладные расходы | [8 empty] | 5338
95,00% ФОТ (от 24,00) | [8 empty] | 23
142,00% ФОТ (от 3 743,00) | [8 empty] | 5315
Сметная прибыль | [8 empty] | 3033
50,00%*0,85 ФОТ (от 24,00) | [8 empty] | 10
95,00%*0,85 ФОТ (от 3 743,00) | [8 empty] | 3022
ИТОГО | [8 empty] | 270137
Перевод в текущие цены (270 137,00 х 3,42) | [8 empty] | 923869
Зимнее удорожание 0,9% | [8 empty] | 8314.821
Итого | [8 empty] | 932183.821
НДС 18% | [8 empty] | 167793.0878
ВСЕГО | [8 empty] | 1099976.9088
Составил: А.Х.Корякина
Проверил: