## смета 5.18
УТВЕРЖДАЮ:
Заместитель Председателя
Комитета благоустройства и ЖКХ
____________ А.М. Фролов
ул.Таежная Советского района г.Казани РТ
СМЕТА № 5.18.
Капитальный ремонт дороги
Заказчик - Комитет благоустройства и ЖКХ ИК МО г.Казани.
Подрядчик -
Номера |  | Обоснование | Наименование работ и затрат | Ед. изм. | Кол. | Стоимость единицы |  |  | Общая стоимость |  |  |  | Затр.тр.раб-х не занятых обслуж.машин
по порядку | поз. по смете |  |  |  |  | Всего | Экспл. маш. | Мат-ы | Всего | в т.ч. оплата труда | Экспл. маш. | Мат-ы | Обслуж-х машины
[6 empty] | оплата труда | в т.ч. оплата труда |  |  |  | в т.ч. оплата труда |  | на ед-цу | всего
1 | 2 | 3 | 4 | 5 | 6 | 7 | 8 | 9 | 10 | 11 | 12 | 13 | 14 | 15
1 | 1 | ТЕР27-06-026-01 | Розлив вяжущих материалов | 1 т | 1.981 | 1760.72 | 50.83 | 1709.89 | 3488 |  | 101 | 3387
|  | ОЗП*1,2; ЭМ*1,2; ЗПМ*1,2; ТЗ*1,2; ТЗМ*1,2 | Обоснования коэф-в: 3.1 Производство работ на одной половине проезжей части при систематическом движении транспорта на другой (ОЗП*1,2; ЭМ*1,2) |  |  |  | 8.21 |  |  |  | 16 |  | 0.792 | 1.569
2 | 2 | ТЕРр66-22-01 | Поднятие кирпичных горловин колодцев и камер 828,48 = 1 221,60 - 393,12 | 1 люк | 6 | 828.48 | 9.33 | 782.86 | 4971 | 218 | 56 | 4697 | 4.53 | 27.18
[6 empty] | 36.29 | 2.75 |  |  |  | 17 |  | 0.1 | 0.6
3 | 3 | ТЕР27-03-004-01 | Устройство выравнивающего слоя из асфальтобетонной смеси с применением укладчиков асфальтобетона | 100 т смеси | 1.4217 | 3188.96 | 2802.28 | 147.64 | 4534 | 340 | 3984 | 210 | 26.124 | 37.1405
|  | ОЗП*1,2; ЭМ*1,2; ЗПМ*1,2; ТЗ*1,2; ТЗМ*1,2 | Обоснования коэф-в: 3.1 Производство работ на одной половине проезжей части при систематическом движении транспорта на другой (ОЗП*1,2; ЭМ*1,2) |  |  | 239.04 | 311.35 |  |  |  | 443 |  | 25.8 | 36.6799
4 | 4 | 410-9010 | Смесь асфальтобетонная | т | 143.59 | 370.94 |  | 370.94 | 53263 |  |  | 53263
5 | 5 | ТЕР27-06-020-01 | Устройство покрытия толщиной 4 см из горячих асфальтобетонных смесей плотных мелкозернистых типа АБВ, плотность каменных материалов 2,5-2,9 т/м3 | 1000 м2 покрытия | 6.7745 | 3106.43 | 2503.22 | 188.64 | 21045 | 2808 | 16958 | 1278 | 45.96 | 311.356
|  | ОЗП*1,2; ЭМ*1,2; ЗПМ*1,2; ТЗ*1,2; ТЗМ*1,2 | Обоснования коэф-в: 3.1 Производство работ на одной половине проезжей части при систематическом движении транспорта на другой (ОЗП*1,2; ЭМ*1,2) |  |  | 414.56 | 276.05 |  |  |  | 1870 |  | 22.944 | 155.4341
6 | 6 | 410-9010 | Смесь асфальтобетонная | т | 654.416 | 370.94 |  | 370.94 | 242749 |  |  | 242749
7 | 7 | ТЕР27-06-021-01 | При изменении толщины покрытия на 0,5 см добавлять или исключать к норме 27-06-020-1 к=2 | 1000 м2 покрытия | 13.549 | 3.42 | 0.13 | 2.32 | 46 | 13 | 2 | 31 | 0.108 | 1.4633
|  | ОЗП*1,2; ЭМ*1,2; ЗПМ*1,2; ТЗ*1,2; ТЗМ*1,2 | Обоснования коэф-в: 3.1 Производство работ на одной половине проезжей части при систематическом движении транспорта на другой (ОЗП*1,2; ЭМ*1,2) |  |  | 0.97
8 | 8 | 410-9010 | Смесь асфальтобетонная | т | 163.942 | 370.94 |  | 370.94 | 60812.6455 |  |  | 60813
ИТОГО | [8 empty] | 390908.6455 | 3379 | 21101 | 366428 |  | 377.14
[11 empty] | 2346 |  |  | 194.28
Накладные расходы | [8 empty] | 8050
142,00% ФОТ (от 5 490,00) | [8 empty] | 7796
108,00% ФОТ (от 235,00) | [8 empty] | 254
Сметная прибыль | [8 empty] | 4533
95,00%*0,85 ФОТ (от 5 490,00) | [8 empty] | 4433
50,00%*0,85 ФОТ (от 235,00) | [8 empty] | 100
ИТОГО | [8 empty] | 403491.6455
Перевод цен (403 492,00 х 3,42) | [8 empty] | 1379941.4275
Зимнее удорожание 0,9% | [8 empty] | 12419.4728
Итого | [8 empty] | 1392360.9004
НДС 18% | [8 empty] | 250624.9621
ВСЕГО | [8 empty] | 1642985.8625
Проверил: