## смета 5.23
УТВЕРЖДАЮ:
Заместитель Председателя
Комитета благоустройства и ЖКХ
________________ А.М. Фролов
СМЕТА 5.23.
Объект - Капитальный ремонт дороги ул.Строителей в пос. Б.Клыки.
Номера |  | Обоснование | Наименование работ и затрат | Ед. изм. | Кол. | Стоимость единицы |  |  | Общая стоимость |  |  |  | Затр.тр.раб-х не занятых обслуж.машин
по порядку | поз. по смете |  |  |  |  | Всего | Экспл. маш. | Мат-ы | Всего | в т.ч. оплата труда | Экспл. маш. | Мат-ы | Обслуж-х машины
[6 empty] | оплата труда | в т.ч. оплата труда |  |  |  | в т.ч. оплата труда |  | на ед-цу | всего
1 | 2 | 3 | 4 | 5 | 6 | 7 | 8 | 9 | 10 | 11 | 12 | 13 | 14 | 15
1 | 1 | ТЕР27-04-007-01 | Устройство основания толщиной 15 см из щебня марки 600 фракции 40-70 мм при укатке каменных материалов с пределом прочности на сжатие до 68,6 (700) МПа (кг/см2) однослойных | 1000 м2 основания | 0.3 | 34887.5 | 4224.91 | 30322.86 | 10466 | 102 | 1267 | 9097 | 44.352 | 13.3056
|  | ОЗП*1,2; ЭМ*1,2; ЗПМ*1,2; ТЗ*1,2; ТЗМ*1,2 | Обоснования коэф-в: 3.1 Производство работ на одной половине проезжей части при систематическом движении транспорта на другой (ОЗП*1,2; ЭМ*1,2) |  |  | 339.73 | 494.02 |  |  |  | 148 |  | 43.488 | 13.0464
2 | 2 | ТЕР27-06-026-01 | Розлив вяжущих материалов 42,36 = 1 752,25 - 1 660,09 x 1,03 | 1 т | 0.75 | 50.83 | 50.83 |  | 38 |  | 38
|  | ОЗП*1,2; ЭМ*1,2; ЗПМ*1,2; ТЗ*1,2; ТЗМ*1,2 | Обоснования коэф-в: 3.1 Производство работ на одной половине проезжей части при систематическом движении транспорта на другой (ОЗП*1,2; ЭМ*1,2) |  |  |  | 8.21 |  |  |  | 6 |  | 0.792 | 0.594
3 | 3 | СЦМ-101-1797 | Эмульсия битумно-дорожная | т | 0.7725 | 3175.53 |  | 3175.53 | 2453 |  |  | 2453
4 | 4 | ТЕР27-06-020-06 | Устройство покрытия толщиной 4 см из горячих асфальтобетонных смесей пористых крупнозернистых, плотность каменных материалов 2,5-2,9 т/м3 | 1000 м2 покрытия | 1.5 | 2953.96 | 2494.76 | 44.63 | 4431 | 622 | 3742 | 67 | 45.96 | 68.94
|  | ОЗП*1,2; ЭМ*1,2; ЗПМ*1,2; ТЗ*1,2; ТЗМ*1,2 | Обоснования коэф-в: 3.1 Производство работ на одной половине проезжей части при систематическом движении транспорта на другой (ОЗП*1,2; ЭМ*1,2) |  |  | 414.56 | 275.62 |  |  |  | 413 |  | 22.872 | 34.308
5 | 5 | СЦМ-410-9010 | Смесь асфальтобетонная | т | 138.75 | 370.94 |  | 370.94 | 51468 |  |  | 51468
6 | 6 | ТЕР27-06-021-06 | При изменении толщины покрытия на 0,5 см добавлять или исключать к норме 27-06-020-6 к=-2 | 1000 м2 покрытия | -3 | 3.41 | 0.12 | 2.32 | -10 | -3 |  | -7 | 0.108 | -0.324
|  | ОЗП*1,2; ЭМ*1,2; ЗПМ*1,2; ТЗ*1,2; ТЗМ*1,2 | Обоснования коэф-в: 3.1 Производство работ на одной половине проезжей части при систематическом движении транспорта на другой (ОЗП*1,2; ЭМ*1,2) |  |  | 0.97
7 | 7 | СЦМ-410-9010 | Смесь асфальтобетонная | т | -34.8 | 370.94 |  | 370.94 | -12909 |  |  | -12909
8 | 8 | ТЕР27-06-020-01 | Устройство покрытия толщиной 4 см из горячих асфальтобетонных смесей плотных мелкозернистых типа Б, плотность каменных материалов 2,5-2,9 т/м3 | 1000 м2 покрытия | 2.5 | 3106.43 | 2503.22 | 188.64 | 7766 | 1036 | 6258 | 472 | 45.96 | 114.9
|  | ОЗП*1,2; ЭМ*1,2; ЗПМ*1,2; ТЗ*1,2; ТЗМ*1,2 | Обоснования коэф-в: 3.1 Производство работ на одной половине проезжей части при систематическом движении транспорта на другой (ОЗП*1,2; ЭМ*1,2) |  |  | 414.56 | 276.05 |  |  |  | 690 |  | 22.944 | 57.36
9 | 9 | СЦМ-410-9010 | Смесь асфальтобетонная | т | 241.5 | 370.94 |  | 370.94 | 89582 |  |  | 89582
10 | 10 | ТЕР27-06-021-01 | При изменении толщины покрытия на 0,5 см добавлять или исключать к норме 27-06-020-1 к=4 | 1000 м2 покрытия | 10 | 3.42 | 0.13 | 2.32 | 34 | 10 | 1 | 23 | 0.108 | 1.08
|  | ОЗП*1,2; ЭМ*1,2; ЗПМ*1,2; ТЗ*1,2; ТЗМ*1,2 | Обоснования коэф-в: 3.1 Производство работ на одной половине проезжей части при систематическом движении транспорта на другой (ОЗП*1,2; ЭМ*1,2) |  |  | 0.97
11 | 11 | СЦМ-410-9010 | Смесь асфальтобетонная | т | 120.998 | 370.93 |  | 370.94 | 44882.9981 |  |  | 44882.9981
ИТОГО | [8 empty] | 198201.9981 | 1767 | 11306 | 185130 |  | 197.9
[11 empty] | 1257 |  |  | 105.31
Накладные расходы 142,00% ФОТ (от 3 024,00) | [8 empty] | 4294
Сметная прибыль 95,00%*0,85 ФОТ (от 3 024,00) | [8 empty] | 2442
ИТОГО | [8 empty] | 204937.9981
Перевод цен 3,42 | [8 empty] | 700887.9536
Зимнее удорожание 0,9% | [8 empty] | 6307.9916
Итого | [8 empty] | 707195.9452
НДС 18% | [8 empty] | 127295.2701
ВСЕГО | [8 empty] | 834491.2153
Проверил: