## Лист1
Форма № 4
ООО "Этуаль"
(наименование стройки)
[7 empty] | ЛОКАЛЬНЫЙ СМЕТНЫЙ РАСЧЕТ № | 70
[5 empty] | от | 06.11.2008
"Закольцовка водопровода на территории рынка автозапчастей
от В7 до В11"
Основание: чертежи №
|  | Составлен в базовых ценах: |  | ТЕР 2001, с пересчетом в текущие цены 1 кв. 2009 г.
|  |  |  | Сметная стоимость работ:_______ | 1 239 150 тыс.руб
|  |  |  | Трудоемкость работ: _____________ | 846.0254 |  | Чел.час.
|  |  |  | Средства на оплату труда: ________ | 74 454 тыс.руб
№ | Обосно- | Наименование |  |  | ЦЕНА ЕДИНИЦЫ |  |  | ОБЩАЯ СТОИМОСТЬ |  |  | затр.тр
п/п | вание | работ и затрат | Кол-во | всего | экс.маш. | мате- | всего | зарплата | экс.маш. | мате- | единич | инд
| цен |  |  | зарплата | ЗП маш | риалы |  |  | ЗП маш | риалы | всего
1 | 2 | 3 | 4 | 5 | 6 | 7 | 8 | 9 | 10 | 11 | 12 | 13
Сантехнические работы
1 | нЕР01-01-004-08 | Разработка грунта в отвал экскаваторами "драглайн" или "обратная лопата" с ковшом вместимостью 0,15 м3, группа грунтов 2 | 1.2 | 8113.66 | 7846.06 | 0 | 9736 | 321 | 9415 | 0 | 28.08
|  |  | 1000 м3 | 267.6 | 2192.57 |  |  |  | 2631 |  | 33.696
2 | ТЕР01-02-056-08 | Разработка грунта вручную в траншеях шириной более 2 м и котлованах площадью сечения до 5 м2 с креплениями, глубина траншей и котлованов до 3 м, группа грунтов 2 | 1.2 | 2607.76 | 0 | 0 | 3129 | 3129 | 0 | 0 | 296
|  |  | 100 м3 грунта | 2607.76 | 0 |  |  |  | 0 |  | 355.2
3 | ТЕР22-01-021-05 | Укладка трубопроводов из полиэтиленовых труб диаметром 160 мм | 0.551 | 138640.89 | 4822.48 | 131062.09 | 76391 | 1519 | 2657 | 72215 | 286.52
|  |  | 1 км трубопровода | 2756.32 | 575.77 |  |  |  | 317 |  | 157.8725
4 | ТЕР22-01-021-08 | Укладка трубопроводов из полиэтиленовых труб диаметром 315 мм | 0.003 | 578296.21 | 8169.54 | 566741.39 | 1735 | 10 | 25 | 1700 | 351.9
|  |  | 1 км трубопровода | 3385.28 | 942.01 |  |  |  | 3 |  | 1.0557
5 | ТЕР22-06-005-04 | Врезка в существующие сети из стальных труб стальных штуцеров (патрубков) диаметром 160 мм | 1 | 273.14 | 180.72 | 56.52 | 273 | 36 | 181 | 56 | 3.18
|  |  | 1 врезка | 35.9 | 15.85 |  |  |  | 16 |  | 3.18
6 | ФЕР24-02-001-03 | Сварка "встык" полиэтиленовых труб нагревательным элементом при ручном управлении процессом сварки, диаметр трубы 160 мм [Базисный поправочный коэффициент к ФЕР-2001 на 01.01.2000г.: (Кз=1,05; Кзм=1,05; Кэм=1,15; Км=0,99; Ком=0,99; Коб=0,99)] | 45 | 45.73 | 26.42 | 0 | 2058 | 869 | 1189 | 0 | 1.66
|  |  | 1 соединение | 19.31 | 0 |  |  |  | 0 |  | 74.7
7 | ТЕР22-03-001-05 | Установка фасонных частей стальных сварных диаметром 100-250 мм ( переходов, тройников ) | 0.065 | 24585.33 | 13990.22 | 6491.03 | 1598 | 267 | 909 | 422 | 353.8
|  |  | 1 т фасонных частей | 4104.08 | 1397.82 |  |  |  | 91 |  | 22.997
8 | 103-1009 | Фасонные стальные сварные части диаметр до 800 мм | -0.065 | 5353.7 | 0 | 5353.7 | -348 | 0 | 0 | -348 | 0
|  |  | т | 0 | 0 |  |  |  | 0 |  | 0
9 | Прайс | Тройник фланцевый с пожарной подставкой 15800/5,19/1,18 | 1 | 2580 | 0 | 2580 | 2580 | 0 | 0 | 2580 | 0
|  |  | шт | 0 | 0 |  |  |  | 0 |  | 0
10 | ТЕР22-03-014-05 | Приварка фланцев к трубопроводам диаметром 150 мм | 12 | 161.91 | 79.79 | 70.06 | 1943 | 145 | 957 | 841 | 1.04
|  |  | 1 фланец | 12.06 | 7.99 |  |  |  | 96 |  | 12.48
11 | 300-0971 | Фланцы стальные плоские приварные из стали ВСт3сп2, ВСт3сп3; давлением 1.0 МПа (10 кгс/см2), диаметром 150 мм | -12 | 64.57 | 0 | 64.57 | -775 | 0 | 0 | -775 | 0
|  |  | шт. | 0 | 0 |  |  |  | 0 |  | 0
12 | прайс | Фланцы "SISTEM2000" HAWLE д. 150 7310/5,19/1,18 | 8 | 1194 | 0 | 1194 | 9552 | 0 | 0 | 9552 | 0
|  |  | шт | 0 | 0 |  |  |  | 0 |  | 0
13 | прайс | Фланцы стальные плоские д. 150 450/5,19/1,18 | 4 | 73.5 | 0 | 73.5 | 294 | 0 | 0 | 294 | 0
|  |  | шт | 0 | 0 |  |  |  | 0 |  | 0
14 | ТЕР22-03-007-03 | Установка задвижек или клапанов обратных стальных диаметром 150 мм | 1 | 4407.62 | 41.57 | 4332.96 | 4408 | 33 | 42 | 4333 | 3.44
|  |  | 1 задвижка (или клапан обратный) | 33.09 | 3.15 |  |  |  | 3 |  | 3.44
15 | 300-9122-3 | Задвижки клиновые с выдвижным шпинделем фланцевые для воды и пара давлением 1МПа(10 кгс/см2) 30с41нж диаметром 150 мм | -1 | 4293.3 | 0 | 4293.3 | -4293 | 0 | 0 | -4293 | 0
|  |  | шт. | 0 | 0 |  |  |  | 0 |  | 0
16 | прайс | Задвижка HAWLE д. 150 24030/5,19/1,18 | 1 | 3923 | 0 | 3923 | 3923 | 0 | 0 | 3923 | 0
|  |  | шт | 0 | 0 |  |  |  | 0 |  | 0
17 | прайс | Штурвал 1780/5,19/1,18 | 1 | 290.6 | 0 | 290.6 | 291 | 0 | 0 | 291 | 0
|  |  | шт | 0 | 0 |  |  |  | 0 |  | 0
18 | ТЕР22-03-011-03 | Установка гидрантов пожарных | 1 | 1184.56 | 4.85 | 1161.97 | 1185 | 18 | 5 | 1162 | 1.98
|  |  | 1 шт. | 17.74 | 0.27 |  |  |  | 0 |  | 1.98
19 | 300-1113 | Гидранты пожарные подземные давлением 1 МПа (10 кгс/см2), диаметром 125 мм, высотой 500-2500 мм | -1 | 1117.6 | 0 | 1117.6 | -1118 | 0 | 0 | -1118 | 0
|  |  | шт. | 0 | 0 |  |  |  | 0 |  | 0
20 | прайс | Пожарный гидрант 13545/5,19/1,18 | 1 | 2211.7 | 0 | 2211.7 | 2212 | 0 | 0 | 2212 | 0
|  |  | шт | 0 | 0 |  |  |  | 0 |  | 0
21 | ТЕР22-03-002-01 | Установка полиэтиленовых фасонных частей отводов, колен, патрубков, переходов | 0.7 | 1111.58 | 261.83 | 804.1 | 778 | 32 | 183 | 563 | 4.8
|  |  | 10 фасонных частей | 45.65 | 35.37 |  |  |  | 25 |  | 3.36
22 | 547-0018 | Переход диаметром 90х75 мм | -0.7 | 80.41 | 0 | 80.41 | -56 | 0 | 0 | -56 | 0
|  |  | 10 шт. | 0 | 0 |  |  |  | 0 |  | 0
23 | прайс | Отвод д.160мм 1128,5/5,19/1,18 | 5 | 184.9 | 0 | 184.9 | 924 | 0 | 0 | 924 | 0
|  |  | шт | 0 | 0 |  |  |  | 0 |  | 0
24 | прайс | Заглушка д.150 | 2 | 0 | 0 | 0 | 0 | 0 | 0 | 0 | 0
|  |  | шт | 0 | 0 |  |  |  | 0 |  | 0
25 | ТЕР23-03-001-07 | Устройство круглых сборных железобетонных канализационных колодцев диаметром 2 м в грунтах сухих | 1.2 | 20145.93 | 1752.79 | 17626.44 | 24175 | 920 | 2103 | 21152 | 80.62
|  |  | 10 м3 железобетонных и бетонных конструкций колодцев | 766.7 | 147.2 |  |  |  | 177 |  | 96.744
| 103-0754 | Люк чугунный тяжелый | 3 | 778.8 | 0 | 778.8 | 2336 | 0 | 0 | 2336 | 0
|  |  | шт. | 0 | 0 |  |  |  | 0 |  | 0
| 201-0650 | Ограждение лестничных проемов, лестничные марши, пожарные лестницы | 0.15 | 7169 | 0 | 7169 | 1075 | 0 | 0 | 1075 | 0
|  |  | т | 0 | 0 |  |  |  | 0 |  | 0
26 | ТЕР07-06-002-03 | Устройство неподвижных опор из монолитного железобетона (упоры) | 0.02 | 131090.03 | 2539.32 | 120168.32 | 2622 | 168 | 51 | 2403 | 871.35
|  |  | 100 м3 бетонных и железобетонных конструкций | 8382.39 | 455.23 |  |  |  | 9 |  | 17.427
27 | 401-0061 | Бетон тяжелый, крупность заполнителя 20 мм, класс В 3,5 (М50) | -1.828 | 367.23 | 0 | 367.23 | -671 | 0 | 0 | -671 | 0
|  |  | м3 | 0 | 0 |  |  |  | 0 |  | 0
28 | прайс | Бетон М200 3600/5,19/1,18 | 1.828 | 587.9 | 0 | 587.9 | 1075 | 0 | 0 | 1075 | 0
|  |  | м3 | 0 | 0 |  |  |  | 0 |  | 0
29 | ТЕР46-03-002-16 | Сверление кольцевыми алмазными сверлами в железобетонных конструкциях с применением охлаждающей жидкости (воды) горизонтальных отверстий глубиной 200 мм диаметром 160 мм | 0.11 | 11331.28 | 2104.62 | 8542.5 | 1246 | 75 | 232 | 939 | 64
|  |  | 100 отверстий | 684.16 | 696 |  |  |  | 77 |  | 7.04
30 | ТЕР16-07-005-04 | Гидравлическое испытание трубопроводов систем отопления, водопровода и горячего водоснабжения диаметром до 400 мм | 5.4 | 258.6 | 44.94 | 152.54 | 1396 | 330 | 243 | 823 | 5.01
|  |  | 100 м трубопровода | 61.12 | 0 |  |  |  | 0 |  | 27.054
31 | нЕР01-01-004-08 | Обратная засыпка грунта экскаваторами "драглайн" или "обратная лопата" с ковшом вместимостью 0,15 м3, группа грунтов 2 | 0.99 | 8113.66 | 7846.06 | 0 | 8033 | 265 | 7768 | 0 | 28.08
|  |  | 1000 м3 | 267.6 | 2192.57 |  |  |  | 2171 |  | 27.7992
И т о г о п о р а з д е л у | [6 empty] | 157707 | 8137 | 25960 | 123610
[9 empty] | 5616 |  | 846.0254
В том числе основные материалы в базовых ценах | [6 empty] | 17001 |  |  | 17001
В с е г о | [6 empty] | 157707 | 8137 | 25960 | 123610
[9 empty] | 5616 |  | 846.0254
В том числе основные материалы в базовых ценах | [6 empty] | 17001 |  |  | 17001
Итого в текущих ценах {Индекс СМР к ТЕР-2001г. (без НДС) на 1 квартал 2009г. По статьям затрат} k=9,15 на зарплату k=4,73 на эксплуатацию машин k=5,19 на материалы k=5,19 на основные материалы k=5,19 на оборудование | [6 empty] | 838781 | 74454 | 122791 | 641536 |  | 52
[9 empty] | 51386 |  | 846.0254
В том числе основные материалы | [6 empty] | 88235 |  |  | 88235
| Наименование затрат |  |  |  |  | Коэффициент |  | Процент |  | Сумма
в руб.
| Итого | [7 empty] | 838781
| Накладные расходы (Земляные работы, выполняемые механизированным способом) | [5 empty] | 95 |  | 46835
| Накладные расходы (Земляные работы, выполняемые ручным способом) | [5 empty] | 80 |  | 22904
| Накладные расходы (Наружные сети водопровода, канализации, теплоснабжения, газопроводы) | [5 empty] | 130 |  | 54442.7
| Накладные расходы (Бетонные и железобетонные сборные конструкции в строительстве : промышленном) | [5 empty] | 130 |  | 2104.7
| Накладные расходы (Работы при реконструкции зданий и сооружений (усиление и замена существующих конструкций, разборка и возведение отдельных конструктивных элементов)) | [5 empty] | 110 |  | 1530.1
| Накладные расходы (Сантехнические работы - внутренние (трубопроводы, водопровод, канализация, отопление, газоснабжение, вентиляция и кондиционирование воздуха)) | [5 empty] | 128 |  | 3865.6
| Итого накладных расходов | [7 empty] | 131682.1
| Итого | [7 empty] | 970464
| Сметная прибыль (Земляные работы, выполняемые механизированным способом) | [5 empty] | 50 |  | 24650
| Сметная прибыль (Земляные работы, выполняемые ручным способом) | [5 empty] | 45 |  | 12883.5
| Сметная прибыль (Наружные сети водопровода, канализации, теплоснабжения, газопроводы) | [5 empty] | 89 |  | 37272.31
| Сметная прибыль (Бетонные и железобетонные сборные конструкции в строительстве : промышленном) | [5 empty] | 85 |  | 1376.15
| Сметная прибыль (Работы при реконструкции зданий и сооружений (усиление и замена существующих конструкций, разборка и возведение отдельных конструктивных элементов)) | [5 empty] | 70 |  | 973.7
| Сметная прибыль (Сантехнические работы - внутренние (трубопроводы, водопровод, канализация, отопление, газоснабжение, вентиляция и кондиционирование воздуха)) | [5 empty] | 83 |  | 2506.6
| Итого сметной прибыли | [7 empty] | 79662.26
| Итого | [7 empty] | 1050127
| НДС | [5 empty] | 18 |  | 189022.86
| В С Е Г О | [7 empty] | 1239150
| Составил |  | ___________________
| Проверил |  | ___________________
СОГЛАСОВАНО
__________________________
" " ________________ 200 г
УТВЕРЖДАЮ
__________________________
" " ________________ 200 г