## Локальная смета 9.1
УТВЕРЖДАЮ:
Заместитель Председателя
Комитета благоустройства и ЖКХ
________________ А.М. Фролов
Блочно-модульная котельная в пос. Аракчино ул.Звездная Кировского района г.Казани РТ
(наименование стройки)
ЛОКАЛЬНЫЙ СМЕТНЫЙ РАСЧЕТ № 9.1.
(локальная смета)
строительство котельной
(наименование работ и затрат, наименование объекта)
Основание:
|  |  | Сметная стоимость ___________________________________________________________ | [5 empty] | 5146137.9746 |  | руб.
|  |  | Средства на оплату труда ___________________________________________________________ | [5 empty] | ___________________________44,816 |  | тыс.руб.
|  |  | Сметная трудоемкость ___________________________________________________________ | [5 empty] | ___________________________________________________________4063,7 |  | чел.час
Составлен(а) в текущих (прогнозных) ценах по состоянию на 01.07.2007г.
№ пп | Обоснование | Наименование | Ед. изм. | Кол. | Стоимость единицы, руб. |  |  |  | Общая стоимость, руб. |  |  |  | Т/з осн. раб.на ед. | Т/з осн. раб. Всего | Т/з мех. на ед. | Т/з мех. Всего
[5 empty] | Всего | В том числе |  |  | Всего | В том числе
[6 empty] | Осн.З/п | Эк.Маш | З/пМех |  | Осн.З/п | Эк.Маш | З/пМех
1 | 2 | 3 | 4 | 5 | 6 | 7 | 8 | 9 | 10 | 11 | 12 | 13 | 14 | 15 | 16 | 17
Раздел 1. Устройство фундамента под котельную и дымовую трубу
1 | ТЕР01-01-013-14 | Разработка грунта с погрузкой на автомобили-самосвалы экскаваторами с ковшом вместимостью 0,5 (0,5-0,63) м3, группа грунтов: 2 | 1000 м3 грунта | 0.3083 | 6324.98 | 110.08 | 6208.27 | 528.67 | 1949.99 | 33.94 | 1914.01 | 162.99 | 15.08 | 4.65 | 43.62 | 13.45
2 | ТЕР01-01-030-02 | Разработка грунта с перемещением до 10 м бульдозерами мощностью: 59 (80) кВт (л.с.), 2 группа грунтов | 1000 м3 грунта | 0.31 | 1277.14 |  | 1277.14 | 131.18 | 395.91 |  | 395.91 | 40.67 |  |  | 12.65 | 3.92
3 | ТЕР01-01-031-10 | При перемещении грунта на каждые последующие 10 м добавлять: к норме 01-01-031-2 | 1000 м3 грунта | 2.79 | 1507.32 |  | 1507.32 | 111.99 | 4205.42 |  | 4205.42 | 312.45 |  |  | 9.24 | 25.78
4 | ТЕР01-02-057-02 | Разработка грунта вручную в траншеях глубиной до 2 м без креплений с откосами, группа грунтов: 2 | 100 м3 грунта | 0.0575 | 1124.2 | 1124.2 |  |  | 64.64 | 64.64 |  |  | 154 | 8.86
5 | ТЕР01-01-013-14 | Разработка грунта с погрузкой на автомобили-самосвалы экскаваторами с ковшом вместимостью 0,5 (0,5-0,63) м3, группа грунтов: 2 | 1000 м3 грунта | 0.30023 | 6324.98 | 110.08 | 6208.27 | 528.67 | 1898.95 | 33.05 | 1863.91 | 158.72 | 15.08 | 4.53 | 43.62 | 13.1
6 | СЦП3-3-15-1 | Перевозка грузов автомобилями-самосвалами (работающими вне карьеров), расстояние перевозки 15 км: класс груза 1 | 1 т | 12.191 | 19.33 |  | 19.33 |  | 235.652 |  | 235.652
7 | ТЕР01-01-016-02 | Работа на отвале, группа грунтов0: 2-3 | 1000 м3 грунта | 0.08223 | 527.46 | 26.65 | 494.18 | 50.53 | 43.37 | 2.19 | 40.64 | 4.16 | 3.65 | 0.3 | 4.05 | 0.33
8 | ТЕР01-02-061-02 | Засыпка вручную траншей, пазух котлованов и ям, группа грунтов: 2 | 100 м3 грунта | 0.4337 | 682.34 | 682.34 |  |  | 295.93 | 295.93 |  |  | 97.2 | 42.16
9 | ТЕР01-01-033-02 | Засыпка траншей и котлованов с перемещением грунта до 5 м бульдозерами мощностью: 59 (80) кВт (л.с.), 2 группа грунтов | 1000 м3 грунта | 0.1887 | 895.52 |  | 895.52 | 91.98 | 168.98 |  | 168.98 | 17.36 |  |  | 8.87 | 1.67
10 | ТЕР01-01-033-08 | При перемещении грунта на каждые последующие 5 м добавлять: к норме 01-01-033-2 | 1000 м3 грунта | 3.3966 | 442.2 |  | 442.2 | 45.42 | 1501.98 |  | 1501.98 | 154.27 |  |  | 4.38 | 14.88
11 | ТЕР01-02-005-01 | Уплотнение грунта пневматическими трамбовками, группа грунтов: 1, 2 | 100 м3 уплотненного грунта | 1.888 | 347.96 | 100.37 | 247.59 | 27.42 | 656.95 | 189.5 | 467.45 | 51.77 | 12.53 | 23.66 | 3.04 | 5.74
12 | ТЕР06-01-001-01 | Устройство бетонной подготовки | 100 м3 бетона, бутобетона и железобетона в деле | 0.091 | 47020.85 | 1314 | 1936.75 | 186.66 | 4278.9 | 119.57 | 176.24 | 16.99 | 163.03 | 14.84 | 10.51 | 0.96
13 | ТЕР07-05-001-01 | Установка блоков стен подвалов массой: до 0,5 т | 100 шт. сборных конструкций | 0.4 | 3493.16 | 433.82 | 2271.99 | 212.46 | 1397.26 | 173.53 | 908.8 | 84.98 | 52.84 | 21.14 | 21.48 | 8.59
14 | ТЕР07-05-001-02 | Установка блоков стен подвалов массой: до 1 т | 100 шт. сборных конструкций | 0.04 | 4967.66 | 608.77 | 3198.85 | 294.52 | 198.71 | 24.35 | 127.95 | 11.78 | 74.15 | 2.97 | 30.19 | 1.21
15 | ТЕР07-05-001-03 | Установка блоков стен подвалов массой: до 1,5 т | 100 шт. сборных конструкций | 0.4 | 7639.2 | 874.72 | 5113.75 | 450.26 | 3055.68 | 349.89 | 2045.5 | 180.1 | 104.01 | 41.6 | 48.02 | 19.21
16 | ТЕР07-05-001-04 | Установка блоков стен подвалов массой: более 1,5 т | 100 шт. сборных конструкций | 0.24 | 11311.62 | 1091.62 | 7862.43 | 609.88 | 2714.79 | 261.99 | 1886.98 | 146.37 | 129.8 | 31.15 | 72.88 | 17.49
17 | СЦМ-441-1001-10005 | БЛОКИ СТЕН ПОДВАЛОВ ГОСТ 13579-78 ФБС9.3.6-Т | шт | 40 | 95.3 |  |  |  | 3812
18 | СЦМ-441-1001-10008 | БЛОКИ СТЕН ПОДВАЛОВ ГОСТ 13579-78 ФБС9.6.6-Т | шт | 4 | 184.24 |  |  |  | 736.96
19 | СЦМ-441-1001-10001 | БЛОКИ СТЕН ПОДВАЛОВ ГОСТ 13579-78 ФБС24.3.6-Т | шт | 40 | 263.11 |  |  |  | 10524.4
20 | СЦМ-441-1001-10004 | БЛОКИ СТЕН ПОДВАЛОВ ГОСТ 13579-78 ФБС24.6.6-Т | шт | 24 | 479.37 |  |  |  | 11504.88
21 | ТЕР06-01-001-20 | Устройство ленточных фундаментов0: бетонных | 100 м3 бетона, бутобетона и железобетона в деле | 0.09 | 51681.39 | 2736.96 | 2431.48 | 245.68 | 4651.33 | 246.33 | 218.83 | 22.11 | 337.48 | 30.37 | 22.61 | 2.03
22 | ТЕР06-01-015-07 | Установка закладных деталей весом: до 4 кг | 1 т | 0.072 | 10140.01 | 1838.79 | 40.88 | 7.6 | 730.08 | 132.39 | 2.94 | 0.55 | 215.82 | 15.54 | 0.36 | 0.03
23 | ТЕР06-01-015-08 | Установка закладных деталей весом: до 20 кг | 1 т | 0.017 | 8839.85 | 538.63 | 40.88 | 7.6 | 150.28 | 9.16 | 0.7 | 0.13 | 63.22 | 1.07 | 0.36 | 0.01
24 | ТЕР06-01-002-02 | Устройство фундаментов под фабрично-заводские трубы: железобетонных объемом до 100 м3 | 100 м3 бетона и железобетона в деле | 0.217 | 62392.35 | 4021.71 | 3041.96 | 345.52 | 13539.14 | 872.71 | 660.11 | 74.98 | 483.96 | 105.02 | 24.87 | 5.4
25 | СЦМ-204-9001 | Исключается арматура | т | 0.195 | -4790.03 |  |  |  | -934.06
26 | СЦМ-204-0022 | Горячекатаная арматурная сталь периодического профиля класса А-III диаметром 12 мм | т | 0.493 | 5289.29 |  |  |  | 2607.62
27 | СЦМ-204-0049 | Надбавки к ценам заготовок за сборку и сварку каркасов и сеток пространственных диаметром 12 мм | т | 0.493 | 2129.03 |  |  |  | 1049.61
28 | ТЕР06-01-015-06 | Установка анкерного блока АБ-1 | 1 т | 0.318 | 1039.92 | 417.9 | 562.61 | 93.67 | 330.69 | 132.89 | 178.91 | 29.79 | 46.33 | 14.73 | 4.38 | 1.39
29 | СЦМ-201-0779 | Стоимость анкерного блока | т | 0.318 | 9885.23 |  |  |  | 3143.5
30 | ТЕР13-03-002-04 | Огрунтовка металлических поверхностей за один раз: грунтовкой ГФ-021 | 100 м2 окрашиваемой поверхности | 0.067 | 323.95 | 52.89 | 9.83 | 0.36 | 21.7 | 3.54 | 0.66 | 0.02 | 5.31 | 0.36 | 0.02
31 | ТЕР08-01-003-07 | Гидроизоляция боковая: обмазочная битумная в 2 слоя по выравненной поверхности бутовой кладки, кирпичу, бетону | 100 м2 изолируемой поверхности | 0.3225 | 2193.94 | 189.1 | 81.84 | 5.51 | 707.55 | 60.98 | 26.39 | 1.78 | 21.2 | 6.84 | 0.2 | 0.06
32 | ТЕР11-01-004-05 | Устройство гидроизоляции обмазочной: в один слой толщиной 2 мм | 100 м2 изолируемой поверхности | 0.1701 | 1721.7 | 275.9 | 172.86 | 8.75 | 292.86 | 46.93 | 29.4 | 1.49 | 26.97 | 4.59 | 0.43 | 0.07
33 | ТЕР11-01-004-06 | Устройство гидроизоляции обмазочной: на каждый последующий слой толщиной 1 мм добавлять к норме 11-01-004-05 | 100 м2 изолируемой поверхности | 0.1701 | 456.2 | 93.09 | 89.15 | 4.89 | 77.6 | 15.83 | 15.16 | 0.83 | 9.1 | 1.55 | 0.24 | 0.04
Раздел 2. Монтаж котельной и дымовой трубы
34 | ТЕР09-01-006-03 | Монтаж модульной котельной 2 239,94 = 1 812,75 + 38 835,01 x 0,011 | 1 т конструкций | 11.1 | 2239.94 | 288.33 | 1264.62 | 79.41 | 24863.33 | 3200.46 | 14037.28 | 881.45 | 30.16 | 334.78 | 4.91 | 54.5
35 | Цена изготовителя | Стоимомость блочной котельной | тн | 11.1 | 74080 |  |  |  | 822288
36 | ТЕР09-06-033-02 | Монтаж труб вытяжных, дымовых и вентиляционных диаметром 3250 мм из листовой стали высотой: до 45 м | 1 т конструкций | 4.64 | 1161.48 | 533.43 | 289.03 | 28.23 | 5389.27 | 2475.12 | 1341.1 | 130.99 | 57.42 | 266.43 | 1.68 | 7.8
37 | СЦМ-201-1131 | Стволы вытяжных, вентиляционных и дымовых труб диаметром 3250 мм из листовой стали высотой до 45 м | т | 4.64 | 8813.34 |  |  |  | 40893.9
38 | ТЕР13-07-001-02 | Обезжиривание поверхностей аппаратов и трубопроводов диаметром до 500 мм: уайт-спиритом | 100 м2 обезжириваемой поверхности | 2.08 | 292.57 | 74.55 | 2.7 | 0.63 | 608.55 | 155.06 | 5.62 | 1.31 | 9.08 | 18.89 | 0.03 | 0.06
39 | ТЕР13-06-004-01 | Обеспыливание поверхности | 1 м2 обеспыливаемой поверхности | 104.2 | 1.08 | 0.8 | 0.28 |  | 112.54 | 83.36 | 29.18 |  | 0.1 | 10.42
40 | ТЕР13-03-004-21 | Окраска металлических огрунтованных поверхностей: эмалью КО-811 | 100 м2 окрашиваемой поверхности | 1.04 | 1633.7 | 20.7 | 6.45 | 0.36 | 1699.05 | 21.53 | 6.71 | 0.37 | 2.43 | 2.53 | 0.02 | 0.02
41 | ТЕР13-03-002-03 | Огрунтовка оттяжек грунтомХС-059 | 100 м2 окрашиваемой поверхности | 0.1 | 619.71 | 53.09 | 10.76 | 0.63 | 61.97 | 5.31 | 1.08 | 0.06 | 5.33 | 0.53 | 0.03
42 | ТЕР13-03-004-06 | Окраска металлических огрунтованных поверхностей: эмалью ХВ-124 | 100 м2 окрашиваемой поверхности | 0.3 | 826.82 | 21.04 | 7.38 | 0.63 | 248.05 | 6.31 | 2.21 | 0.19 | 2.47 | 0.74 | 0.03 | 0.01
Раздел 3. Сети газоснабжения
43 | ТЕР01-01-004-05 | Разработка грунта в отвал экскаваторами "драглайн" или "обратная лопата" с ковшом вместимостью 0,25 м3, группа грунтов: 2 | 1000 м3 грунта | 0.229 | 4681.86 | 93.88 | 4587.98 | 530.02 | 1072.15 | 21.5 | 1050.65 | 121.37 | 12.86 | 2.94 | 58.76 | 13.46
44 | ТЕР01-02-057-02 | Разработка грунта вручную в траншеях глубиной до 2 м без креплений с откосами, группа грунтов: 2 | 100 м3 грунта | 0.208 | 1124.2 | 1124.2 |  |  | 233.83 | 233.83 |  |  | 154 | 32.03
45 | ТЕР23-01-001-01 | Устройство основания: песчаного | 10 м3 основания | 6.994 | 1249.86 | 78.13 | 28.28 | 2.8 | 8741.52 | 546.44 | 197.79 | 19.58 | 10.2 | 71.34 | 0.35 | 2.45
46 | ТЕР01-02-061-02 | Засыпка вручную траншей, пазух котлованов и ям, группа грунтов: 2 | 100 м3 грунта | 0.192 | 682.34 | 682.34 |  |  | 131.01 | 131.01 |  |  | 97.2 | 18.66
47 | ТЕР01-01-033-02 | Засыпка траншей и котлованов с перемещением грунта до 5 м бульдозерами мощностью: 59 (80) кВт (л.с.), 2 группа грунтов | 1000 м3 грунта | 0.432 | 895.52 |  | 895.52 | 91.98 | 386.86 |  | 386.86 | 39.74 |  |  | 8.87 | 3.83
48 | ТЕР01-01-033-08 | При перемещении грунта на каждые последующие 5 м добавлять: к норме 01-01-033-2 | 1000 м3 грунта | 1.728 | 442.2 |  | 442.2 | 45.42 | 764.12 |  | 764.12 | 78.49 |  |  | 4.38 | 7.57
49 | ТЕР01-02-005-02 | Уплотнение грунта пневматическими трамбовками, группа грунтов: 3, 4 | 100 м3 уплотненного грунта | 4.32 | 415.24 | 119.83 | 295.41 | 32.74 | 1793.84 | 517.67 | 1276.17 | 141.44 | 14.96 | 64.63 | 3.63 | 15.68
50 | ТЕР22-01-012-03 | Укладка стальных водопроводных труб с пневматическим испытанием диаметром: 80 мм | 1 км трубопровода | 0.18 | 10911.82 | 4321.74 | 6023.21 | 738.19 | 1964.13 | 777.91 | 1084.18 | 132.87 | 446 | 80.28 | 82.28 | 14.81
51 | СЦМ-103-0154 | Трубы стальные электросварные прямошовные со снятой фаской диаметром от 20 до 377 мм из стали марок БСт2кп-БСт4кп и БСт2пс-БСт4пс наружный диаметр 89 мм толщина стенки 3.5 мм | м | 180 | 47.04 |  |  |  | 8467.2
52 | ТЕР22-01-012-06 | Укладка стальных водопроводных труб с пневматическим испытанием диаметром: 200 мм | 1 км трубопровода | 0.0038 | 26352.84 | 5717.1 | 18052.27 | 1705.09 | 100.14 | 21.73 | 68.6 | 6.48 | 590 | 2.24 | 188.02 | 0.71
53 | СЦМ-103-0189 | Трубы стальные электросварные прямошовные со снятой фаской диаметром от 20 до 377 мм из стали марок БСт2кп-БСт4кп и БСт2пс-БСт4пс наружный диаметр 219 мм толщина стенки 5 мм | м | 37.8 | 163.57 |  |  |  | 6182.95
54 | ТЕР22-05-003-01 | Протаскивание в футляр стальных труб диаметром: 100 мм | 100 м трубы, уложенной в футляр | 0.038 | 1757.3 | 761.29 | 44.03 | 4.68 | 66.78 | 28.93 | 1.67 | 0.18 | 84.4 | 3.21 | 0.17 | 0.01
55 | ТЕР16-07-006-02 | Заделка сальников при проходе труб через фундаменты или стены подвала диаметром: до 200 мм | 1 сальник | 1 | 26.5 | 20.11 |  |  | 26.5 | 20.11 |  |  | 2.36 | 2.36
56 | ТЕР22-02-010-03 | Нанесение весьма усиленной антикоррозионной изоляции полимерными липкими лентами стальных трубопроводов диаметром: 100 мм 45 622,23 = 41 846,43 + 8,99 x 420 | 1 км трубопровода | 0.285 | 45622.23 | 2028.05 | 1503.3 | 59.11 | 13002.34 | 577.99 | 428.44 | 16.85 | 227.36 | 64.8 | 6.56 | 1.87
57 | ТЕР13-03-002-04 | Огрунтовка металлических поверхностей за один раз: грунтовкой ГФ-021 | 100 м2 окрашиваемой поверхности | 0.1296 | 323.95 | 52.89 | 9.83 | 0.36 | 41.98 | 6.85 | 1.27 | 0.05 | 5.31 | 0.69 | 0.02
58 | ТЕР13-03-004-21 | Окраска металлических огрунтованных поверхностей: эмалью КО-811 | 100 м2 окрашиваемой поверхности | 0.1296 | 1633.7 | 20.7 | 6.45 | 0.36 | 211.73 | 2.68 | 0.84 | 0.05 | 2.43 | 0.31 | 0.02
59 | ТЕР22-06-005-03 | Врезка в существующие сети из стальных труб стальных штуцеров (патрубков) диаметром: 100 мм | 1 врезка | 1 | 158.19 | 22.21 | 107.68 | 12.2 | 158.19 | 22.21 | 107.68 | 12.2 | 2.23 | 2.23 | 0.88 | 0.88
60 | ТЕР22-03-007-02 | Установка задвижек или клапанов обратных стальных диаметром: 100 мм | 1 задвижка (или клапан обратный) | 1 | 75.82 | 19.74 | 4.67 | 1.38 | 75.82 | 19.74 | 4.67 | 1.38 | 2.29 | 2.29 | 0.05 | 0.05
61 | ТЕР22-03-014-03 | Приварка фланцев к стальным трубопроводам диаметром: 100 мм | 1 фланец | 2 | 135.46 | 7.26 | 55.49 | 3.79 | 270.92 | 14.52 | 110.98 | 7.58 | 0.7 | 1.4 | 0.42 | 0.84
62 | СЦМ-300-9124 | Задвижки стальные 80 мм | шт | 1 | 747.96 |  |  |  | 747.96
63 | СЦМ-300-0985 | Фланцы стальные плоские приварные из стали ВСт3сп2, ВСт3сп3; давлением 1,6 Мпа (16 кгс/см2), диаметром, мм: 80 | шт. | 2 | 65.4 |  |  |  | 130.8
64 | ТЕР20-02-019-01 | Крепления газопровода | 100 кг изделия | 0.0864 | 899.46 | 51.89 | 12.11 | 1.1 | 77.71 | 4.48 | 1.05 | 0.1 | 6.02 | 0.52 | 0.04
65 | ТЕР22-03-001-05 | Установка фасонных частей стальных сварных диаметром: 100-250 мм | 1 т фасонных частей | 0.057 | 35125.83 | 3668.91 | 13833.87 | 990.84 | 2002.17 | 209.13 | 788.53 | 56.48 | 353.8 | 20.17 | 105.35 | 6.01
Раздел 4. Кабельные сети
66 | ТЕР01-02-055-02 | Разработка грунта вручную с креплениями в траншеях шириной до 2 м, глубиной до 2 м, группа грунтов: 2 | 100 м3 грунта | 0.483 | 1487.43 | 1487.43 |  |  | 718.43 | 718.43 |  |  | 189 | 91.29
67 | ТЕР01-02-061-02 | Засыпка вручную траншей, пазух котлованов и ям, группа грунтов: 2 | 100 м3 грунта | 0.462 | 682.34 | 682.34 |  |  | 315.24 | 315.24 |  |  | 97.2 | 44.91
68 | ТЕР22-01-021-03 | Укладка трубопроводов из полиэтиленовых труб диаметром: 100 мм | 1 км трубопровода | 0.0097 | 5899.15 | 1962.35 | 3882.72 | 287.13 | 57.22 | 19.03 | 37.66 | 2.79 | 225.04 | 2.18 | 30.8 | 0.3
69 | СЦМ-530-0004 | Трубы напорные из полиэтилена низкого давления легкого типа, наружным диаметром, мм: 110 | 10 м | 0.97 | 189.14 |  |  |  | 183.47
70 | ТЕРм08-02-141-03 | Кабели до 35 кв в готовых траншеях без покрытий, масса 1 м, кг, до: 3 | 100 м кабеля | 0.75 | 1016.32 | 128.08 | 719.69 | 39.6 | 762.24 | 96.06 | 539.77 | 29.7 | 14.2 | 10.65 | 5.56 | 4.17
71 | СЦМ-500-9001-114 | Кабель марки АВБбШв, с числом жил и сечением,мм2 4х185 | 1000м | 0.075 | 206327.09 |  |  |  | 15474.53
72 | ТЕРм08-02-142-01 | Устройство постели при одном кабеле в траншее | 100 м кабеля | 0.75 | 1275.66 | 59.8 | 1215.86 | 45.01 | 956.75 | 44.85 | 911.9 | 33.76 | 6.63 | 4.97 | 9.98 | 7.49
73 | ТЕРм08-02-143-01 | Покрытие кабеля, проложенного в траншее, кирпичом: одного кабеля | 100 м кабеля | 0.75 | 1091.84 | 58.72 | 1033.12 | 38.24 | 818.88 | 44.04 | 774.84 | 28.68 | 6.51 | 4.88 | 8.48 | 6.36
74 | ТЕРм08-02-144-06 | Присоединение к зажимам жил проводов или кабелей, сечение, мм2, до: 150 | 100 шт. | 0.08 | 256.17 | 256.17 |  |  | 20.49 | 20.49 |  |  | 28.4 | 2.27
75 | ТЕРм08-02-165-03 | Муфты концевые эпоксидные. Муфта для кабеля напряжением 1 кВ, сечение, мм2, до: 185 | шт. | 6 | 854 | 60.89 | 787.21 | 55.4 | 5124 | 365.34 | 4723.26 | 332.4 | 6.75 | 40.5 | 5.35 | 32.1
76 | Цена фирмы | Муфта концевая 3КНТп1-150 | шт | 4 | 259.74 |  |  |  | 1038.96
77 | ТЕРм08-02-148-03 | Кабели до 35 кв в проложенных трубах, блоках и коробах, масса 1 м, кг, до: 3 | 100 м кабеля | 0.097 | 1360.09 | 209.26 | 1003.39 | 58.63 | 131.93 | 20.3 | 97.33 | 5.69 | 23.2 | 2.25 | 7.66 | 0.74
78 | ТЕРм08-02-374-01 | Ввод в здание в стальной трубе, провод сечением до 16 мм2, количество проводов в линии: 2 | шт. | 1 | 458.54 | 31.55 | 412.13 | 28.98 | 458.54 | 31.55 | 412.13 | 28.98 | 3.21 | 3.21 | 2.8 | 2.8
Раздел 5. Тепловые сети
79 | ТЕР01-01-004-02 | Разработка грунта в отвал экскаваторами "драглайн" или "обратная лопата" с ковшом вместимостью 0,4 (0,3-0,45) м3, группа грунтов: 2 | 1000 м3 грунта | 0.1066 | 4756.17 | 62.34 | 4693.83 | 385.45 | 507.01 | 6.65 | 500.36 | 41.09 | 8.54 | 0.91 | 37.17 | 3.96
80 | ТЕР01-02-057-02 | Разработка грунта вручную в траншеях глубиной до 2 м без креплений с откосами, группа грунтов: 2 | 100 м3 грунта | 0.0752 | 1124.2 | 1124.2 |  |  | 84.54 | 84.54 |  |  | 154 | 11.58
81 | ТЕР01-01-033-02 | Засыпка траншей и котлованов с перемещением грунта до 5 м бульдозерами мощностью: 59 (80) кВт (л.с.), 2 группа грунтов | 1000 м3 грунта | 0.0625 | 895.52 |  | 895.52 | 91.98 | 55.97 |  | 55.97 | 5.75 |  |  | 8.87 | 0.55
82 | ТЕР01-01-033-08 | При перемещении грунта на каждые последующие 5 м добавлять: к норме 01-01-033-2 | 1000 м3 грунта | 0.625 | 442.2 |  | 442.2 | 45.42 | 276.38 |  | 276.38 | 28.39 |  |  | 4.38 | 2.74
83 | ТЕР01-02-005-01 | Уплотнение грунта пневматическими трамбовками, группа грунтов: 1, 2 | 100 м3 уплотненного грунта | 0.625 | 347.96 | 100.37 | 247.59 | 27.42 | 217.48 | 62.73 | 154.75 | 17.14 | 12.53 | 7.83 | 3.04 | 1.9
84 | ТЕР07-06-001-01 | Устройство непроходных каналов одноячейковых: перекрываемых или опирающихся на плиту | 100 м3 сборных конструкций | 0.271 | 18154.12 | 3214.92 | 8002.34 | 676.3 | 4919.77 | 871.24 | 2168.63 | 183.28 | 372.96 | 101.07 | 60.54 | 16.41
85 | Бюллет.99г | Лоток Л6/2-8 | шт | 5 | 704.67 |  |  |  | 3523.35
86 | Бюллет.99г | Плита П8/3-8 | шт | 42 | 107.35 |  |  |  | 4508.7
87 | СЦМ-445-0029 | Подушки опорные | м3 | 0.47 | 2936.1 |  |  |  | 1379.97
88 | ТЕР06-01-001-01 | Устройство бетонной подготовки | 100 м3 бетона, бутобетона и железобетона в деле | 0.021 | 47020.85 | 1314 | 1936.75 | 186.66 | 987.44 | 27.59 | 40.67 | 3.92 | 163.03 | 3.42 | 10.51 | 0.22
89 | ТЕР06-01-001-13 | Устройство фундаментов-столбов: бетонных | 100 м3 бетона, бутобетона и железобетона в деле | 0.009 | 55237 | 4792.06 | 2170.8 | 223.5 | 497.13 | 43.13 | 19.54 | 2.01 | 598.26 | 5.38 | 19.7 | 0.18
90 | ТЕР09-03-015-01 | Монтаж прогонов при шаге ферм до 12 м при высоте здания: до 25 м | 1 т конструкций | 0.213 | 485.39 | 129.64 | 297.98 | 24.14 | 103.39 | 27.61 | 63.47 | 5.14 | 15.79 | 3.36 | 1.75 | 0.37
91 | СЦМ-201-0959 | Прогоны пролетом 12 м из горячекатаных и гнутых профилей | т | 0.1555 | 9054.44 |  |  |  | 1407.97
92 | ТЕР08-01-003-07 | Гидроизоляция боковая: обмазочная битумная в 2 слоя по выравненной поверхности бутовой кладки, кирпичу, бетону | 100 м2 изолируемой поверхности | 0.025 | 2193.94 | 189.1 | 81.84 | 5.51 | 54.85 | 4.73 | 2.05 | 0.14 | 21.2 | 0.53 | 0.2 | 0.01
93 | ТЕР24-01-002-07 | Прокладка трубопроводов в непроходном канале при условном давлении 1,6 МПа, температуре 150 гр.С, диаметр труб: 200 мм | 1 км трубопроводов | 0.03 | 44026.61 | 6854.52 | 21643.43 | 1160.75 | 1320.8 | 205.64 | 649.3 | 34.82 | 717 | 21.51 | 128.19 | 3.85
94 | СЦМ-103-0190 | Трубы стальные электросварные прямошовные со снятой фаской диаметром от 20 до 377 мм из стали марок БСт2кп-БСт4кп и БСт2пс-БСт4пс наружный диаметр 219 мм толщина стенки 6 мм | м | 30 | 190.99 |  |  |  | 5729.7
95 | ТЕР24-01-032-05 | Установка задвижек или клапанов стальных для горячей воды и пара диаметром: 200 мм | 1 комплект задвижек или клапана | 4 | 353.02 | 75.93 | 266.47 | 17.63 | 1412.08 | 303.72 | 1065.88 | 70.52 | 8.06 | 32.24 | 1.68 | 6.72
96 | СЦМ-300-9127 | Задвижки стальные 200 мм | шт | 2 | 2425.85 |  |  |  | 4851.7
97 | СЦМ-300-1006 | Фланцы стальные плоские приварные из стали ВСт3сп2, ВСт3сп3; давлением 2.5 МПа (25 кгс/см2), диаметром 200 мм | шт | 4 | 254.95 |  |  |  | 1019.8
98 | ТЕР24-01-028-07 | Установка П-образных компенсаторов диаметром труб: 200 мм | 1 компенсатор | 2 | 5122.32 | 94.52 | 342.09 | 27.77 | 10244.64 | 189.04 | 684.18 | 55.54 | 9.49 | 18.98 | 2.72 | 5.44
99 | ТЕР13-03-002-04 | Огрунтовка металлических поверхностей за один раз: грунтовкой ГФ-021 | 100 м2 окрашиваемой поверхности | 0.6 | 323.95 | 52.89 | 9.83 | 0.36 | 194.37 | 31.73 | 5.9 | 0.22 | 5.31 | 3.19 | 0.02 | 0.01
100 | ТЕР13-03-004-23 | Окраска металлических огрунтованных поверхностей: краской БТ-177 серебристой | 100 м2 окрашиваемой поверхности | 1.2 | 340.36 | 24.54 | 12.78 | 0.63 | 408.43 | 29.45 | 15.34 | 0.76 | 2.88 | 3.46 | 0.03 | 0.04
101 | ТЕР26-01-008-01 | Изоляция трубопроводов матами и холстами из супертонкого волокна (стеклянного и базальтового), матами звукопоглощающими | 1 м3 изоляции | 8.3 | 1516.1 | 861.93 | 77.88 | 22.59 | 12583.63 | 7154.02 | 646.4 | 187.5 | 94.2 | 781.86 | 0.82 | 6.81
102 | СЦМ-104-9220 | Материалы теплоизоляционные | м3 | 8.3 | 547.28 |  |  |  | 4542.42
103 | ТЕР26-01-052-01 | Покрытие поверхности изоляции трубопроводов упругими оболочками: стеклопластиками РСТ, тканями стеклянными | 100 м2 поверхности покрытия изоляции | 2.4 | 5310.91 | 956.05 | 112.14 | 19.29 | 12746.18 | 2294.52 | 269.14 | 46.3 | 107.18 | 257.23 | 0.7 | 1.68
104 | СЦМ-104-0079 | Стеклопластик рулонный марки РСТ-Х-Л-В | т.м2 | 0.2784 | 29829.44 |  |  |  | 8304.5161
Раздел 6. Сети канализации
105 | ТЕР01-01-004-02 | Разработка грунта в отвал экскаваторами "драглайн" или "обратная лопата" с ковшом вместимостью 0,4 (0,3-0,45) м3, группа грунтов: 2 | 1000 м3 грунта | 0.197 | 4756.17 | 62.34 | 4693.83 | 385.45 | 936.97 | 12.28 | 924.69 | 75.93 | 8.54 | 1.68 | 37.17 | 7.32
106 | ТЕР01-02-057-02 | Разработка грунта вручную в траншеях глубиной до 2 м без креплений с откосами, группа грунтов: 2 | 100 м3 грунта | 0.099 | 1124.2 | 1124.2 |  |  | 111.3 | 111.3 |  |  | 154 | 15.25
107 | ТЕР01-01-033-02 | Засыпка траншей и котлованов с перемещением грунта до 5 м бульдозерами мощностью: 59 (80) кВт (л.с.), 2 группа грунтов | 1000 м3 грунта | 0.122 | 895.52 |  | 895.52 | 91.98 | 109.25 |  | 109.25 | 11.22 |  |  | 8.87 | 1.08
108 | ТЕР01-01-033-08 | При перемещении грунта на каждые последующие 5 м добавлять: к норме 01-01-033-2 | 1000 м3 грунта | 0.336 | 442.2 |  | 442.2 | 45.42 | 148.58 |  | 148.58 | 15.26 |  |  | 4.38 | 1.47
109 | ТЕР01-02-005-01 | Уплотнение грунта пневматическими трамбовками, группа грунтов: 1, 2 | 100 м3 уплотненного грунта | 1.22 | 347.96 | 100.37 | 247.59 | 27.42 | 424.51 | 122.45 | 302.06 | 33.45 | 12.53 | 15.29 | 3.04 | 3.71
110 | ТЕР22-01-021-05 | Укладка трубопроводов из полиэтиленовых труб диаметром: 150 мм | 1 км трубопровода | 0.036 | 8111.05 | 2469.8 | 5501.67 | 416.64 | 292 | 88.91 | 198.06 | 15 | 286.52 | 10.31 | 43.94 | 1.58
111 | СЦМ-530-0007 | Трубы напорные из полиэтилена низкого давления легкого типа, наружным диаметром, мм: 160 | 10 м | 3.6 | 396.65 |  |  |  | 1427.94
112 | ТЕР23-03-001-03 | Устройство круглых сборных железобетонных канализационных колодцев диаметром: 1 м в грунтах сухих | 10 м3 железобетонных и бетонных конструкций колодцев | 0.169 | 20027.31 | 1181.64 | 3127.74 | 358.47 | 3384.62 | 199.7 | 528.59 | 60.58 | 138.69 | 23.44 | 23.82 | 4.03
113 | СЦМ-103-0754 | Люк чугунный тяжелый | шт | 1 | 992.7 |  |  |  | 992.7
114 | СЦМ-101-9197 | Скобы ходовые | шт | 8 | 8.89 |  |  |  | 71.12
115 | ТЕР08-01-003-07 | Гидроизоляция боковая: обмазочная битумная в 2 слоя по выравненной поверхности бутовой кладки, кирпичу, бетону | 100 м2 изолируемой поверхности | 0.173 | 2193.94 | 189.1 | 81.84 | 5.51 | 379.55 | 32.71 | 14.16 | 0.95 | 21.2 | 3.67 | 0.2 | 0.03
116 | ТЕР23-04-008-01 | Присоединение канализационных трубопроводов к существующей сети в грунтах: сухих | 1 врезка | 1 | 195.07 | 143.48 |  |  | 195.07 | 143.48 |  |  | 16.84 | 16.84
Раздел 7. Сети водоснабжения
117 | ТЕР01-01-004-02 | Разработка грунта в отвал экскаваторами "драглайн" или "обратная лопата" с ковшом вместимостью 0,4 (0,3-0,45) м3, группа грунтов: 2 | 1000 м3 грунта | 0.2244 | 4756.17 | 62.34 | 4693.83 | 385.45 | 1067.28 | 13.99 | 1053.29 | 86.5 | 8.54 | 1.92 | 37.17 | 8.34
118 | ТЕР01-02-057-02 | Разработка грунта вручную в траншеях глубиной до 2 м без креплений с откосами, группа грунтов: 2 | 100 м3 грунта | 0.2273 | 1124.2 | 1124.2 |  |  | 255.53 | 255.53 |  |  | 154 | 35
119 | ТЕР01-01-033-02 | Засыпка траншей и котлованов с перемещением грунта до 5 м бульдозерами мощностью: 59 (80) кВт (л.с.), 2 группа грунтов | 1000 м3 грунта | 0.1842 | 895.52 |  | 895.52 | 91.98 | 164.95 |  | 164.95 | 16.94 |  |  | 8.87 | 1.63
120 | ТЕР01-01-033-08 | При перемещении грунта на каждые последующие 5 м добавлять: к норме 01-01-033-2 | 1000 м3 грунта | 0.368 | 442.2 |  | 442.2 | 45.42 | 162.73 |  | 162.73 | 16.71 |  |  | 4.38 | 1.61
121 | ТЕР01-02-005-01 | Уплотнение грунта пневматическими трамбовками, группа грунтов: 1, 2 | 100 м3 уплотненного грунта | 1.842 | 347.96 | 100.37 | 247.59 | 27.42 | 640.94 | 184.88 | 456.06 | 50.51 | 12.53 | 23.08 | 3.04 | 5.6
122 | ТЕР23-01-001-01 | Устройство основания: песчаного | 10 м3 основания | 3.6 | 1249.86 | 78.13 | 28.28 | 2.8 | 4499.5 | 281.27 | 101.81 | 10.08 | 10.2 | 36.72 | 0.35 | 1.26
123 | ТЕР22-01-012-03 | Укладка стальных водопроводных труб с пневматическим испытанием диаметром: 100 мм | 1 км трубопровода | 0.083 | 10911.82 | 4321.74 | 6023.21 | 738.19 | 905.68 | 358.7 | 499.93 | 61.27 | 446 | 37.02 | 82.28 | 6.83
124 | СЦМ-103-0162 | Трубы стальные электросварные прямошовные со снятой фаской диаметром от 20 до 377 мм из стали марок БСт2кп-БСт4кп и БСт2пс-БСт4пс наружный диаметр 108 мм толщина стенки 4.5 мм | м | 0.083 | 70.67 |  |  |  | 5.87
125 | ТЕР22-02-010-03 | Нанесение весьма усиленной антикоррозионной изоляции полимерными липкими лентами стальных трубопроводов диаметром: 100 мм | 1 км трубопровода | 0.083 | 41846.43 | 2028.05 | 1503.3 | 59.11 | 3473.25 | 168.33 | 124.77 | 4.91 | 227.36 | 18.87 | 6.56 | 0.54
126 | ТЕР22-03-007-02 | Установка задвижек или клапанов обратных стальных диаметром: 100 мм | 1 задвижка (или клапан обратный) | 1 | 75.82 | 19.74 | 4.67 | 1.38 | 75.82 | 19.74 | 4.67 | 1.38 | 2.29 | 2.29 | 0.05 | 0.05
127 | ТЕР22-03-014-03 | Приварка фланцев к стальным трубопроводам диаметром: 100 мм | 1 фланец | 2 | 135.46 | 7.26 | 55.49 | 3.79 | 270.92 | 14.52 | 110.98 | 7.58 | 0.7 | 1.4 | 0.42 | 0.84
128 | СЦМ-300-9125 | Задвижки стальные 100 мм | шт | 1 | 757.96 |  |  |  | 757.96
129 | СЦМ-300-0986 | Фланцы стальные плоские приварные из стали ВСт3сп2, ВСт3сп3; давлением 1,6 Мпа (16 кгс/см2), диаметром, мм: 100 | шт. | 2 | 82 |  |  |  | 164
130 | ТЕР22-04-001-01 | Устройство круглых колодцев из сборного железобетона в грунтах: сухих | 10 м3 железобетонных и бетонных конструкций колодцев | 0.199 | 29096.68 | 872.72 | 3638.55 | 464.11 | 5790.24 | 173.67 | 724.07 | 92.36 | 106.3 | 21.15 | 28.54 | 5.68
131 | СЦМ-103-0754 | Люк чугунный тяжелый | шт | 1 | 992.7 |  |  |  | 992.7
132 | СЦМ-101-9197 | Скобы ходовые | шт | 8 | 8.89 |  |  |  | 71.12
133 | ТЕР08-01-003-07 | Гидроизоляция боковая: обмазочная битумная в 2 слоя по выравненной поверхности бутовой кладки, кирпичу, бетону | 100 м2 изолируемой поверхности | 0.143 | 2193.94 | 189.1 | 81.84 | 5.51 | 313.73 | 27.04 | 11.7 | 0.79 | 21.2 | 3.03 | 0.2 | 0.03
134 | ТЕР22-06-005-03 | Врезка в существующие сети из стальных труб стальных штуцеров (патрубков) диаметром: 100 мм | 1 врезка | 1 | 158.19 | 22.21 | 107.68 | 12.2 | 158.19 | 22.21 | 107.68 | 12.2 | 2.23 | 2.23 | 0.88 | 0.88
Раздел 8. Пусконаладочные работы
135 | ТЕРп07-02-001-01 | Котел теплопроизводительностью, Гкал/ч, до: 1 | 1 котел | 2 | 3099.02 | 3099.02 |  |  | 6198.04 | 6198.04 |  |  | 241 | 482
136 | ТЕРп02-01-002-05 | Система с количеством каналов: 20 | система | 1 | 2375.18 | 2375.18 |  |  | 2375.18 | 2375.18 |  |  | 168 | 168
137 | ТЕРп02-01-002-06 | Система с количеством каналов: за каждый канал св. 20 до 39 добавлять к норме 5 | канал | 5 | 114.52 | 114.52 |  |  | 572.6 | 572.6 |  |  | 8.1 | 40.5
138 | ТЕРп07-06-002-01 | Труба дымовая: металлическая | 1 труба | 1 | 377.79 | 377.79 |  |  | 377.79 | 377.79 |  |  | 28 | 28
139 | ТЕРп07-08-003-01 | Режимная наладка котла | 1 котел | 1 | 2353.2 | 2353.2 |  |  | 2353.2 | 2353.2 |  |  | 183 | 183
140 | ТЕРп07-07-003-01 | Система сетевой прямой и обратной воды | 1 система | 1 | 681.53 | 681.53 |  |  | 681.53 | 681.53 |  |  | 53 | 53
Итого прямые затраты по смете в ценах 2001г. | [8 empty] | 1167569.5 | 39973.94 | 61178.07 | 4841.64 |  | 4063.7 |  | 423.28
Накладные расходы | [8 empty] | 41731.1
Сметная прибыль | [8 empty] | 28855.9
Итоги по смете: | [8 empty] | 1238156.5
Перевод в текущие цены 3,46 | [8 empty] | 4284021.49
Временные здания и сооружения 1,8 % | [8 empty] | 77112.3868
Итого | [8 empty] | 4361133.8768
НДС 18% | [8 empty] | 785004.0978
ВСЕГО по объекту | [8 empty] | 5146137.9746 |  |  |  |  | 4063.7 |  | 423.28
Составил
Проверил