## Смета
"УТВЕРЖДАЮ :"
| Подрядчик |  |  |  | Заказчик
наименование (объекта) стройки
ЛОКАЛЬНЫЙ РЕСУРСНЫЙ СМЕТНЫЙ РАСЧЁТ № РС-2
(локальная ресурсная смета)
Офисное здание надстрой над гаражами. Наружная тепловая сеть
(наименование работ и затрат, наименование объекта)
Основание :
Сметная стоимость : 195,08 тыс. руб.
Средства на оплату труда : 27,47 тыс. руб.
Составлен(а) в текущих (прогнозных) ценах по состоянию на |  |  |  |  | 2007-08-01
| Шифр, | Наименование работ и затрат, |  | Количество | Сметная стоимость,
№ | номера | характеристика оборудования и его | Ед. | единиц по | руб.
п/п | нормативов | масса, расход ресурсов на единицу | изм. | проектным | на единицу | общая
| и коды | измерения |  | данным | измерения
ресурсов
1 | 2 | 3 | 4 | 5 | 6 | 7
Тепловая сеть
1 | 24-01-002-3 | Прокладка трубопроводов в непроходном канале при условном давлении 1, 6 МПа, температуре 150 гр.С, диаметр труб:80 мм | 1 км | 0.081 | 92957.36 | 7529.55
| 1 | Затраты труда | чел-ч | 44.06 | 68.1 | 3000.49
| 1-1-41 | Разряд работ |  | 4.1
| 2 | Затраты труда машинистов | чел-ч | 7.2536 | 82.38 | 597.55
| 150101 | Агрегаты наполнительно-опрессовочные до 70 м3/ч | маш-ч | 2.7014 | 554.07 | 1496.74
| 150701 | Краны-трубоукладчики для труб диаметром(грузоподъемностью)до 400 мм(6,3 т) | маш-ч | 2.5663 | 442.62 | 1135.89
| 21141 | Краны на автомобильном ходу при работе на других видах строительства(кроме магистральных трубопроводов)10 т | маш-ч | 0.008383 | 430.76 | 3.61
| 40102 | Электростанции передвижные 4 кВт | маш-ч | 0.61479 | 131.5 | 80.84
| 40202 | Агрегаты сварочные передвижные с номинальным сварочным током 250-400 А с дизельным двигателем | маш-ч | 8.7431 | 43.18 | 377.53
| 50102 | Компрессоры передвижные с двигателем внутреннего сгорания давлением до 686 кПа(7 атм.)5 м3/мин | маш-ч | 1.3507 | 244.67 | 330.47
| 330301 | Машины шлифовальные электрические | маш-ч | 1.2296 | 2.94 | 3.61
| 400001 | Автомобили бортовые грузоподъемностью до 5 т | маш-ч | 0.012109 | 239.65 | 2.9
| 101 0254 | Известь строительная негашеная хлорная марки А | т | 0.000162 | 10379.01 | 1.68
| 101 1513 | Электроды диаметром 4 мм Э42 | т | 0.004293 | 35308.23 | 151.58
| 101 1608 | Круг шлифовальный марки 24А10-ПС2 КПГ 35 м/с А 1 класса размером 250х8х32 мм | шт | 0.10692 | 131.9 | 14.1
| 201 9026 | Опоры скользящие | т | 0.02511 | 34995.95 | 878.75
| 201 9027 | Опоры неподвижные | т | 0.00081 | 33038.41 | 26.76
| 411 0001 | Вода | м3 | 2.106 | 11.68 | 24.6
2 | C103-372 код:103 0372 | Трубы стальные бесшовные, горячедеформированные со снятой фаской из стали марок 15, 20, 25 наружный диаметр 76 мм толщина стенки 3 мм | м | 81.81 | 160.73 | 13149.32
3 | 22-03-002-1 | Установка фасонных частей:отводов, колен, патрубков, переходов | 10 фасонных частей | 0.6 | 1187.43 | 712.45
| 1 | Затраты труда | чел-ч | 3.312 | 63.27 | 209.55
| 1-1-35 | Разряд работ |  | 3.5
| 2 | Затраты труда машинистов | чел-ч | 1.8078 | 82.38 | 148.93
| 21141 | Краны на автомобильном ходу при работе на других видах строительства(кроме магистральных трубопроводов)10 т | маш-ч | 0.0069 | 430.76 | 2.97
| 81600 | Агрегаты для сварки полиэтиленовых труб | маш-ч | 1.794 | 277.75 | 498.28
| 400001 | Автомобили бортовые грузоподъемностью до 5 т | маш-ч | 0.0069 | 239.65 | 1.65
4 | C534-14 код:534 0014 | Отводы крутоизогнутые штампованные и протяжные из углеродистой стали из труб стальных бесшовных горячедеф.или холоднодеф.из стали 20 под углом 90град с радиусом кривизны R=1.5Ду, диам.усл.прохода 65мм, наружным диам.76мм, толщиной стенки, мм:6 | шт. | 6 | 115.19 | 691.14
5 | 24-01-028-3 | Установка П-образных компенсаторов диаметром труб:80 мм | 1 | 2 | 1680.19 | 3360.38
| 1 | Затраты труда | чел-ч | 7.153 | 71.16 | 509.01
| 1-1-44 | Разряд работ |  | 4.4
| 2 | Затраты труда машинистов | чел-ч | 1.334 | 82.38 | 109.89
| 40102 | Электростанции передвижные 4 кВт | маш-ч | 1.104 | 131.5 | 145.18
| 40202 | Агрегаты сварочные передвижные с номинальным сварочным током 250-400 А с дизельным двигателем | маш-ч | 1.61 | 43.18 | 69.52
| 40504 | Аппараты для газовой сварки и резки | маш-ч | 0.483 | 2.2 | 1.06
| 330301 | Машины шлифовальные электрические | маш-ч | 2.208 | 2.94 | 6.49
| 400001 | Автомобили бортовые грузоподъемностью до 5 т | маш-ч | 0.23 | 239.65 | 55.12
| 101 0324 | Кислород технический газообразный | м3 | 0.34 | 31.93 | 10.86
| 101 1513 | Электроды диаметром 4 мм Э42 | т | 0.0004 | 35308.23 | 14.12
| 101 1602 | Ацетилен газообразный технический | м3 | 0.072 | 182.78 | 13.16
| 101 1608 | Круг шлифовальный марки 24А10-ПС2 КПГ 35 м/с А 1 класса размером 250х8х32 мм | шт | 0.04 | 131.9 | 5.28
| 300 1291 | Компенсаторы П-образные из стальных электросварных и бесшовных труб,для внутренних трубопроводов:наружный диаметр 89 мм,толщина стенки 3.5 мм,длина 6.3 мм | шт | 2 | 1265.29 | 2530.58
6 | 09-03-039-2 | Монтаж опорных конструкций для крепления трубопроводов , массой:до 0, 5 т | 1 т | 0.173 | 4569.37 | 790.5
| 1 | Затраты труда | чел-ч | 9.8461 | 63.27 | 622.96
| 1-1-35 | Разряд работ |  | 3.5
| 2 | Затраты труда машинистов | чел-ч | 0.0537 | 82.31 | 4.42
| 21141 | Краны на автомобильном ходу при работе на других видах строительства(кроме магистральных трубопроводов)10 т | маш-ч | 0.021884 | 430.76 | 9.43
| 30404 | Лебедки электрические,тяговым усилием до 31,39(3.2)кН(т) | маш-ч | 0.41581 | 21.17 | 8.8
| 40504 | Аппараты для газовой сварки и резки | маш-ч | 0.46156 | 2.2 | 1.02
| 41000 | Преобразователи сварочные с номинальным сварочным током 315-500 А | маш-ч | 1.13 | 51.37 | 58.05
| 41400 | Печи электрические для сушки сварочных материалов с регулированием температуры в пределах 80-500 гр,С | маш-ч | 0.08157 | 26.56 | 2.17
| 400001 | Автомобили бортовые грузоподъемностью до 5 т | маш-ч | 0.031832 | 239.65 | 7.63
| 101 0309 | Канаты пеньковые пропитанные | т | 1.7e-05 | 146988.11 | 2.5
| 101 0324 | Кислород технический газообразный | м3 | 0.33735 | 31.93 | 10.77
| 101 0797 | Катанка горячекатаная в мотках диаметром 6.3-6.5 мм | т | 5e-06 | 14257.34 | 0.07
| 101 1019 | Швеллеры N 40 сталь марки Ст0 | т | 0.000336 | 24701.49 | 8.3
| 101 1515 | Электроды диаметром 4 мм Э46 | т | 0.000692 | 36632.63 | 25.35
| 101 1714 | Болты строительные с гайками и шайбами | т | 0.000346 | 67430.54 | 23.33
| 101 1805 | Гвозди строительные | т | 2e-06 | 13218.29 | 0.03
| 102 0023 | Пиломатериалы хвойных пород.Бруски обрезные длиной 4-6,5 м,шириной 75-150 мм,толщиной 40-75 мм I сорта | м3 | 0.000178 | 4100.81 | 0.73
| 113 0021 | Грунтовка ГФ-021 красно-коричневая | т | 5.4e-05 | 36354.67 | 1.96
| 113 0156 | Растворитель марки Р-4 | т | 0.000104 | 32389.59 | 3.37
| 537 0097 | Канат двойной свивки,типа ТК,ГОСТ 3070-88,конструкции 6x19(1+6+12)+1 о.с.Канат оцинкованный,из проволок марки В,маркировочная группа 1770 н/мм2,диаметром,мм:5.5 | 10 м | 0.003235 | 206.95 | 0.67
| 542 0042 | Пропан-бутан | кг | 0.10207 | 32.92 | 3.36
7 | C201-778 код:201 0778 | Прочие индивидуальные сварные конструкции, масса сборочной единицы:до 0.1 т | т | 0.173 | 38551.23 | 6669.36
8 | 24-01-002-9 | Прокладка трубопроводов ( гильз) при условном давлении 1, 6 МПа, температуре 150 гр.С, диаметр труб:300 мм | 1 км | 0.0015 | 241809.24 | 362.72
| 1 | Затраты труда | чел-ч | 1.5542 | 72.18 | 112.18
| 1-1-45 | Разряд работ |  | 4.5
| 2 | Затраты труда машинистов | чел-ч | 0.3035 | 82.37 | 25
| 150101 | Агрегаты наполнительно-опрессовочные до 70 м3/ч | маш-ч | 0.065636 | 554.07 | 36.37
| 150701 | Краны-трубоукладчики для труб диаметром(грузоподъемностью)до 400 мм(6,3 т) | маш-ч | 0.15823 | 442.62 | 70.04
| 21141 | Краны на автомобильном ходу при работе на других видах строительства(кроме магистральных трубопроводов)10 т | маш-ч | 0.000776 | 430.76 | 0.33
| 40102 | Электростанции передвижные 4 кВт | маш-ч | 0.042694 | 131.5 | 5.61
| 40202 | Агрегаты сварочные передвижные с номинальным сварочным током 250-400 А с дизельным двигателем | маш-ч | 0.61051 | 43.18 | 26.36
| 50102 | Компрессоры передвижные с двигателем внутреннего сгорания давлением до 686 кПа(7 атм.)5 м3/мин | маш-ч | 0.035018 | 244.67 | 8.57
| 330301 | Машины шлифовальные электрические | маш-ч | 0.085387 | 2.94 | 0.25
| 400001 | Автомобили бортовые грузоподъемностью до 5 т | маш-ч | 0.001139 | 239.65 | 0.27
| 101 0254 | Известь строительная негашеная хлорная марки А | т | 3.3e-05 | 10379.01 | 0.34
| 101 1513 | Электроды диаметром 4 мм Э42 | т | 0.000401 | 35308.23 | 14.16
| 101 1608 | Круг шлифовальный марки 24А10-ПС2 КПГ 35 м/с А 1 класса размером 250х8х32 мм | шт | 0.007425 | 131.9 | 0.98
| 201 9026 | Опоры скользящие | т | 0.00198 | 34995.95 | 69.29
| 201 9027 | Опоры неподвижные | т | 0.000345 | 33038.41 | 11.4
| 411 0001 | Вода | м3 | 0.5625 | 11.68 | 6.57
9 | C103-202 код:103 0202 | Трубы стальные электросварные прямошовные со снятой фаской из стали марок БСт2кп-БСт4кп и БСт2пс-БСт4пс наружный диаметр 325 мм толщина стенки 6 мм | м | 1.5 | 1134.02 | 1701.03
10 | 26-01-015-2-б | Изоляция трубопроводов конструкциями полносборными на основе:матов минераловатных прошивных и плит минераловатных марки 125 | 1 м3 | 2.1 | 4573.2 | 9603.71
| 1 | Затраты труда | чел-ч | 110.5587 | 69.12 | 7641.82
| 1-1-42 | Разряд работ |  | 4.2
| 2 | Затраты труда машинистов | чел-ч | 1.6905 | 82.38 | 139.26
| 332101 | Установки для изготовления бандажей,диафрагм,пряжек | маш-ч | 5.2405 | 6.23 | 32.65
| 332103 | Установки для заготовки защитных покрытий тепловой изоляции | маш-ч | 11.8576 | 6.57 | 77.9
| 400001 | Автомобили бортовые грузоподъемностью до 5 т | маш-ч | 1.6905 | 239.65 | 405.13
| 101 1735 | Винты самонарезающие СМ1-35 | т | 0.00168 | 208414.75 | 350.14
| 101 1876 | Сталь оцинкованная листовая толщина листа 0,8 мм | т | 0.01344 | 28823.6 | 387.39
| 516 0609 | Лента алюминиевая марки АД1Н,шириной 20мм,толщиной 0,8мм | кг | 9.429 | 75.16 | 708.68
11 | C104-125 код:104 9132 011 | Минвата Ursa М-25, (50мм, 100мм) | м3 | 2.604 | 1663.58 | 4331.96
12 | 26-01-052-2 | Покрытие поверхности изоляции трубопроводов упругими оболочками:пленками ПВХ, армопластами | 100 м2 | 0.54 | 11980.52 | 6469.56
| 1 | Затраты труда | чел-ч | 56.7346 | 66.33 | 3763.21
| 1-1-39 | Разряд работ |  | 3.9
| 2 | Затраты труда машинистов | чел-ч | 0.267 | 82.4 | 22
| 330206 | Дрели электрические | маш-ч | 1.0371 | 6.96 | 7.22
| 332101 | Установки для изготовления бандажей,диафрагм,пряжек | маш-ч | 3.0181 | 6.23 | 18.8
| 400001 | Автомобили бортовые грузоподъемностью до 5 т | маш-ч | 0.26703 | 239.65 | 63.99
| 101 1735 | Винты самонарезающие СМ1-35 | т | 0.000184 | 208414.75 | 38.35
| 516 0609 | Лента алюминиевая марки АД1Н,шириной 20мм,толщиной 0,8мм | кг | 2.0574 | 75.16 | 154.63
| 517 0302 | Листы алюминиевые марки АД1Н,толщиной 0,8мм | кг | 0.08748 | 137.82 | 12.06
| 517 0303 | Листы алюминиевые марки АД1Н,толщиной 0,5мм | кг | 17.496 | 137.82 | 2411.3
13 | C104-78 код:104 0078 | Стеклопластик рулонный марки РСТ-А-Т-В | 1000 м2 | 0.0626 | 65946.84 | 4128.27
14 | 16-05-001-03 | Установка задвижек на трубопроводах из стальных труб диаметром:до 100 мм | 1 шт. | 2 | 502.27 | 1004.57
| 1 | Затраты труда | чел-ч | 6.693 | 63.27 | 423.47
| 1-1-35 | Разряд работ |  | 3.5
| 2 | Затраты труда машинистов | чел-ч | 0.092 | 82.28 | 7.57
| 20129 | Краны башенные при работе на других видах строительства(кроме монтажа технологического оборудования)8 т | маш-ч | 0.023 | 494.71 | 11.38
| 21141 | Краны на автомобильном ходу при работе на других видах строительства(кроме магистральных трубопроводов)10 т | маш-ч | 0.023 | 430.76 | 9.91
| 400001 | Автомобили бортовые грузоподъемностью до 5 т | маш-ч | 0.046 | 239.65 | 11.02
| 40502 | Установки для сварки ручной дуговой(постоянного тока) | маш-ч | 1.449 | 13.45 | 19.49
| 101 1522 | Электроды диаметром 5 мм Э42А | т | 0.00066 | 34519.19 | 22.78
| 300 0040 | Болты с гайками и шайбами для санитарно-технических работ,диаметром,мм:16 | т | 0.00414 | 107204.35 | 443.83
| 541 0064 | Прокладки из паронита марки ПМБ,толщиной 1 мм,диаметром,мм:100 | 1000 шт | 0.004 | 15672.74 | 62.69
15 | C300-2758 код:300 9121 002 | Задвижки стальные для горячей воды и пара на 1, 6мПа(16кгс/см2), диаметр, мм:80 | шт. | 2 | 3897.3 | 7794.6
16 | C300-874 код:300 0934 | Фланцы стальные плоские приварные из стали ВСт3сп2, ВСт3сп3; давлением 0.1 и 0.25 МПа(1 и 2.5 кгс/см2), диаметром, мм:80 | шт. | 4 | 46.4 | 185.6
17 | 16-05-001-01 | Установка вентилей на трубопроводах из стальных труб диаметром:до 25 мм | 1 шт. | 2 | 272.12 | 544.25
| 1 | Затраты труда | чел-ч | 3.381 | 63.27 | 213.92
| 1-1-35 | Разряд работ |  | 3.5
| 2 | Затраты труда машинистов | чел-ч | 0.023 | 82.17 | 1.89
| 400001 | Автомобили бортовые грузоподъемностью до 5 т | маш-ч | 0.023 | 239.65 | 5.51
| 40502 | Установки для сварки ручной дуговой(постоянного тока) | маш-ч | 0.805 | 13.45 | 10.83
| 101 1522 | Электроды диаметром 5 мм Э42А | т | 0.00028 | 34519.19 | 9.67
| 300 0039 | Болты с гайками и шайбами для санитарно-технических работ,диам.12 мм | т | 0.0022 | 120926.5 | 266.04
| 541 0063 | Прокладки из паронита марки ПМБ,толщиной 1 мм,диаметром,мм:50 | 1000 шт | 0.004 | 9569.71 | 38.28
18 | C300-1205 код:300 1267 | Вентили проходные:фланцевые 15КЧ19П1 для воды, давлением 1, 6 МПа(16 кгс/см2), диаметром 25 мм | шт. | 2 | 196.97 | 393.94
19 | C300-867 код:300 0927 | Фланцы стальные плоские приварные из стали ВСт3сп2, ВСт3сп3; давлением 0.1 и 0.25 МПа(1 и 2.5 кгс/см2), диаметром, мм:15 | шт. | 4 | 23.19 | 92.76
20 | 16-02-001-02 | Прокладка трубопроводов отопления из стальных водогазопроводных неоцинкованных труб диаметром:20 мм | 100 м | 0.005 | 16421.9 | 82.17
| 1 | Затраты труда | чел-ч | 0.1896 | 67.08 | 12.72
| 1-1-40 | Разряд работ |  | 4
| 2 | Затраты труда машинистов | чел-ч | 0.0029 | 82.76 | 0.24
| 20129 | Краны башенные при работе на других видах строительства(кроме монтажа технологического оборудования)8 т | маш-ч | 0.00046 | 494.71 | 0.23
| 21141 | Краны на автомобильном ходу при работе на других видах строительства(кроме магистральных трубопроводов)10 т | маш-ч | 0.000402 | 430.76 | 0.17
| 400001 | Автомобили бортовые грузоподъемностью до 5 т | маш-ч | 0.002013 | 239.65 | 0.48
| 40504 | Аппараты для газовой сварки и резки | маш-ч | 0.006612 | 2.2 | 0.01
| 101 0063 | Ацетилен растворенный технический марки А | т | 1e-06 | 142961.15 | 0.14
| 101 0324 | Кислород технический газообразный | м3 | 0.001405 | 31.93 | 0.04
| 101 0388 | Краски масляные земляные МА-0115 мумия,сурик железный | т | 2e-06 | 22889.69 | 0.05
| 101 0628 | Олифа комбинированная К-3 | т | 3e-06 | 57518.87 | 0.17
| 101 0807 | Проволока сварочная легированная диаметром 4 мм | т | 1e-06 | 36683.31 | 0.04
| 101 1669 | Очес льняной | кг | 0.0003 | 144.72 | 0.04
| 300 0882 | Узлы укрупненные монтажные(трубопроводы)из стальных водо-газопроводных неоцинкованных труб с гильзами для систем отопления,диаметром,мм:20 | м | 0.5 | 123.28 | 61.64
| 300 1224 | Крепления для трубопроводов:кронштейны,планки,хомуты | кг | 0.12 | 53.45 | 6.41
| 411 0001 | Вода | м3 | 0.0022 | 11.68 | 0.03
21 | 16-05-001-01 | Установка вентилей, задвижек, затворов, клапанов обратных, кранов проходных на трубопроводах из стальных труб диаметром:до 25 мм | 1 шт. | 2 | 272.12 | 544.25
| 1 | Затраты труда | чел-ч | 3.381 | 63.27 | 213.92
| 1-1-35 | Разряд работ |  | 3.5
| 2 | Затраты труда машинистов | чел-ч | 0.023 | 82.17 | 1.89
| 400001 | Автомобили бортовые грузоподъемностью до 5 т | маш-ч | 0.023 | 239.65 | 5.51
| 40502 | Установки для сварки ручной дуговой(постоянного тока) | маш-ч | 0.805 | 13.45 | 10.83
| 101 1522 | Электроды диаметром 5 мм Э42А | т | 0.00028 | 34519.19 | 9.67
| 300 0039 | Болты с гайками и шайбами для санитарно-технических работ,диам.12 мм | т | 0.0022 | 120926.5 | 266.04
| 541 0063 | Прокладки из паронита марки ПМБ,толщиной 1 мм,диаметром,мм:50 | 1000 шт | 0.004 | 9569.71 | 38.28
22 | C300-867 код:300 0927 | Фланцы стальные плоские приварные из стали ВСт3сп2, ВСт3сп3; давлением 0.1 и 0.25 МПа(1 и 2.5 кгс/см2), диаметром, мм:15 | шт. | 4 | 23.19 | 92.76
23 | C300-3444 код:300 9230 057 | Продукция фирмы Danfoss:кран шаровый полнопроходной Techno-С, с внутренней резьбой, со спускным элементом и заглушкой, латунный:Dy 15мм | шт. | 2 | 278.64 | 557.28
24 | 24-01-032-1а | Установка клапанов стальных для горячей воды и пара диаметром:50 мм | 1 комплект | 1 | 403.08 | 403.08
| 1 | Затраты труда | чел-ч | 2.185 | 69.12 | 151.03
| 1-1-42 | Разряд работ |  | 4.2
| 2 | Затраты труда машинистов | чел-ч | 0.5635 | 82.38 | 46.42
| 150701 | Краны-трубоукладчики для труб диаметром(грузоподъемностью)до 400 мм(6,3 т) | маш-ч | 0.437 | 442.62 | 193.42
| 21141 | Краны на автомобильном ходу при работе на других видах строительства(кроме магистральных трубопроводов)10 т | маш-ч | 0.0115 | 430.76 | 4.95
| 40102 | Электростанции передвижные 4 кВт | маш-ч | 0.092 | 131.5 | 12.1
| 40202 | Агрегаты сварочные передвижные с номинальным сварочным током 250-400 А с дизельным двигателем | маш-ч | 0.506 | 43.18 | 21.85
| 330301 | Машины шлифовальные электрические | маш-ч | 0.184 | 2.94 | 0.54
| 400001 | Автомобили бортовые грузоподъемностью до 5 т | маш-ч | 0.023 | 239.65 | 5.51
| 40504 | Аппараты для газовой сварки и резки | маш-ч | 0.092 | 2.2 | 0.2
| 101 0324 | Кислород технический газообразный | м3 | 0.06 | 31.93 | 1.92
| 101 1513 | Электроды диаметром 4 мм Э42 | т | 0.00017 | 35308.23 | 6
| 101 1602 | Ацетилен газообразный технический | м3 | 0.016 | 182.78 | 2.92
| 101 1608 | Круг шлифовальный марки 24А10-ПС2 КПГ 35 м/с А 1 класса размером 250х8х32 мм | шт | 0.02 | 131.9 | 2.64
25 | C300-1445 код:300 9170 002 | Клапан обр.поворот.19б1бк Ду-32, Ру-25(пар, вода до 225*) | шт | 1 | 457.85 | 457.85
26 | C300-872 код:300 0932 | Фланцы стальные плоские приварные из стали ВСт3сп2, ВСт3сп3; давлением 0.1 и 0.25 МПа(1 и 2.5 кгс/см2), диаметром, мм:50 | шт. | 2 | 34.8 | 69.6
27 | 01-02-057-2 | Разработка грунта вручную в траншеях глубиной до 2 м без креплений с откосами, группа грунтов 2 | 100 м3 грунта | 0.45 | 9625.39 | 4331.42
| 1 | Затраты труда | чел-ч | 79.695 | 54.35 | 4331.42
| 1-1-20 | Разряд работ |  | 2
28 | 01-02-061-2 | Засыпка вручную траншей, пазух котлованов и ям, группа грунтов 2 | 100 м3 грунта | 0.024 | 5832.68 | 139.98
| 1 | Затраты труда | чел-ч | 2.6827 | 52.18 | 139.98
| 1-1-15 | Разряд работ |  | 1.5
29 | 23-03-001-3 | Устройство круглых сборных железобетонных канализационных колодцев диаметром:1 м в грунтах сухих | 10 м3 | 0.39 | 88563.93 | 34539.95
| 1 | Затраты труда | чел-ч | 62.2025 | 63.27 | 3935.55
| 1-1-35 | Разряд работ |  | 3.5
| 2 | Затраты труда машинистов | чел-ч | 10.6833 | 82.38 | 880.09
| 21141 | Краны на автомобильном ходу при работе на других видах строительства(кроме магистральных трубопроводов)10 т | маш-ч | 8.4677 | 430.76 | 3647.54
| 30101 | Автопогрузчики 5 т | маш-ч | 0.08073 | 321.03 | 25.92
| 331103 | Трамбовки электрические | маш-ч | 0.13455 | 2.15 | 0.29
| 400001 | Автомобили бортовые грузоподъемностью до 5 т | маш-ч | 2.0676 | 239.65 | 495.5
| 40102 | Электростанции передвижные 4 кВт | маш-ч | 0.067275 | 131.5 | 8.85
| 101 1305 | Портландцемент общестроительного назначения марки 400 | т | 0.00312 | 2621.18 | 8.18
| 201 0782 | Щиты опалубки металлические(опорная площадка под лебедку) | т | 0.00663 | 45102.54 | 299.03
| Прайс-лист | Бетон тяжелый,класс В 15(М200) (3254х1,1663х1,015) | м3 | 1.599 | 3859.17 | 6170.81
| Прайс-лист | Раствор готовый кладочный цементный,марка:50 (2246х1,1663х1,015) | м3 | 0.3003 | 6558.8 | 1969.61
| 402 9086 | Раствор асбоцементный | м3 | 0.0468 | 2603.57 | 121.85
| 408 0122 | Песок природный для строительных работ:средний | м3 | 0.624 | 454.86 | 283.83
| 440 9155 001 | Кольца для колодцев сборные железобетонные диаметром 1000 мм | м | 5.8773 | 1924.99 | 11313.74
| 445 3120 002 | Плиты покрытий,перекрытий и днищ круглые | м3 | 0.7566 | 8272.86 | 6259.25
30 | C103-754 код:103 0754 | Люк чугунный тяжелый | шт. | 1 | 2165.3 | 2165.3
31 | C201-650 код:201 0650 | Ограждение лестничных проемов, лестничные марши, пожарные лестницы | т | 0.078 | 40878.23 | 3188.5
32 | 08-02-014-7 | Кладка наружных и внутренних стен кирпичных колодцевых | 1м3 кладки конструкций | 0.18 | 4294.19 | 772.96
| 1 | Затраты труда | чел-ч | 1.6581 | 62.52 | 103.66
| 1-1-34 | Разряд работ |  | 3.4
| 2 | Затраты труда машинистов | чел-ч | 0.0952 | 82.35 | 7.84
| 20129 | Краны башенные при работе на других видах строительства(кроме монтажа технологического оборудования)8 т | маш-ч | 0.07659 | 494.71 | 37.89
| 30101 | Автопогрузчики 5 т | маш-ч | 0.01863 | 321.03 | 5.98
| Прайс-лист | Раствор готовый кладочный цементно-известковый,марка:25 | м3 | 0.0198 | 2208.02 | 43.72
| 404 0005 | Кирпич керамический одинарный,размером 250х120х65 мм,марка:100 | 1000 шт | 0.05724 | 5080.12 | 290.79
| 408 9004 001 | Засыпной материал | м3 | 0.0558 | 5204.13 | 290.39
| 411 0001 | Вода | м3 | 0.045 | 11.68 | 0.53
33 | 08-01-003-7 | Гидроизоляция боковая обмазочная битумная в 2 слоя по выравненной поверхности бутовой кладки, кирпичу, бетону | 100м2 | 0.0585 | 5568.89 | 325.78
| 1 | Затраты труда | чел-ч | 1.4262 | 66.33 | 94.6
| 1-1-39 | Разряд работ |  | 3.9
| 2 | Затраты труда машинистов | чел-ч | 0.0135 | 82.22 | 1.11
| 121011 | Котлы битумные передвижные 400 л | маш-ч | 0.13119 | 27.94 | 3.67
| 400001 | Автомобили бортовые грузоподъемностью до 5 т | маш-ч | 0.013455 | 239.65 | 3.22
| 101 0073 | Битумы нефтяные строительные марки БН-90/10 | т | 0.000936 | 7782.93 | 7.28
| 101 0322 | Керосин для технических целей марок КТ-1,КТ-2 | т | 0.001404 | 12549.31 | 17.62
| 101 0594 | Мастика битумная кровельная горячая | т | 0.01404 | 14197.88 | 199.34
| 101 1757 | Ветошь | кг | 0.00585 | 7.78 | 0.05
Итоги по разделу
МДС 81-35.2004 т.1 п.8 к ОЗП = 1,15 к эксплуатации машин = 1,15 к ЗТОР = 1,15 к ЗТМ = 1,15
|  | Итого оплата труда рабочих-строителей: |  | 396.7127 |  | 25479.49
|  | Итого оплата труда машинистов: |  | 24.2065 |  | 1994.1
|  | Итого фонд оплаты труда: |  | 420.9192 |  | 27473.59
|  | Итого эксплуатация строительных машин и механизмов без начислений: |  |  |  | 9605.25
|  | Итого эксплуатация строительных машин и механизмов c начислениями: |  |  |  | 9605.25
|  | Итого материалов учтенных в расценках: |  |  |  | 36432.54
|  | Итого материалов не учтенных в расценках: |  |  |  | 45669.27
|  | Итого материалов без начислений: |  |  |  | 82101.81
|  | Итого материалов с начислениями: |  |  |  | 82101.81
Итого оборудования без начислений:
Итого оборудования с начислениями:
|  | Итого по разделу без НР и СП: |  |  |  | 117186.55
|  | Накладные расходы |  |  |  | 27941.53
|  | В том числе 80%*0,94=75,2% от ФОТ текущего 4471,4 |  |  |  | 3362.49
|  | В том числе 90%*0,94=84,6% от ФОТ текущего 627,38 |  |  |  | 530.76
|  | В том числе 100%*0,94=94% от ФОТ текущего 11566,29 |  |  |  | 10872.31
|  | В том числе 122%*0,94=114,68% от ФОТ текущего 207,21 |  |  |  | 237.63
|  | В том числе 128%*0,94=120,32% от ФОТ текущего 875,62 |  |  |  | 1053.55
|  | В том числе 130%*0,94=122,2% от ФОТ текущего 9725,69 |  |  |  | 11884.79
|  | Сметная прибыль |  |  |  | 20190.19
|  | В том числе 45% от ФОТ текущего 4471,4 |  |  |  | 2012.13
|  | В том числе 70% от ФОТ текущего 11566,29 |  |  |  | 8096.4
|  | В том числе 80% от ФОТ текущего 207,21 |  |  |  | 165.77
|  | В том числе 83% от ФОТ текущего 875,62 |  |  |  | 726.76
|  | В том числе 85% от ФОТ текущего 627,38 |  |  |  | 533.27
|  | В том числе 89% от ФОТ текущего 9725,69 |  |  |  | 8655.86
|  | Итого по разделу с НР и СП: |  |  |  | 165318.27
Итоги по смете
|  | Всего затрат труда рабочих строителей: |  | 396.7127 |  | 25479.49
|  | Всего затрат труда машинистов: |  | 24.2065 |  | 1994.1
|  | Всего фонд оплаты труда: |  | 420.9192 |  | 27473.59
|  | Всего эксплуатация строительных машин и механизмов без начислений: |  |  |  | 9605.25
|  | Всего эксплуатация строительных машин и механизмов с начислениями: |  |  |  | 9605.25
|  | Всего материалов учтенных в расценках: |  |  |  | 36432.54
|  | Всего материалов не учтенных в расценках: |  |  |  | 45669.27
|  | Всего материалов без начислений: |  |  |  | 82101.81
|  | Всего материалов с начислениями: |  |  |  | 82101.81
Всего оборудования без начислений:
Всего оборудования с начислениями:
|  | Итого по смете без НР и СП: |  |  |  | 117186.55
|  | Накладные расходы |  |  |  | 27941.53
|  | В том числе 80%*0,94=75,2% от ФОТ текущего 4471,4 |  |  |  | 3362.49
|  | В том числе 90%*0,94=84,6% от ФОТ текущего 627,38 |  |  |  | 530.76
|  | В том числе 100%*0,94=94% от ФОТ текущего 11566,29 |  |  |  | 10872.31
|  | В том числе 122%*0,94=114,68% от ФОТ текущего 207,21 |  |  |  | 237.63
|  | В том числе 128%*0,94=120,32% от ФОТ текущего 875,62 |  |  |  | 1053.55
|  | В том числе 130%*0,94=122,2% от ФОТ текущего 9725,69 |  |  |  | 11884.79
|  | Сметная прибыль |  |  |  | 20190.19
|  | В том числе 45% от ФОТ текущего 4471,4 |  |  |  | 2012.13
|  | В том числе 70% от ФОТ текущего 11566,29 |  |  |  | 8096.4
|  | В том числе 80% от ФОТ текущего 207,21 |  |  |  | 165.77
|  | В том числе 83% от ФОТ текущего 875,62 |  |  |  | 726.76
|  | В том числе 85% от ФОТ текущего 627,38 |  |  |  | 533.27
|  | В том числе 89% от ФОТ текущего 9725,69 |  |  |  | 8655.86
|  | Итого по смете с НР и СП: |  |  |  | 165318.27
Налоги
| МДС 81-35.2004г и налоговый кодекс РФ | НДС 18% |  |  |  | 29757.29
|  | Итого: |  |  |  | 195075.56
|  | ВСЕГО ПО СМЕТЕ: |  |  |  | 195075.56
Проверил:
Составил:
Примечание: