## Смета
"УТВЕРЖДАЮ :"
| Подрядчик |  |  |  | Заказчик
наименование (объекта) стройки
ЛОКАЛЬНЫЙ РЕСУРСНЫЙ СМЕТНЫЙ РАСЧЁТ № РС-8
(локальная ресурсная смета)
Офисное здание-надстрой над гаражами. Горячее водоснабжение
(наименование работ и затрат, наименование объекта)
Основание :
Сметная стоимость : 61,81 тыс. руб.
Средства на оплату труда : 4,48 тыс. руб.
Составлен(а) в текущих (прогнозных) ценах по состоянию на 01-08-2007
| Шифр, | Наименование работ и затрат, |  | Количество | Сметная стоимость,
№ | номера | характеристика оборудования и его | Ед. | единиц по | руб.
п/п | нормативов | масса, расход ресурсов на единицу | изм. | проектным | на единицу | общая
| и коды | измерения |  | данным | измерения
ресурсов
1 | 2 | 3 | 4 | 5 | 6 | 7
ГОРЯЧЕЕ ВОДОСНАБЖЕНИЕ Т3, Т4
1 | C300-1203 код:300 1265 | Вентили проходные:муфтовые 15Б1БК для воды и пара, давлением 1, 6 МПа(16 кгс/см2), диаметром 15 мм | шт. | 8 | 122.33 | 978.64
2 | C300-1267 код:300 1342 | Вентили проходные муфтовые 15кч18п для воды, давлением 1.6 МПа(16 кгс/см2), диаметром 20 мм | шт. | 5 | 65.17 | 325.85
3 | 16-02-002-01 | Прокладка трубопроводов водоснабжения из стальных водогазопроводных оцинкованных труб диаметром:15 мм | 100 м | 0.6 | 27739.38 | 16643.61
| 1 | Затраты труда | чел-ч | 22.242 | 67.08 | 1491.99
| 1-1-40 | Разряд работ |  | 4
| 2 | Затраты труда машинистов | чел-ч | 0.354 | 82.37 | 29.16
| 20129 | Краны башенные при работе на других видах строительства(кроме монтажа технологического оборудования)8 т | маш-ч | 0.048 | 494.71 | 23.75
| 21141 | Краны на автомобильном ходу при работе на других видах строительства(кроме магистральных трубопроводов)10 т | маш-ч | 0.042 | 430.76 | 18.09
| 40504 | Аппараты для газовой сварки и резки | маш-ч | 0.834 | 2.2 | 1.83
| 400001 | Автомобили бортовые грузоподъемностью до 5 т | маш-ч | 0.264 | 239.65 | 63.27
| 101 0063 | Ацетилен растворенный технический марки А | т | 0.000114 | 142961.15 | 16.3
| 101 0324 | Кислород технический газообразный | м3 | 0.2052 | 31.93 | 6.55
| 101 0388 | Краски масляные земляные МА-0115 мумия,сурик железный | т | 0.000264 | 22889.69 | 6.04
| 101 0628 | Олифа комбинированная К-3 | т | 0.000318 | 57518.87 | 18.29
| 101 0807 | Проволока сварочная легированная диаметром 4 мм | т | 0.00024 | 36683.31 | 8.8
| 101 1601 | Известь строительная негашеная хлорная,марки А | кг | 0.00054 | 10.4 | 0.01
| 101 1669 | Очес льняной | кг | 0.03 | 144.72 | 4.34
| 300 0887 | Узлы укрупненные монтажные(трубопроводы)из стальных водо-газопроводных оцинкованных труб с гильзами для водоснабжения,диаметром,мм:15 | м | 60 | 249.71 | 14982.6
| 411 0001 | Вода | м3 | 0.15 | 11.68 | 1.75
4 | 16-02-002-02 | Прокладка трубопроводов водоснабжения из стальных водогазопроводных оцинкованных труб диаметром:20 мм | 100 м | 0.56 | 28539.61 | 15982.07
| 1 | Затраты труда | чел-ч | 20.7592 | 67.08 | 1392.53
| 1-1-40 | Разряд работ |  | 4
| 2 | Затраты труда машинистов | чел-ч | 0.3304 | 82.38 | 27.22
| 20129 | Краны башенные при работе на других видах строительства(кроме монтажа технологического оборудования)8 т | маш-ч | 0.0448 | 494.71 | 22.16
| 21141 | Краны на автомобильном ходу при работе на других видах строительства(кроме магистральных трубопроводов)10 т | маш-ч | 0.0392 | 430.76 | 16.89
| 40504 | Аппараты для газовой сварки и резки | маш-ч | 0.7784 | 2.2 | 1.71
| 400001 | Автомобили бортовые грузоподъемностью до 5 т | маш-ч | 0.2464 | 239.65 | 59.05
| 101 0063 | Ацетилен растворенный технический марки А | т | 0.000106 | 142961.15 | 15.15
| 101 0324 | Кислород технический газообразный | м3 | 0.19152 | 31.93 | 6.12
| 101 0388 | Краски масляные земляные МА-0115 мумия,сурик железный | т | 0.000246 | 22889.69 | 5.63
| 101 0628 | Олифа комбинированная К-3 | т | 0.000296 | 57518.87 | 17.03
| 101 0807 | Проволока сварочная легированная диаметром 4 мм | т | 0.000224 | 36683.31 | 8.22
| 101 1601 | Известь строительная негашеная хлорная,марки А | кг | 0.000896 | 10.4 | 0.01
| 101 1669 | Очес льняной | кг | 0.028 | 144.72 | 4.05
| 300 0888 | Узлы укрупненные монтажные(трубопроводы)из стальных водо-газопроводных оцинкованных труб с гильзами для водоснабжения,диаметром,мм:20 | м | 56 | 257.69 | 14430.64
| 411 0001 | Вода | м3 | 0.2464 | 11.68 | 2.88
5 | 16-02-002-03 | Прокладка трубопроводов водоснабжения из стальных водогазопроводных оцинкованных труб диаметром:25 мм | 100 м | 0.06 | 31312.54 | 1878.63
| 1 | Затраты труда | чел-ч | 2.2242 | 67.08 | 149.2
| 1-1-40 | Разряд работ |  | 4
| 2 | Затраты труда машинистов | чел-ч | 0.0354 | 82.49 | 2.92
| 20129 | Краны башенные при работе на других видах строительства(кроме монтажа технологического оборудования)8 т | маш-ч | 0.0048 | 494.71 | 2.37
| 21141 | Краны на автомобильном ходу при работе на других видах строительства(кроме магистральных трубопроводов)10 т | маш-ч | 0.0042 | 430.76 | 1.81
| 40504 | Аппараты для газовой сварки и резки | маш-ч | 0.0834 | 2.2 | 0.18
| 400001 | Автомобили бортовые грузоподъемностью до 5 т | маш-ч | 0.0264 | 239.65 | 6.33
| 101 0063 | Ацетилен растворенный технический марки А | т | 1.1e-05 | 142961.15 | 1.57
| 101 0324 | Кислород технический газообразный | м3 | 0.02052 | 31.93 | 0.66
| 101 0388 | Краски масляные земляные МА-0115 мумия,сурик железный | т | 2.6e-05 | 22889.69 | 0.6
| 101 0628 | Олифа комбинированная К-3 | т | 3.1e-05 | 57518.87 | 1.78
| 101 0807 | Проволока сварочная легированная диаметром 4 мм | т | 2.4e-05 | 36683.31 | 0.88
| 101 1601 | Известь строительная негашеная хлорная,марки А | кг | 0.00015 | 10.4
| 101 1669 | Очес льняной | кг | 0.003 | 144.72 | 0.43
| 300 0889 | Узлы укрупненные монтажные(трубопроводы)из стальных водо-газопроводных оцинкованных труб с гильзами для водоснабжения,диаметром,мм:25 | м | 6 | 285.39 | 1712.34
| 411 0001 | Вода | м3 | 0.0414 | 11.68 | 0.48
6 | 13-03-002-04 | Огрунтовка металлических поверхностей за один раз грунтовкой ГФ-021 | 100 м2 | 0.07 | 953.7 | 66.77
| 1 | Затраты труда | чел-ч | 0.3717 | 74.22 | 27.59
| 1-1-47 | Разряд работ |  | 4.7
| 2 | Затраты труда машинистов | чел-ч | 0.0014 | 85.71 | 0.12
| 30101 | Автопогрузчики 5 т | маш-ч | 0.0007 | 321.03 | 0.22
| 30401 | Лебедки электрические,тяговым усилием до 5,79(0.59)кН(т) | маш-ч | 0.0007 | 7.25 | 0.01
| 340101 | Агрегаты окрасочные высокого давления для окраски поверхностей конструкций мощностью 1 кВт | маш-ч | 0.0784 | 5.09 | 0.4
| 400001 | Автомобили бортовые грузоподъемностью до 5 т | маш-ч | 0.0007 | 239.65 | 0.17
| 113 0021 | Грунтовка ГФ-021 красно-коричневая | т | 0.00084 | 36354.67 | 30.54
| 113 0077 | Ксилол нефтяной марки А | т | 0.00014 | 55974.29 | 7.84
7 | 13-03-004-06 | Окраска металлических огрунтованных поверхностей эмалью ХВ-124 за 2 раза | 100 м2 | 0.07 | 3611.87 | 252.83
Примененные коэффициенты: к ОЗП = 2 к эксплуатации машин = 2 к ЗТОР = 2 к ЗТМ = 2 к материалам = 2
| 1 | Затраты труда | чел-ч | 0.3458 | 63.27 | 21.88
| 1-1-35 | Разряд работ |  | 3.5
| 2 | Затраты труда машинистов | чел-ч | 0.0042 | 83.33 | 0.35
| 30101 | Автопогрузчики 5 т | маш-ч | 0.0014 | 321.03 | 0.45
| 30401 | Лебедки электрические,тяговым усилием до 5,79(0.59)кН(т) | маш-ч | 0.0014 | 7.25 | 0.01
| 340101 | Агрегаты окрасочные высокого давления для окраски поверхностей конструкций мощностью 1 кВт | маш-ч | 0.091 | 5.09 | 0.46
| 400001 | Автомобили бортовые грузоподъемностью до 5 т | маш-ч | 0.0028 | 239.65 | 0.67
| 113 0156 | Растворитель марки Р-4 | т | 0.00112 | 32389.59 | 36.28
| 113 0226 | Эмаль ХВ-124 голубая | т | 0.00266 | 72586.99 | 193.08
8 | 26-01-017-1 | Изоляция трубопроводов изделиями из вспененного каучука(Армофлекс), вспененного полиэтилена(Термофлекс):трубками | 10м | 3.2 | 895.49 | 2865.58
| 1 | Затраты труда | чел-ч | 11.264 | 69.12 | 778.57
| 1-1-42 | Разряд работ |  | 4.2
| 2 | Затраты труда машинистов | чел-ч | 0.8 | 82.38 | 65.9
| 332101 | Установки для изготовления бандажей,диафрагм,пряжек | маш-ч | 1.248 | 6.23 | 7.78
| 400001 | Автомобили бортовые грузоподъемностью до 5 т | маш-ч | 0.8 | 239.65 | 191.72
| 104 0120 | Клей "Армофлекс" 520 | л | 0.4576 | 400.7 | 183.36
| 104 0125 | Лента самоклеющаяся "Армофлекс" 3х50мм | м | 48 | 35.2 | 1689.6
| 517 0303 | Листы алюминиевые марки АД1Н,толщиной 0,5мм | кг | 0.1056 | 137.82 | 14.55
9 | C104-184 код:104 9400 011 | Трубки из вспененного каучука типа "Армафлекс", толщина/диаметр:6х35 | м | 35.2 | 55 | 1936
10 | C104-354 код:104 0122 | Краска Армофиниш | л | 4.6016 | 464.33 | 2136.66
11 | C104-353 код:104 0121 | Очиститель для клея Армофлекс | л | 0.064 | 333.76 | 21.36
12 | 16-07-005-01 | Гидравлическое испытание трубопроводов систем отопления, водопровода и горячего водоснабжения диаметром:до 50 мм | 100 м | 1.22 | 441.57 | 538.71
| 1 | Затраты труда | чел-ч | 6.1122 | 81.09 | 495.64
| 1-1-53 | Разряд работ |  | 5.3
| 42900 | Установки для гидравлических испытаний трубопроводов,давление нагнетания,низкое 0,1(1)МПа(кгс/см2), высокое 10(100)МПа(кгс/см2) | маш-ч | 1.83 | 12.3 | 22.51
| 101 0388 | Краски масляные земляные МА-0115 мумия,сурик железный | т | 6.1e-05 | 22889.69 | 1.4
| 101 0628 | Олифа комбинированная К-3 | т | 2.4e-05 | 57518.87 | 1.38
| 101 1669 | Очес льняной | кг | 0.0244 | 144.72 | 3.53
| 411 0001 | Вода | м3 | 1.22 | 11.68 | 14.25
Итоги по разделу
|  | Итого оплата труда рабочих-строителей: |  | 63.3191 |  | 4357.4
|  | Итого оплата труда машинистов: |  | 1.5254 |  | 125.67
|  | Итого фонд оплаты труда: |  | 64.8445 |  | 4483.07
|  | Итого эксплуатация строительных машин и механизмов без начислений: |  |  |  | 441.84
|  | Итого эксплуатация строительных машин и механизмов c начислениями: |  |  |  | 441.84
|  | Итого материалов учтенных в расценках: |  |  |  | 33428.96
|  | Итого материалов не учтенных в расценках: |  |  |  | 5398.51
|  | Итого материалов без начислений: |  |  |  | 38827.47
|  | Итого материалов с начислениями: |  |  |  | 38827.47
Итого оборудования без начислений:
Итого оборудования с начислениями:
|  | Итого по разделу без НР и СП: |  |  |  | 43626.71
|  | Накладные расходы |  |  |  | 5153.93
|  | В том числе 90%*0,94=84,6% от ФОТ текущего 49,94 |  |  |  | 42.25
|  | В том числе 100%*0,94=94% от ФОТ текущего 844,47 |  |  |  | 793.8
|  | В том числе 128%*0,94=120,32% от ФОТ текущего 3588,66 |  |  |  | 4317.88
|  | Сметная прибыль |  |  |  | 3604.68
|  | В том числе 70% от ФОТ текущего 894,41 |  |  |  | 626.09
|  | В том числе 83% от ФОТ текущего 3588,66 |  |  |  | 2978.59
|  | Итого по разделу с НР и СП: |  |  |  | 52385.32
Итоги по смете
|  | Всего затрат труда рабочих строителей: |  | 63.3191 |  | 4357.4
|  | Всего затрат труда машинистов: |  | 1.5254 |  | 125.67
|  | Всего фонд оплаты труда: |  | 64.8445 |  | 4483.07
|  | Всего эксплуатация строительных машин и механизмов без начислений: |  |  |  | 441.84
|  | Всего эксплуатация строительных машин и механизмов с начислениями: |  |  |  | 441.84
|  | Всего материалов учтенных в расценках: |  |  |  | 33428.96
|  | Всего материалов не учтенных в расценках: |  |  |  | 5398.51
|  | Всего материалов без начислений: |  |  |  | 38827.47
|  | Всего материалов с начислениями: |  |  |  | 38827.47
Всего оборудования без начислений:
Всего оборудования с начислениями:
|  | Итого по смете без НР и СП: |  |  |  | 43626.71
|  | Накладные расходы |  |  |  | 5153.93
|  | В том числе 90%*0,94=84,6% от ФОТ текущего 49,94 |  |  |  | 42.25
|  | В том числе 100%*0,94=94% от ФОТ текущего 844,47 |  |  |  | 793.8
|  | В том числе 128%*0,94=120,32% от ФОТ текущего 3588,66 |  |  |  | 4317.88
|  | Сметная прибыль |  |  |  | 3604.68
|  | В том числе 70% от ФОТ текущего 894,41 |  |  |  | 626.09
|  | В том числе 83% от ФОТ текущего 3588,66 |  |  |  | 2978.59
|  | Итого по смете с НР и СП: |  |  |  | 52385.32
Налоги
| НДС | 18% |  |  |  | 9429.36
|  | Итого: |  |  |  | 61814.68
|  | ВСЕГО ПО СМЕТЕ: |  |  |  | 61814.68
Проверил:
Составил:
Примечание: