## Смета
"УТВЕРЖДАЮ :"
| Подрядчик |  |  |  | Заказчик
наименование (объекта) стройки
ЛОКАЛЬНЫЙ РЕСУРСНЫЙ СМЕТНЫЙ РАСЧЁТ № РС-9
(локальная ресурсная смета)
Офисное здание-надстрой над гаражами. Бытовая канализация
(наименование работ и затрат, наименование объекта)
Основание :
Сметная стоимость : 268,54 тыс. руб.
Средства на оплату труда : 13,35 тыс. руб.
Составлен(а) в текущих (прогнозных) ценах по состоянию на 01-08-2007
| Шифр, | Наименование работ и затрат, |  | Количество | Сметная стоимость,
№ | номера | характеристика оборудования и его | Ед. | единиц по | руб.
п/п | нормативов | масса, расход ресурсов на единицу | изм. | проектным | на единицу | общая
| и коды | измерения |  | данным | измерения
ресурсов
1 | 2 | 3 | 4 | 5 | 6 | 7
КАНАЛИЗАЦИЯ БЫТОВАЯ
1 | 17-01-003-01 | Установка унитазов с бачком непосредственно присоединенным | 10 комплектов | 1.6 | 20746.4 | 33194.22
| 1 | Затраты труда | чел-ч | 39.424 | 66.33 | 2614.99
| 1-1-39 | Разряд работ |  | 3.9
| 2 | Затраты труда машинистов | чел-ч | 1.136 | 82.39 | 93.6
| 31121 | Подъемники мачтовые строительные 0,5 т | маш-ч | 0.512 | 101.24 | 51.83
| 330206 | Дрели электрические | маш-ч | 0.32 | 6.96 | 2.23
| 400001 | Автомобили бортовые грузоподъемностью до 5 т | маш-ч | 0.624 | 239.65 | 149.54
| 101 0311 | Каболка | т | 0.0016 | 137103.1 | 219.36
| 101 0388 | Краски масляные земляные МА-0115 мумия,сурик железный | т | 0.00064 | 22889.69 | 14.65
| 101 0628 | Олифа комбинированная К-3 | т | 0.00032 | 57518.87 | 18.41
| 101 0849 | Пластина резиновая рулонная вулканизированная | кг | 1.28 | 52.62 | 67.35
| 101 1488 | Шурупы с шестигранной головкой 12х70 мм | т | 0.0008 | 25760 | 20.61
| 101 1669 | Очес льняной | кг | 0.064 | 144.72 | 9.26
| 101 2202 | Дюбели распорные полиэтиленовые | 10 шт | 6.4 | 7.33 | 46.91
| 101 9198 | Скобы скрепляющие и для подвеса | кг | 32 | 29.02 | 928.64
| 101 9765 | Замазка суриковая | кг | 6.4 | 140.53 | 899.39
| 113 0074 | Клей фенолполивинилацетатный марки БФ-2,сорт I | т | 0.00128 | 23258.5 | 29.77
| 300 1521 | Унитаз-компакт "Комфорт" | комп | 16 | 1757.58 | 28121.28
2 | C300-33 код:300 0033 | Бачки смывные полуфарфоровые и фарфоровые с арматурой:непосредственно устанавливаемые на унитазы | комплект | 16 | 684.1 | 10945.6
3 | C300-1384 код:300 1520 | Подводка гибкая армированная резиновая 500 мм | шт. | 16 | 34.77 | 556.32
4 | 17-01-001-14 | Установка умывальников одиночных:с подводкой холодной и горячей воды | 10 комплектов | 1.6 | 10655.41 | 17048.68
| 1 | Затраты труда | чел-ч | 34.64 | 67.08 | 2323.65
| 1-1-40 | Разряд работ |  | 4
| 2 | Затраты труда машинистов | чел-ч | 0.56 | 82.39 | 46.14
| 31121 | Подъемники мачтовые строительные 0,5 т | маш-ч | 0.208 | 101.24 | 21.06
| 330206 | Дрели электрические | маш-ч | 0.32 | 6.96 | 2.23
| 400001 | Автомобили бортовые грузоподъемностью до 5 т | маш-ч | 0.352 | 239.65 | 84.36
| 101 0388 | Краски масляные земляные МА-0115 мумия,сурик железный | т | 0.00064 | 22889.69 | 14.65
| 101 0628 | Олифа комбинированная К-3 | т | 0.00032 | 57518.87 | 18.41
| 101 0782 | Поковки из квадратных заготовок массой 1.8 кг | т | 0.00576 | 23157.72 | 133.39
| 101 1488 | Шурупы с шестигранной головкой 12х70 мм | т | 0.00112 | 25760 | 28.85
| 101 1669 | Очес льняной | кг | 0.48 | 144.72 | 69.47
| 101 2202 | Дюбели распорные полиэтиленовые | 10 шт | 6.4 | 7.33 | 46.91
| 101 9765 | Замазка суриковая | кг | 3.2 | 140.53 | 449.7
| 300 0825 | Умывальники полуфарфоровые и фарфоровые с кронштейнами,сифоном бутылочным латунным и выпуском:овальные со скрытыми установочными поверхностями без спинки размером,мм:550х480х150 | комп | 16 | 866 | 13856
5 | 17-01-004-01 | Установка писсуаров настенных | 10 комплектов | 0.6 | 7528.2 | 4516.94
| 1 | Затраты труда | чел-ч | 6.192 | 65.51 | 405.64
| 1-1-38 | Разряд работ |  | 3.8
| 2 | Затраты труда машинистов | чел-ч | 0.15 | 82.33 | 12.35
| 31121 | Подъемники мачтовые строительные 0,5 т | маш-ч | 0.06 | 101.24 | 6.07
| 330206 | Дрели электрические | маш-ч | 0.12 | 6.96 | 0.84
| 400001 | Автомобили бортовые грузоподъемностью до 5 т | маш-ч | 0.09 | 239.65 | 21.57
| 101 0311 | Каболка | т | 0.00054 | 137103.1 | 74.04
| 101 0388 | Краски масляные земляные МА-0115 мумия,сурик железный | т | 0.000144 | 22889.69 | 3.3
| 101 0628 | Олифа комбинированная К-3 | т | 7.2e-05 | 57518.87 | 4.14
| 101 1355 | Цемент гипсоглиноземистый расширяющийся | т | 0.00096 | 4787.66 | 4.6
| 101 1488 | Шурупы с шестигранной головкой 12х70 мм | т | 0.00042 | 25760 | 10.82
| 101 1669 | Очес льняной | кг | 0.072 | 144.72 | 10.42
| 101 2202 | Дюбели распорные полиэтиленовые | 10 шт | 2.4 | 7.33 | 17.59
| 101 9765 | Замазка суриковая | кг | 0.48 | 140.53 | 67.45
| 300 0529 | Писсуары полуфарфоровые и фарфоровые настенные с писсуарным краном:без сифона | комп | 6 | 648.41 | 3890.46
6 | 17-01-001-22 | Установка трапов диаметром 50 мм | 10 комплектов | 0.4 | 4757.98 | 1903.19
| 1 | Затраты труда | чел-ч | 2.024 | 67.08 | 135.77
| 1-1-40 | Разряд работ |  | 4
| 2 | Затраты труда машинистов | чел-ч | 0.052 | 82.5 | 4.29
| 31121 | Подъемники мачтовые строительные 0,5 т | маш-ч | 0.012 | 101.24 | 1.21
| 400001 | Автомобили бортовые грузоподъемностью до 5 т | маш-ч | 0.04 | 239.65 | 9.59
| 101 0311 | Каболка | т | 0.00028 | 137103.1 | 38.39
| 101 1355 | Цемент гипсоглиноземистый расширяющийся | т | 0.0008 | 4787.66 | 3.83
| 300 0635 | Трапы Т-50 чугунные эмалированные с прямым отводом,решеткой с резиновой пробкой,размером 260х140х110 мм | комп | 4 | 428.6 | 1714.4
7 | 16-01-005-01 | Прокладка по стенам зданий и в каналах трубопроводов из чугунных канализационных труб диаметром:50 мм | 100 м | 0.26 | 52204.33 | 13573.12
| 1 | Затраты труда | чел-ч | 20.202 | 67.08 | 1355.15
| 1-1-40 | Разряд работ |  | 4
| 2 | Затраты труда машинистов | чел-ч | 0.2392 | 82.36 | 19.7
| 20129 | Краны башенные при работе на других видах строительства(кроме монтажа технологического оборудования)8 т | маш-ч | 0.0624 | 494.71 | 30.87
| 400001 | Автомобили бортовые грузоподъемностью до 5 т | маш-ч | 0.1768 | 239.65 | 42.37
| 101 0311 | Каболка | т | 0.00208 | 137103.1 | 285.17
| 101 1355 | Цемент гипсоглиноземистый расширяющийся | т | 0.00572 | 4787.66 | 27.39
| 300 0898 | Узлы укрупненные монтажные(трубопроводы)из чугунных канализационных труб и фасонных частей к ним,диаметром,мм:50 | м | 25.948 | 455.95 | 11830.99
| 411 0001 | Вода | м3 | 0.1014 | 11.68 | 1.18
8 | 16-01-005-02 | Прокладка по стенам зданий и в каналах трубопроводов из чугунных канализационных труб диаметром:100 мм | 100 м | 1.085 | 102660.79 | 111386.95
| 1 | Затраты труда | чел-ч | 92.735 | 67.08 | 6220.66
| 1-1-40 | Разряд работ |  | 4
| 2 | Затраты труда машинистов | чел-ч | 1.4756 | 82.38 | 121.56
| 20129 | Краны башенные при работе на других видах строительства(кроме монтажа технологического оборудования)8 т | маш-ч | 0.3906 | 494.71 | 193.23
| 400001 | Автомобили бортовые грузоподъемностью до 5 т | маш-ч | 1.085 | 239.65 | 260.02
| 101 0311 | Каболка | т | 0.009765 | 137103.1 | 1338.81
| 101 1355 | Цемент гипсоглиноземистый расширяющийся | т | 0.024955 | 4787.66 | 119.48
| 300 0899 | Узлы укрупненные монтажные(трубопроводы)из чугунных канализационных труб и фасонных частей к ним,диаметром,мм:100 | м | 108.283 | 953.38 | 103234.85
| 411 0001 | Вода | м3 | 1.7034 | 11.68 | 19.9
9 | C300-1717 код:300 9911 036 | Тройник п/э 110х110-90 | шт | 22 | 131.81 | 2899.82
10 | C300-1721 код:300 9911 040 | Тройник п/э 50х50-90 | шт | 16 | 49.98 | 799.68
11 | C300-1702 код:300 9911 021 | Переходы п/э 110х50 | шт | 6 | 40.93 | 245.58
12 | C300-1694 код:300 9911 013 | Отводы п/э 110х90 | шт | 25 | 79.39 | 1984.75
13 | C300-1696 код:300 9911 015 | Отводы п/э 50х90 | шт | 25 | 30.64 | 766
14 | C300-1682 код:300 9911 001 | Заглушка п/э 110 мм | шт | 6 | 29.89 | 179.34
15 | C300-1162 код:300 1224 | Крепления для трубопроводов:кронштейны, планки, хомуты | кг | 8 | 53.45 | 427.6
Итоги по разделу
|  | Итого оплата труда рабочих-строителей: |  | 195.217 |  | 13055.86
|  | Итого оплата труда машинистов: |  | 3.6128 |  | 297.64
|  | Итого фонд оплаты труда: |  | 198.8298 |  | 13353.5
|  | Итого эксплуатация строительных машин и механизмов без начислений: |  |  |  | 877.02
|  | Итого эксплуатация строительных машин и механизмов c начислениями: |  |  |  | 877.02
|  | Итого материалов учтенных в расценках: |  |  |  | 167690.22
|  | Итого материалов не учтенных в расценках: |  |  |  | 18804.69
|  | Итого материалов без начислений: |  |  |  | 186494.91
|  | Итого материалов с начислениями: |  |  |  | 186494.91
Итого оборудования без начислений:
Итого оборудования с начислениями:
|  | Итого по разделу без НР и СП: |  |  |  | 200427.79
|  | Накладные расходы 128%*0,94=120,32% от ФОТ текущего 13353,5 |  |  |  | 16066.93
|  | Сметная прибыль 83% от ФОТ текущего 13353,5 |  |  |  | 11083.41
|  | Итого по разделу с НР и СП: |  |  |  | 227578.13
Итоги по смете
|  | Всего затрат труда рабочих строителей: |  | 195.217 |  | 13055.86
|  | Всего затрат труда машинистов: |  | 3.6128 |  | 297.64
|  | Всего фонд оплаты труда: |  | 198.8298 |  | 13353.5
|  | Всего эксплуатация строительных машин и механизмов без начислений: |  |  |  | 877.02
|  | Всего эксплуатация строительных машин и механизмов с начислениями: |  |  |  | 877.02
|  | Всего материалов учтенных в расценках: |  |  |  | 167690.22
|  | Всего материалов не учтенных в расценках: |  |  |  | 18804.69
|  | Всего материалов без начислений: |  |  |  | 186494.91
|  | Всего материалов с начислениями: |  |  |  | 186494.91
Всего оборудования без начислений:
Всего оборудования с начислениями:
|  | Итого по смете без НР и СП: |  |  |  | 200427.79
|  | Накладные расходы 128%*0,94=120,32% от ФОТ текущего 13353,5 |  |  |  | 16066.93
|  | Сметная прибыль 83% от ФОТ текущего 13353,5 |  |  |  | 11083.41
|  | Итого по смете с НР и СП: |  |  |  | 227578.13
Налоги
| НДС | 18% |  |  |  | 40964.06
|  | Итого: |  |  |  | 268542.19
|  | ВСЕГО ПО СМЕТЕ: |  |  |  | 268542.19
Проверил:
Составил:
Примечание: