## Смета
"УТВЕРЖДАЮ :"
| Подрядчик |  |  |  | Заказчик
наименование (объекта) стройки
ЛОКАЛЬНЫЙ РЕСУРСНЫЙ СМЕТНЫЙ РАСЧЁТ № РС-6
(локальная ресурсная смета)
Офисное здание-надстрой над гаражами. Отопление
(наименование работ и затрат, наименование объекта)
Основание :
Сметная стоимость : 956,42 тыс. руб.
Средства на оплату труда : 71,2 тыс. руб.
Составлен(а) в текущих (прогнозных) ценах по состоянию на 01-08-2007
| Шифр, | Наименование работ и затрат, |  | Количество | Сметная стоимость,
№ | номера | характеристика оборудования и его | Ед. | единиц по | руб.
п/п | нормативов | масса, расход ресурсов на единицу | изм. | проектным | на единицу | общая
| и коды | измерения |  | данным | измерения
ресурсов
1 | 2 | 3 | 4 | 5 | 6 | 7
ИНДИВИДУАЛЬНЫЙ ТЕПЛОВОЙ ПУНКТ
1 | 18-05-001-02 | Установка насосов центробежных с электродвигателем массой агрегата:до 0, 2 т | 1 насос | 2 | 11069.41 | 22138.8
| 1 | Затраты труда | чел-ч | 35.54 | 64.76 | 2301.57
| 1-1-37 | Разряд работ |  | 3.7
| 2 | Затраты труда машинистов | чел-ч | 0.4 | 82.4 | 32.96
| 21141 | Краны на автомобильном ходу при работе на других видах строительства(кроме магистральных трубопроводов)10 т | маш-ч | 0.2 | 430.76 | 86.15
| 40502 | Установки для сварки ручной дуговой(постоянного тока) | маш-ч | 1.22 | 13.45 | 16.41
| 400001 | Автомобили бортовые грузоподъемностью до 5 т | маш-ч | 0.2 | 239.65 | 47.93
| 101 1522 | Электроды диаметром 5 мм Э42А | т | 0.0082 | 34519.19 | 283.06
| 101 1703 | Прокладки резиновые(пластина техническая прессованная) | кг | 0.18 | 160.4 | 28.87
| 204 0059 | Анкерные детали:из прямых или гнутых круглых стержней с резьбой(в комплекте с шайбами и гайками или без них):поставляемые приваренными к стержням каркасов и сеток | т | 0.0044 | 33174.07 | 145.97
| 300 0039 | Болты с гайками и шайбами для санитарно-технических работ,диам.12 мм | т | 0.00328 | 120926.5 | 396.64
| 300 1495 | Насосы центробежные 45/30 с электродвигателем 4А112 М2 массой агрегата до 0,2 т | комплект | 2 | 9390.56 | 18781.12
| 402 0002 | Раствор готовый кладочный цементный,марка:50 | м3 | 0.028 | 1824.33 | 51.08
2 | C300-923 код:300 0983 | Фланцы стальные плоские приварные из стали ВСт3сп2, ВСт3сп3; давлением 1.6 МПа(16 кгс/см2), диаметром, мм:50 | шт. | 4 | 146.89 | 587.56
3 | 18-06-007-06 | Установка фильтров диаметром:80 мм | 10 фильтров | 0.3 | 1359.68 | 407.91
| 1 | Затраты труда | чел-ч | 4.512 | 64.76 | 292.2
| 1-1-37 | Разряд работ |  | 3.7
| 2 | Затраты труда машинистов | чел-ч | 0.225 | 82.4 | 18.54
| 21141 | Краны на автомобильном ходу при работе на других видах строительства(кроме магистральных трубопроводов)10 т | маш-ч | 0.066 | 430.76 | 28.43
| 40502 | Установки для сварки ручной дуговой(постоянного тока) | маш-ч | 2.193 | 13.45 | 29.5
| 400001 | Автомобили бортовые грузоподъемностью до 5 т | маш-ч | 0.159 | 239.65 | 38.1
| 101 1522 | Электроды диаметром 5 мм Э42А | т | 0.00057 | 34519.19 | 19.68
4 | C300-925 код:300 0985 | Фланцы стальные плоские приварные из стали ВСт3сп2, ВСт3сп3; давлением 1.6 МПа(16 кгс/см2), диаметром, мм:80 | шт. | 6 | 222.28 | 1333.68
5 | C300-3458 код:300 9503 009 | Продукция фирмы Danfoss:фильтры сетчатые Y333Р, со сливным краном, фланцевые, чугунные:Dy 80мм | шт. | 3 | 3920.12 | 11760.36
6 | 18-06-007-01 | Установка фильтров диаметром:25 мм | 10 фильтров | 0.1 | 685.61 | 68.57
| 1 | Затраты труда | чел-ч | 0.818 | 65.51 | 53.59
| 1-1-38 | Разряд работ |  | 3.8
| 2 | Затраты труда машинистов | чел-ч | 0.036 | 82.22 | 2.96
| 21141 | Краны на автомобильном ходу при работе на других видах строительства(кроме магистральных трубопроводов)10 т | маш-ч | 0.001 | 430.76 | 0.43
| 40502 | Установки для сварки ручной дуговой(постоянного тока) | маш-ч | 0.278 | 13.45 | 3.74
| 400001 | Автомобили бортовые грузоподъемностью до 5 т | маш-ч | 0.035 | 239.65 | 8.39
| 101 1522 | Электроды диаметром 5 мм Э42А | т | 7e-05 | 34519.19 | 2.42
7 | C300-3450 код:300 9503 001 | Продукция фирмы Danfoss:фильтры сетчатые Y222Р, со сливным краном, с внутренней резьбой, латунные:Dy 20мм | шт. | 1 | 1111.48 | 1111.48
8 | 12-12-003-01 | Арматура фланцевая с электрическим приводом на условное давление до 4 Мпа.Диаметр условного прохода:32 мм | 1 шт. | 1 | 310.85 | 310.85
| 1 | Затраты труда | чел-ч | 4.4 | 67.08 | 295.15
| 1-1-40 | Разряд работ |  | 4
| 2 | Затраты труда машинистов | чел-ч | 0.02 | 82.5 | 1.65
| 400001 | Автомобили бортовые грузоподъемностью до 5 т | маш-ч | 0.02 | 239.65 | 4.79
| 101 1703 | Прокладки резиновые(пластина техническая прессованная) | кг | 0.04 | 160.4 | 6.42
| 300 1224 | Крепления для трубопроводов:кронштейны,планки,хомуты | кг | 0.084 | 53.45 | 4.49
9 | C300-3423 код:300 9170 125 | Продукция фирмы Danfoss:клапан VB 2 регулирующий двухходовой, фланцевый, разгруженный, чугунный для применения под привод:Dy 32мм | шт. | 1 | 11146.49 | 11146.49
10 | C300-921 код:300 0981 | Фланцы стальные плоские приварные из стали ВСт3сп2, ВСт3сп3; давлением 1.6 МПа(16 кгс/см2), диаметром, мм:32 | шт. | 2 | 104.38 | 208.76
11 | 11-02-001-01 | Прибор, масса до 1, 5 кг: регуляторы температуры, давления | шт. | 3 | 74.27 | 222.82
| 1 | Затраты труда | чел-ч | 3.09 | 69.12 | 213.58
| 1-1-42 | Разряд работ |  | 4.2
| 101 9892 | Прокладки паронитовые | кг | 0.126 | 73.34 | 9.24
12 | C300-1588 код:300 9360 004 | Регуляторы давления стальные:Т-40 давлением 1МПа(10 кгс/см2), диаметром 80 мм | шт. | 1 | 7821.01 | 7821.01
13 | C300-3411 код:300 9360 018 | Продукция фирмы Danfoss:регулятор перепада давления ASV-P c фиксируемой настройкой, с импульсной трубкой, со спускным краном:Dy 20мм | шт. | 1 | 4153.89 | 4153.89
14 | C300-593 код:300 0594 | Регуляторы температуры | шт. | 1 | 122.62 | 122.62
15 | 18-06-007-06 | Установка фильтров диаметром:80 мм | 10 фильтров | 3 | 24490.28 | 73470.83
| 1 | Затраты труда | чел-ч | 45.12 | 64.76 | 2921.97
| 1-1-37 | Разряд работ |  | 3.7
| 2 | Затраты труда машинистов | чел-ч | 2.25 | 82.38 | 185.36
| 21141 | Краны на автомобильном ходу при работе на других видах строительства(кроме магистральных трубопроводов)10 т | маш-ч | 0.66 | 430.76 | 284.3
| 40502 | Установки для сварки ручной дуговой(постоянного тока) | маш-ч | 21.93 | 13.45 | 294.96
| 400001 | Автомобили бортовые грузоподъемностью до 5 т | маш-ч | 1.59 | 239.65 | 381.04
| 101 1522 | Электроды диаметром 5 мм Э42А | т | 0.0057 | 34519.19 | 196.76
| 300 1218 | Фильтры для очистки воды в трубопроводах систем отопления,диаметром,мм:80 | шт | 30 | 2313.06 | 69391.8
16 | C300-925 код:300 0985 | Фланцы стальные плоские приварные из стали ВСт3сп2, ВСт3сп3; давлением 1.6 МПа(16 кгс/см2), диаметром, мм:80 | шт. | 6 | 222.28 | 1333.68
17 | 18-06-007-01 | Установка фильтров диаметром:20 мм | 10 фильтров | 1 | 10538.81 | 10538.81
| 1 | Затраты труда | чел-ч | 8.18 | 65.51 | 535.87
| 1-1-38 | Разряд работ |  | 3.8
| 2 | Затраты труда машинистов | чел-ч | 0.36 | 82.36 | 29.65
| 21141 | Краны на автомобильном ходу при работе на других видах строительства(кроме магистральных трубопроводов)10 т | маш-ч | 0.01 | 430.76 | 4.31
| 40502 | Установки для сварки ручной дуговой(постоянного тока) | маш-ч | 2.78 | 13.45 | 37.39
| 400001 | Автомобили бортовые грузоподъемностью до 5 т | маш-ч | 0.35 | 239.65 | 83.88
| 101 1522 | Электроды диаметром 5 мм Э42А | т | 0.0007 | 34519.19 | 24.16
| 300 1213 | Фильтры для очистки воды в трубопроводах систем отопления,диаметром,мм:25 | шт | 10 | 985.32 | 9853.2
18 | C300-919 код:300 0979 | Фланцы стальные плоские приварные из стали ВСт3сп2, ВСт3сп3; давлением 1.6 МПа(16 кгс/см2), диаметром, мм:20 | шт. | 2 | 88.92 | 177.84
19 | 18-06-002-02 | Установка грязевиков наружным диаметром патрубков:до 57 мм | 1 шт. | 0.1 | 4203.76 | 420.37
| 1 | Затраты труда | чел-ч | 0.288 | 64.76 | 18.65
| 1-1-37 | Разряд работ |  | 3.7
| 2 | Затраты труда машинистов | чел-ч | 0.002 | 80 | 0.16
| 21141 | Краны на автомобильном ходу при работе на других видах строительства(кроме магистральных трубопроводов)10 т | маш-ч | 0.001 | 430.76 | 0.43
| 40502 | Установки для сварки ручной дуговой(постоянного тока) | маш-ч | 0.078 | 13.45 | 1.05
| 400001 | Автомобили бортовые грузоподъемностью до 5 т | маш-ч | 0.001 | 239.65 | 0.24
| 101 0020 | Асбестовый картон общего назначения(КАОН-1)толщиной 2 мм | т | 0.0003 | 21179.07 | 6.35
| 101 1522 | Электроды диаметром 5 мм Э42А | т | 3.7e-05 | 34519.19 | 1.28
| 300 0039 | Болты с гайками и шайбами для санитарно-технических работ,диам.12 мм | т | 0.000124 | 120926.5 | 14.99
| 300 0258 | Грязевики из стальных электросварных и водо-газопроводных труб с наружным диаметром входного патрубка 57 мм,корпуса 273 мм | шт | 0.1 | 3178.83 | 317.88
| 300 0966 | Фланцы стальные плоские приварные из стали ВСт3сп2,ВСт3сп3; давлением 1.0 МПа(10 кгс/см2), диаметром,мм:50 | шт | 0.4 | 139.17 | 55.67
| 541 0063 | Прокладки из паронита марки ПМБ,толщиной 1 мм,диаметром,мм:50 | 1000 шт | 0.0004 | 9569.71 | 3.83
20 | C300-3280 код:300 9260 001 | Насос ручной Q=0,8 м3/ч Н=30м | шт. | 1 | 3828.75 | 3828.75
21 | 12-10-001-01 | Закладные конструкции для термопреобразователя | 100 шт. | 0.04 | 5952.21 | 238.1
| 1 | Затраты труда | чел-ч | 2.616 | 67.08 | 175.48
| 1-1-40 | Разряд работ |  | 4
| 2 | Затраты труда машинистов | чел-ч | 0.0004 | 75 | 0.03
| 40502 | Установки для сварки ручной дуговой(постоянного тока) | маш-ч | 2.19 | 13.45 | 29.46
| 400001 | Автомобили бортовые грузоподъемностью до 5 т | маш-ч | 0.0004 | 239.65 | 0.1
| 101 1537 | Электроды диаметром 8 мм Э42 | т | 0.0004 | 34519.19 | 13.81
| 101 1703 | Прокладки резиновые(пластина техническая прессованная) | кг | 0.12 | 160.4 | 19.25
22 | C500-161 код:500 9161 001 | Бобышки скошенные БС1м 20х1.5-115 | шт. | 4 | 27.3 | 109.2
23 | C500-129 код:500 9197 001 | Пробки П-М27х2 | шт. | 4 | 40.2 | 160.8
24 | 16-05-001-03 | Установка вентилей, задвижек, затворов, клапанов обратных, кранов проходных на трубопроводах из стальных труб диаметром:до 100 мм | 1 шт. | 5 | 471.29 | 2356.46
| 1 | Затраты труда | чел-ч | 14.55 | 63.27 | 920.58
| 1-1-35 | Разряд работ |  | 3.5
| 2 | Затраты труда машинистов | чел-ч | 0.2 | 82.4 | 16.48
| 20129 | Краны башенные при работе на других видах строительства(кроме монтажа технологического оборудования)8 т | маш-ч | 0.05 | 494.71 | 24.74
| 21141 | Краны на автомобильном ходу при работе на других видах строительства(кроме магистральных трубопроводов)10 т | маш-ч | 0.05 | 430.76 | 21.54
| 40502 | Установки для сварки ручной дуговой(постоянного тока) | маш-ч | 3.15 | 13.45 | 42.37
| 400001 | Автомобили бортовые грузоподъемностью до 5 т | маш-ч | 0.1 | 239.65 | 23.97
| 101 1522 | Электроды диаметром 5 мм Э42А | т | 0.00165 | 34519.19 | 56.96
| 300 0040 | Болты с гайками и шайбами для санитарно-технических работ,диаметром,мм:16 | т | 0.01035 | 107204.35 | 1109.57
| 541 0064 | Прокладки из паронита марки ПМБ,толщиной 1 мм,диаметром,мм:100 | 1000 шт | 0.01 | 15672.74 | 156.73
25 | C300-925 код:300 0985 | Фланцы стальные плоские приварные из стали ВСт3сп2, ВСт3сп3; давлением 1.6 МПа(16 кгс/см2), диаметром, мм:80 | шт. | 10 | 222.28 | 2222.8
26 | C300-3244 код:300 1712 | Задвижки клиновые с выдвижным шпинделем фланцевые для воды и пара давлением 1МПа(10 кгс/см2)30с41нж диаметром 100 мм | шт. | 5 | 4339.79 | 21698.95
27 | 16-05-001-02 | Установка вентилей, задвижек, затворов, клапанов обратных, кранов проходных на трубопроводах из стальных труб диаметром:до 50 мм | 1 шт. | 4 | 244.4 | 977.62
| 1 | Затраты труда | чел-ч | 5.88 | 63.27 | 372.03
| 1-1-35 | Разряд работ |  | 3.5
| 2 | Затраты труда машинистов | чел-ч | 0.08 | 82.38 | 6.59
| 40502 | Установки для сварки ручной дуговой(постоянного тока) | маш-ч | 1.4 | 13.45 | 18.83
| 400001 | Автомобили бортовые грузоподъемностью до 5 т | маш-ч | 0.08 | 239.65 | 19.17
| 101 1522 | Электроды диаметром 5 мм Э42А | т | 0.00056 | 34519.19 | 19.33
| 300 0040 | Болты с гайками и шайбами для санитарно-технических работ,диаметром,мм:16 | т | 0.0044 | 107204.35 | 471.7
| 541 0063 | Прокладки из паронита марки ПМБ,толщиной 1 мм,диаметром,мм:50 | 1000 шт | 0.008 | 9569.71 | 76.56
28 | C300-923 код:300 0983 | Фланцы стальные плоские приварные из стали ВСт3сп2, ВСт3сп3; давлением 1.6 МПа(16 кгс/см2), диаметром, мм:50 | шт. | 8 | 146.89 | 1175.12
29 | C300-3243 код:300 1711 | Задвижки клиновые с выдвижным шпинделем фланцевые для воды и пара давлением 1МПа(10 кгс/см2)30с41нж диаметром 50 мм | шт. | 4 | 3036.94 | 12147.76
30 | C300-3342 код:300 9230 015 | Краны шаровые полнопроходные муфтовые для воды, пара, масла 11б27п1 давлением 16кгс/см2, диаметр, мм:50 | шт. | 2 | 360.64 | 721.28
31 | C300-3341 код:300 9230 014 | Краны шаровые полнопроходные муфтовые для воды, пара, масла 11б27п1 давлением 16кгс/см2, диаметр, мм:40 | шт. | 2 | 246.94 | 493.88
32 | C300-3339 код:300 9230 012 | Краны шаровые полнопроходные муфтовые для воды, пара, масла 11б27п1 давлением 16кгс/см2, диаметр, мм:25 | шт. | 6 | 81.61 | 489.66
33 | C300-3338 код:300 9230 011 | Краны шаровые полнопроходные муфтовые для воды, пара, масла 11б27п1 давлением 16кгс/см2, диаметр, мм:20 | шт. | 2 | 59.13 | 118.26
34 | C300-3337 код:300 9230 010 | Краны шаровые полнопроходные муфтовые для воды, пара, масла 11б27п1 давлением 16кгс/см2, диаметр, мм:15 | шт. | 8 | 37.16 | 297.28
35 | C300-3380 код:300 9008 002 | Вентили проходные:муфтовые 15Б1БК для воды и пара, давлением 1, 6 МПа(16 кгс/см2), диаметром:32 мм | шт. | 10 | 325.08 | 3250.8
36 | C300-1240 код:300 1303 | Вентили проходные муфтовые 15КЧ18П2 для воды, давлением 1.6 МПа(16 кгс/см2), диаметром 32 мм | шт. | 2 | 128.24 | 256.48
37 | C300-1730 код:300 1668 | Клапан предохранительный 17ч18бр, 1,6мПа диаметр до 50мм | шт. | 1 | 3702.11 | 3702.11
38 | C300-1452 код:300 9170 009 | Клапан обр.поворотный 19ч21Бр Ду- 80, Ру-16(вода, пар до 225*) | шт | 1 | 432.22 | 432.22
39 | C300-3440 код:300 9230 053 | Продукция фирмы Danfoss:кран шаровый полнопроходной Techno-A, с внутренней резьбой, латунный:Dy 50мм | шт. | 2 | 640.66 | 1281.32
40 | C300-1470 код:300 1665 | Клапан обр.подъемн.муфт.16кч11р Ду-50, Ру-16(вода до 50*С) | шт | 1 | 325.77 | 325.77
41 | C300-1468 код:300 9170 025 | Клапан обр.подъемн.муфт.16кч11р Ду-25, Ру-16(вода до 50*С) | шт | 1 | 94.42 | 94.42
42 | 12-10-001-01 | Закладная конструкция для термометра на трубопроводе | 100 шт. | 0.11 | 5952.21 | 654.73
| 1 | Затраты труда | чел-ч | 7.194 | 67.08 | 482.57
| 1-1-40 | Разряд работ |  | 4
| 2 | Затраты труда машинистов | чел-ч | 0.0011 | 81.82 | 0.09
| 40502 | Установки для сварки ручной дуговой(постоянного тока) | маш-ч | 6.0225 | 13.45 | 81
| 400001 | Автомобили бортовые грузоподъемностью до 5 т | маш-ч | 0.0011 | 239.65 | 0.26
| 101 1537 | Электроды диаметром 8 мм Э42 | т | 0.0011 | 34519.19 | 37.97
| 101 1703 | Прокладки резиновые(пластина техническая прессованная) | кг | 0.33 | 160.4 | 52.93
43 | C500-161 код:500 9161 001 | Бобышки скошенные БС1м 20х1.5-115 | шт. | 11 | 27.3 | 300.3
44 | C300-1162 код:300 1224 | Крепления для трубопроводов:кронштейны, планки, хомуты | кг | 244 | 53.45 | 13041.8
45 | 16-02-005-05 | Прокладка трубопроводов отопления и водоснабжения из стальных электросварных труб диаметром:100 мм | 100 м | 0.03 | 65564.97 | 1966.94
| 1 | Затраты труда | чел-ч | 2.3925 | 68.1 | 162.93
| 1-1-41 | Разряд работ |  | 4.1
| 2 | Затраты труда машинистов | чел-ч | 0.0531 | 82.49 | 4.38
| 20129 | Краны башенные при работе на других видах строительства(кроме монтажа технологического оборудования)8 т | маш-ч | 0.0081 | 494.71 | 4.01
| 21141 | Краны на автомобильном ходу при работе на других видах строительства(кроме магистральных трубопроводов)10 т | маш-ч | 0.003 | 430.76 | 1.29
| 40504 | Аппараты для газовой сварки и резки | маш-ч | 1.0476 | 2.2 | 2.3
| 400001 | Автомобили бортовые грузоподъемностью до 5 т | маш-ч | 0.042 | 239.65 | 10.07
| 101 0324 | Кислород технический газообразный | м3 | 0.0201 | 31.93 | 0.64
| 101 0807 | Проволока сварочная легированная диаметром 4 мм | т | 1.5e-05 | 36683.31 | 0.55
| 101 1601 | Известь строительная негашеная хлорная,марки А | кг | 0.001179 | 10.4 | 0.01
| 101 1602 | Ацетилен газообразный технический | м3 | 0.0183 | 182.78 | 3.34
| 300 1320 | Трубопроводы из стальных электросварных труб для отопления и водоснабжения:наружный диаметр 108 мм,толщина стенки 4 мм | м | 3 | 592.18 | 1776.54
| 402 0004 | Раствор готовый кладочный цементный,марка:100 | м3 | 0.00063 | 2238.76 | 1.41
| 411 0001 | Вода | м3 | 0.3297 | 11.68 | 3.85
46 | 16-02-005-02 | Прокладка трубопроводов отопления и водоснабжения из стальных электросварных труб диаметром:50 мм | 100 м | 0.06 | 30165.25 | 1809.91
| 1 | Затраты труда | чел-ч | 3.6498 | 68.1 | 248.55
| 1-1-41 | Разряд работ |  | 4.1
| 2 | Затраты труда машинистов | чел-ч | 0.0636 | 82.39 | 5.24
| 20129 | Краны башенные при работе на других видах строительства(кроме монтажа технологического оборудования)8 т | маш-ч | 0.0072 | 494.71 | 3.56
| 21141 | Краны на автомобильном ходу при работе на других видах строительства(кроме магистральных трубопроводов)10 т | маш-ч | 0.0042 | 430.76 | 1.81
| 40504 | Аппараты для газовой сварки и резки | маш-ч | 1.1064 | 2.2 | 2.43
| 400001 | Автомобили бортовые грузоподъемностью до 5 т | маш-ч | 0.0522 | 239.65 | 12.51
| 101 0324 | Кислород технический газообразный | м3 | 0.021 | 31.93 | 0.67
| 101 0807 | Проволока сварочная легированная диаметром 4 мм | т | 1.2e-05 | 36683.31 | 0.44
| 101 1601 | Известь строительная негашеная хлорная,марки А | кг | 0.000594 | 10.4 | 0.01
| 101 1602 | Ацетилен газообразный технический | м3 | 0.0192 | 182.78 | 3.51
| 300 1317 | Трубопроводы из стальных электросварных труб для отопления и водоснабжения:наружный диаметр 57 мм,толщина стенки 3,5 мм | м | 6 | 255.57 | 1533.42
| 402 0004 | Раствор готовый кладочный цементный,марка:100 | м3 | 0.00048 | 2238.76 | 1.07
| 411 0001 | Вода | м3 | 0.165 | 11.68 | 1.93
47 | 16-02-005-04 | Прокладка трубопроводов отопления и водоснабжения из стальных электросварных труб диаметром:80 мм | 100 м | 0.16 | 54299.57 | 8687.92
| 1 | Затраты труда | чел-ч | 12.76 | 68.1 | 868.96
| 1-1-41 | Разряд работ |  | 4.1
| 2 | Затраты труда машинистов | чел-ч | 0.2832 | 82.38 | 23.33
| 20129 | Краны башенные при работе на других видах строительства(кроме монтажа технологического оборудования)8 т | маш-ч | 0.0432 | 494.71 | 21.37
| 21141 | Краны на автомобильном ходу при работе на других видах строительства(кроме магистральных трубопроводов)10 т | маш-ч | 0.016 | 430.76 | 6.89
| 40504 | Аппараты для газовой сварки и резки | маш-ч | 5.5872 | 2.2 | 12.29
| 400001 | Автомобили бортовые грузоподъемностью до 5 т | маш-ч | 0.224 | 239.65 | 53.68
| 101 0324 | Кислород технический газообразный | м3 | 0.1072 | 31.93 | 3.42
| 101 0807 | Проволока сварочная легированная диаметром 4 мм | т | 8e-05 | 36683.31 | 2.93
| 101 1601 | Известь строительная негашеная хлорная,марки А | кг | 0.004016 | 10.4 | 0.04
| 101 1602 | Ацетилен газообразный технический | м3 | 0.0976 | 182.78 | 17.84
| 300 1319 | Трубопроводы из стальных электросварных труб для отопления и водоснабжения:наружный диаметр 89 мм,толщина стенки 3,5 мм | м | 16 | 479.99 | 7679.84
| 402 0004 | Раствор готовый кладочный цементный,марка:100 | м3 | 0.00336 | 2238.76 | 7.52
| 411 0001 | Вода | м3 | 1.1248 | 11.68 | 13.14
48 | 16-02-001-05 | Прокладка трубопроводов отопления из стальных водогазопроводных неоцинкованных труб диаметром:40 мм | 100 м | 0.08 | 25224.43 | 2017.85
| 1 | Затраты труда | чел-ч | 2.6376 | 67.08 | 176.93
| 1-1-40 | Разряд работ |  | 4
| 2 | Затраты труда машинистов | чел-ч | 0.04 | 82.5 | 3.3
| 20129 | Краны башенные при работе на других видах строительства(кроме монтажа технологического оборудования)8 т | маш-ч | 0.0064 | 494.71 | 3.17
| 21141 | Краны на автомобильном ходу при работе на других видах строительства(кроме магистральных трубопроводов)10 т | маш-ч | 0.0056 | 430.76 | 2.41
| 40504 | Аппараты для газовой сварки и резки | маш-ч | 0.092 | 2.2 | 0.2
| 400001 | Автомобили бортовые грузоподъемностью до 5 т | маш-ч | 0.028 | 239.65 | 6.71
| 101 0063 | Ацетилен растворенный технический марки А | т | 1e-05 | 142961.15 | 1.43
| 101 0324 | Кислород технический газообразный | м3 | 0.02248 | 31.93 | 0.72
| 101 0388 | Краски масляные земляные МА-0115 мумия,сурик железный | т | 3.5e-05 | 22889.69 | 0.8
| 101 0628 | Олифа комбинированная К-3 | т | 4.2e-05 | 57518.87 | 2.42
| 101 0807 | Проволока сварочная легированная диаметром 4 мм | т | 1.3e-05 | 36683.31 | 0.48
| 101 1601 | Известь строительная негашеная хлорная,марки А | кг | 0.000504 | 10.4 | 0.01
| 101 1669 | Очес льняной | кг | 0.0048 | 144.72 | 0.69
| 300 0885 | Узлы укрупненные монтажные(трубопроводы)из стальных водо-газопроводных неоцинкованных труб с гильзами для систем отопления,диаметром,мм:40 | м | 8 | 227.53 | 1820.24
| 411 0001 | Вода | м3 | 0.1408 | 11.68 | 1.64
49 | 16-02-001-04 | Прокладка трубопроводов отопления из стальных водогазопроводных неоцинкованных труб диаметром:32 мм | 100 м | 0.16 | 21112.04 | 3377.74
| 1 | Затраты труда | чел-ч | 5.2752 | 67.08 | 353.86
| 1-1-40 | Разряд работ |  | 4
| 2 | Затраты труда машинистов | чел-ч | 0.08 | 82.25 | 6.58
| 20129 | Краны башенные при работе на других видах строительства(кроме монтажа технологического оборудования)8 т | маш-ч | 0.0128 | 494.71 | 6.33
| 21141 | Краны на автомобильном ходу при работе на других видах строительства(кроме магистральных трубопроводов)10 т | маш-ч | 0.0112 | 430.76 | 4.82
| 40504 | Аппараты для газовой сварки и резки | маш-ч | 0.184 | 2.2 | 0.4
| 400001 | Автомобили бортовые грузоподъемностью до 5 т | маш-ч | 0.056 | 239.65 | 13.42
| 101 0063 | Ацетилен растворенный технический марки А | т | 2e-05 | 142961.15 | 2.86
| 101 0324 | Кислород технический газообразный | м3 | 0.04496 | 31.93 | 1.44
| 101 0388 | Краски масляные земляные МА-0115 мумия,сурик железный | т | 7e-05 | 22889.69 | 1.6
| 101 0628 | Олифа комбинированная К-3 | т | 8.4e-05 | 57518.87 | 4.83
| 101 0807 | Проволока сварочная легированная диаметром 4 мм | т | 2.7e-05 | 36683.31 | 0.99
| 101 1601 | Известь строительная негашеная хлорная,марки А | кг | 0.00064 | 10.4 | 0.01
| 101 1669 | Очес льняной | кг | 0.0096 | 144.72 | 1.39
| 300 0884 | Узлы укрупненные монтажные(трубопроводы)из стальных водо-газопроводных неоцинкованных труб с гильзами для систем отопления,диаметром,мм:32 | м | 16 | 186.48 | 2983.68
| 411 0001 | Вода | м3 | 0.1808 | 11.68 | 2.11
50 | 16-02-001-03 | Прокладка трубопроводов отопления из стальных водогазопроводных неоцинкованных труб диаметром:25 мм | 100 м | 0.12 | 16994.89 | 2039.23
| 1 | Затраты труда | чел-ч | 3.9564 | 67.08 | 265.4
| 1-1-40 | Разряд работ |  | 4
| 2 | Затраты труда машинистов | чел-ч | 0.06 | 82.33 | 4.94
| 20129 | Краны башенные при работе на других видах строительства(кроме монтажа технологического оборудования)8 т | маш-ч | 0.0096 | 494.71 | 4.75
| 21141 | Краны на автомобильном ходу при работе на других видах строительства(кроме магистральных трубопроводов)10 т | маш-ч | 0.0084 | 430.76 | 3.62
| 40504 | Аппараты для газовой сварки и резки | маш-ч | 0.138 | 2.2 | 0.3
| 400001 | Автомобили бортовые грузоподъемностью до 5 т | маш-ч | 0.042 | 239.65 | 10.07
| 101 0063 | Ацетилен растворенный технический марки А | т | 1.5e-05 | 142961.15 | 2.14
| 101 0324 | Кислород технический газообразный | м3 | 0.03372 | 31.93 | 1.08
| 101 0388 | Краски масляные земляные МА-0115 мумия,сурик железный | т | 5.2e-05 | 22889.69 | 1.19
| 101 0628 | Олифа комбинированная К-3 | т | 6.3e-05 | 57518.87 | 3.62
| 101 0807 | Проволока сварочная легированная диаметром 4 мм | т | 2e-05 | 36683.31 | 0.73
| 101 1601 | Известь строительная негашеная хлорная,марки А | кг | 0.0003 | 10.4
| 101 1669 | Очес льняной | кг | 0.0072 | 144.72 | 1.04
| 300 0883 | Узлы укрупненные монтажные(трубопроводы)из стальных водо-газопроводных неоцинкованных труб с гильзами для систем отопления,диаметром,мм:25 | м | 12 | 145.36 | 1744.32
| 411 0001 | Вода | м3 | 0.0828 | 11.68 | 0.97
51 | 16-02-001-02 | Прокладка трубопроводов отопления из стальных водогазопроводных неоцинкованных труб диаметром:20 мм | 100 м | 0.09 | 14783.96 | 1330.38
| 1 | Затраты труда | чел-ч | 2.9673 | 67.08 | 199.05
| 1-1-40 | Разряд работ |  | 4
| 2 | Затраты труда машинистов | чел-ч | 0.045 | 82.22 | 3.7
| 20129 | Краны башенные при работе на других видах строительства(кроме монтажа технологического оборудования)8 т | маш-ч | 0.0072 | 494.71 | 3.56
| 21141 | Краны на автомобильном ходу при работе на других видах строительства(кроме магистральных трубопроводов)10 т | маш-ч | 0.0063 | 430.76 | 2.71
| 40504 | Аппараты для газовой сварки и резки | маш-ч | 0.1035 | 2.2 | 0.23
| 400001 | Автомобили бортовые грузоподъемностью до 5 т | маш-ч | 0.0315 | 239.65 | 7.55
| 101 0063 | Ацетилен растворенный технический марки А | т | 1.1e-05 | 142961.15 | 1.57
| 101 0324 | Кислород технический газообразный | м3 | 0.02529 | 31.93 | 0.81
| 101 0388 | Краски масляные земляные МА-0115 мумия,сурик железный | т | 3.9e-05 | 22889.69 | 0.89
| 101 0628 | Олифа комбинированная К-3 | т | 4.7e-05 | 57518.87 | 2.7
| 101 0807 | Проволока сварочная легированная диаметром 4 мм | т | 1.5e-05 | 36683.31 | 0.55
| 101 1601 | Известь строительная негашеная хлорная,марки А | кг | 0.000144 | 10.4
| 101 1669 | Очес льняной | кг | 0.0054 | 144.72 | 0.78
| 300 0882 | Узлы укрупненные монтажные(трубопроводы)из стальных водо-газопроводных неоцинкованных труб с гильзами для систем отопления,диаметром,мм:20 | м | 9 | 123.28 | 1109.52
| 411 0001 | Вода | м3 | 0.0396 | 11.68 | 0.46
52 | 18-07-001-02 | Установка манометров:с трехходовым краном | 1 комплект | 14 | 838.56 | 11739.65
| 1 | Затраты труда | чел-ч | 3.08 | 69.12 | 212.89
| 1-1-42 | Разряд работ |  | 4.2
| 101 0388 | Краски масляные земляные МА-0115 мумия,сурик железный | т | 0.00028 | 22889.69 | 6.41
| 101 0628 | Олифа комбинированная К-3 | т | 0.00014 | 57518.87 | 8.05
| 101 1669 | Очес льняной | кг | 0.14 | 144.72 | 20.26
| 300 1465 | Манометр для неагресивных сред(класс точности 1.5)с резбовым присоединением марка МП-3У-16 с трехходовым краном 11П18пкРу16 | комплект | 14 | 820.86 | 11492.04
53 | 18-07-001-04 | Установка термометров в оправе прямых и угловых | 1 комплект | 13 | 1251.82 | 16273.49
| 1 | Затраты труда | чел-ч | 4.03 | 65.51 | 264.01
| 1-1-38 | Разряд работ |  | 3.8
| 101 0388 | Краски масляные земляные МА-0115 мумия,сурик железный | т | 0.00026 | 22889.69 | 5.95
| 101 0587 | Масло индустриальное И-20А | т | 0.00143 | 18169.69 | 25.98
| 101 0628 | Олифа комбинированная К-3 | т | 0.00013 | 57518.87 | 7.48
| 101 1669 | Очес льняной | кг | 0.13 | 144.72 | 18.81
| 300 1467 | Термометр прямой(угловой)ртутный(ножка 66 мм)до 160 град С в оправе | комплект | 13 | 1227.02 | 15951.26
54 | 12-10-001-01 | Закладные конструкции для термометров и манометров | 100 шт. | 0.27 | 5952.21 | 1607.09
| 1 | Затраты труда | чел-ч | 17.658 | 67.08 | 1184.5
| 1-1-40 | Разряд работ |  | 4
| 2 | Затраты труда машинистов | чел-ч | 0.0027 | 81.48 | 0.22
| 40502 | Установки для сварки ручной дуговой(постоянного тока) | маш-ч | 14.7825 | 13.45 | 198.82
| 400001 | Автомобили бортовые грузоподъемностью до 5 т | маш-ч | 0.0027 | 239.65 | 0.65
| 101 1537 | Электроды диаметром 8 мм Э42 | т | 0.0027 | 34519.19 | 93.2
| 101 1703 | Прокладки резиновые(пластина техническая прессованная) | кг | 0.81 | 160.4 | 129.92
55 | C500-161 код:500 9161 001 | Бобышки скошенные БС1м 20х1.5-115 | шт. | 27 | 27.3 | 737.1
56 | 13-03-002-04 | Огрунтовка металлических поверхностей за один раз грунтовкой ГФ-021 | 100 м2 | 0.21 | 953.7 | 200.27
| 1 | Затраты труда | чел-ч | 1.1151 | 74.22 | 82.76
| 1-1-47 | Разряд работ |  | 4.7
| 2 | Затраты труда машинистов | чел-ч | 0.0042 | 80.95 | 0.34
| 30101 | Автопогрузчики 5 т | маш-ч | 0.0021 | 321.03 | 0.67
| 30401 | Лебедки электрические,тяговым усилием до 5,79(0.59)кН(т) | маш-ч | 0.0021 | 7.25 | 0.02
| 340101 | Агрегаты окрасочные высокого давления для окраски поверхностей конструкций мощностью 1 кВт | маш-ч | 0.2352 | 5.09 | 1.2
| 400001 | Автомобили бортовые грузоподъемностью до 5 т | маш-ч | 0.0021 | 239.65 | 0.5
| 113 0021 | Грунтовка ГФ-021 красно-коричневая | т | 0.00252 | 36354.67 | 91.61
| 113 0077 | Ксилол нефтяной марки А | т | 0.00042 | 55974.29 | 23.51
57 | 13-03-004-23 | Окраска металлических огрунтованных поверхностей краской БТ-177 серебристой | 100 м2 | 0.42 | 699.14 | 293.63
| 1 | Затраты труда | чел-ч | 1.2096 | 63.27 | 76.53
| 1-1-35 | Разряд работ |  | 3.5
| 2 | Затраты труда машинистов | чел-ч | 0.0126 | 82.54 | 1.04
| 30101 | Автопогрузчики 5 т | маш-ч | 0.0042 | 321.03 | 1.35
| 30401 | Лебедки электрические,тяговым усилием до 5,79(0.59)кН(т) | маш-ч | 0.0042 | 7.25 | 0.03
| 340101 | Агрегаты окрасочные высокого давления для окраски поверхностей конструкций мощностью 1 кВт | маш-ч | 0.588 | 5.09 | 2.99
| 400001 | Автомобили бортовые грузоподъемностью до 5 т | маш-ч | 0.0084 | 239.65 | 2.01
| 101 1795 | Краска БТ-177 серебристая | т | 0.00378 | 47660.69 | 180.16
| 113 0077 | Ксилол нефтяной марки А | т | 0.000546 | 55974.29 | 30.56
58 | 26-01-015-2-а | Изоляция трубопроводов конструкциями полносборными на основе:матов минераловатных прошивных | 1 м3 | 1.5 | 4066.52 | 6099.78
| 1 | Затраты труда | чел-ч | 68.67 | 69.12 | 4746.47
| 1-1-42 | Разряд работ |  | 4.2
| 2 | Затраты труда машинистов | чел-ч | 1.05 | 82.38 | 86.5
| 332101 | Установки для изготовления бандажей,диафрагм,пряжек | маш-ч | 3.255 | 6.23 | 20.28
| 332103 | Установки для заготовки защитных покрытий тепловой изоляции | маш-ч | 7.365 | 6.57 | 48.39
| 400001 | Автомобили бортовые грузоподъемностью до 5 т | маш-ч | 1.05 | 239.65 | 251.63
| 101 1735 | Винты самонарезающие СМ1-35 | т | 0.0012 | 208414.75 | 250.1
| 101 1876 | Сталь оцинкованная листовая толщина листа 0,8 мм | т | 0.0096 | 28823.6 | 276.71
| 516 0609 | Лента алюминиевая марки АД1Н,шириной 20мм,толщиной 0,8мм | кг | 6.735 | 75.16 | 506.2
59 | C104-16 код:104 0016 | Цилиндры и полуцилиндры теплоизоляционные из минваты на синтетическом связующем М-200 внутренний диаметр 18-57 мм | м3 | 1.5 | 16853.3 | 25279.95
60 | C104-78 код:104 0078 | Стеклопластик рулонный марки РСТ-А-Т-В | 1000 м2 | 0.025 | 65946.84 | 1648.67
Итоги по разделу
|  | Итого оплата труда рабочих-строителей: |  | 261.5895 |  | 17426.08
|  | Итого оплата труда машинистов: |  | 5.2689 |  | 434.04
|  | Итого фонд оплаты труда: |  | 266.8584 |  | 17860.12
|  | Итого эксплуатация строительных машин и механизмов без начислений: |  |  |  | 2343.91
|  | Итого эксплуатация строительных машин и механизмов c начислениями: |  |  |  | 2343.91
|  | Итого материалов учтенных в расценках: |  |  |  | 149479.76
|  | Итого материалов не учтенных в расценках: |  |  |  | 133572.05
|  | Итого материалов без начислений: |  |  |  | 283051.81
|  | Итого материалов с начислениями: |  |  |  | 283051.81
Итого оборудования без начислений:
Итого оборудования с начислениями:
|  | Итого по разделу без НР и СП: |  |  |  | 302821.8
|  | Накладные расходы |  |  |  | 19098.07
|  | В том числе 80%*0,94=75,2% от ФОТ текущего 2353,27 |  |  |  | 1769.66
|  | В том числе 90%*0,94=84,6% от ФОТ текущего 160,67 |  |  |  | 135.93
|  | В том числе 100%*0,94=94% от ФОТ текущего 4832,97 |  |  |  | 4542.99
|  | В том числе 128%*0,94=120,32% от ФОТ текущего 10513,21 |  |  |  | 12649.49
|  | Сметная прибыль |  |  |  | 13633.47
|  | В том числе 60% от ФОТ текущего 2353,27 |  |  |  | 1411.96
|  | В том числе 70% от ФОТ текущего 4993,64 |  |  |  | 3495.55
|  | В том числе 83% от ФОТ текущего 10513,21 |  |  |  | 8725.96
|  | Итого по разделу с НР и СП: |  |  |  | 335553.34
ОТОПЛЕНИЕ ЗДАНИЯ
61 | 16-02-001-01 | Прокладка трубопроводов отопления из стальных водогазопроводных неоцинкованных труб диаметром:15 мм | 100 м | 4.21 | 13830.73 | 58227.25
| 1 | Затраты труда | чел-ч | 138.8037 | 67.08 | 9310.95
| 1-1-40 | Разряд работ |  | 4
| 2 | Затраты труда машинистов | чел-ч | 2.105 | 82.38 | 173.41
| 20129 | Краны башенные при работе на других видах строительства(кроме монтажа технологического оборудования)8 т | маш-ч | 0.3368 | 494.71 | 166.62
| 21141 | Краны на автомобильном ходу при работе на других видах строительства(кроме магистральных трубопроводов)10 т | маш-ч | 0.2947 | 430.76 | 126.94
| 40504 | Аппараты для газовой сварки и резки | маш-ч | 4.8415 | 2.2 | 10.65
| 400001 | Автомобили бортовые грузоподъемностью до 5 т | маш-ч | 1.4735 | 239.65 | 353.12
| 101 0063 | Ацетилен растворенный технический марки А | т | 0.000547 | 142961.15 | 78.2
| 101 0324 | Кислород технический газообразный | м3 | 1.183 | 31.93 | 37.77
| 101 0388 | Краски масляные земляные МА-0115 мумия,сурик железный | т | 0.001852 | 22889.69 | 42.39
| 101 0628 | Олифа комбинированная К-3 | т | 0.002231 | 57518.87 | 128.32
| 101 0807 | Проволока сварочная легированная диаметром 4 мм | т | 0.000715 | 36683.31 | 26.23
| 101 1601 | Известь строительная негашеная хлорная,марки А | кг | 0.003789 | 10.4 | 0.04
| 101 1669 | Очес льняной | кг | 0.2526 | 144.72 | 36.56
| 300 0881 | Узлы укрупненные монтажные(трубопроводы)из стальных водо-газопроводных неоцинкованных труб с гильзами для систем отопления,диаметром,мм:15 | м | 421 | 113.77 | 47897.17
| 411 0001 | Вода | м3 | 1.0525 | 11.68 | 12.29
62 | 16-02-001-02 | Прокладка трубопроводов отопления из стальных водогазопроводных неоцинкованных труб диаметром:20 мм | 100 м | 5.29 | 14783.96 | 78206.94
| 1 | Затраты труда | чел-ч | 174.4113 | 67.08 | 11699.51
| 1-1-40 | Разряд работ |  | 4
| 2 | Затраты труда машинистов | чел-ч | 2.645 | 82.38 | 217.9
| 20129 | Краны башенные при работе на других видах строительства(кроме монтажа технологического оборудования)8 т | маш-ч | 0.4232 | 494.71 | 209.36
| 21141 | Краны на автомобильном ходу при работе на других видах строительства(кроме магистральных трубопроводов)10 т | маш-ч | 0.3703 | 430.76 | 159.51
| 40504 | Аппараты для газовой сварки и резки | маш-ч | 6.0835 | 2.2 | 13.38
| 400001 | Автомобили бортовые грузоподъемностью до 5 т | маш-ч | 1.8515 | 239.65 | 443.71
| 101 0063 | Ацетилен растворенный технический марки А | т | 0.000687 | 142961.15 | 98.21
| 101 0324 | Кислород технический газообразный | м3 | 1.4865 | 31.93 | 47.46
| 101 0388 | Краски масляные земляные МА-0115 мумия,сурик железный | т | 0.002327 | 22889.69 | 53.26
| 101 0628 | Олифа комбинированная К-3 | т | 0.002803 | 57518.87 | 161.23
| 101 0807 | Проволока сварочная легированная диаметром 4 мм | т | 0.000899 | 36683.31 | 32.98
| 101 1601 | Известь строительная негашеная хлорная,марки А | кг | 0.008464 | 10.4 | 0.09
| 101 1669 | Очес льняной | кг | 0.3174 | 144.72 | 45.93
| 300 0882 | Узлы укрупненные монтажные(трубопроводы)из стальных водо-газопроводных неоцинкованных труб с гильзами для систем отопления,диаметром,мм:20 | м | 529 | 123.28 | 65215.12
| 411 0001 | Вода | м3 | 2.3276 | 11.68 | 27.19
63 | 16-02-001-03 | Прокладка трубопроводов отопления из стальных водогазопроводных неоцинкованных труб диаметром:25 мм | 100 м | 2.56 | 16994.89 | 43506.74
| 1 | Затраты труда | чел-ч | 84.4032 | 67.08 | 5661.77
| 1-1-40 | Разряд работ |  | 4
| 2 | Затраты труда машинистов | чел-ч | 1.28 | 82.38 | 105.45
| 20129 | Краны башенные при работе на других видах строительства(кроме монтажа технологического оборудования)8 т | маш-ч | 0.2048 | 494.71 | 101.32
| 21141 | Краны на автомобильном ходу при работе на других видах строительства(кроме магистральных трубопроводов)10 т | маш-ч | 0.1792 | 430.76 | 77.19
| 40504 | Аппараты для газовой сварки и резки | маш-ч | 2.944 | 2.2 | 6.48
| 400001 | Автомобили бортовые грузоподъемностью до 5 т | маш-ч | 0.896 | 239.65 | 214.73
| 101 0063 | Ацетилен растворенный технический марки А | т | 0.000332 | 142961.15 | 47.46
| 101 0324 | Кислород технический газообразный | м3 | 0.71936 | 31.93 | 22.97
| 101 0388 | Краски масляные земляные МА-0115 мумия,сурик железный | т | 0.001126 | 22889.69 | 25.77
| 101 0628 | Олифа комбинированная К-3 | т | 0.001356 | 57518.87 | 78
| 101 0807 | Проволока сварочная легированная диаметром 4 мм | т | 0.000435 | 36683.31 | 15.96
| 101 1601 | Известь строительная негашеная хлорная,марки А | кг | 0.0064 | 10.4 | 0.07
| 101 1669 | Очес льняной | кг | 0.1536 | 144.72 | 22.23
| 300 0883 | Узлы укрупненные монтажные(трубопроводы)из стальных водо-газопроводных неоцинкованных труб с гильзами для систем отопления,диаметром,мм:25 | м | 256 | 145.36 | 37212.16
| 411 0001 | Вода | м3 | 1.7664 | 11.68 | 20.63
64 | 16-02-001-04 | Прокладка трубопроводов отопления из стальных водогазопроводных неоцинкованных труб диаметром:32 мм | 100 м | 1.39 | 21112.04 | 29345.57
| 1 | Затраты труда | чел-ч | 45.8283 | 67.08 | 3074.16
| 1-1-40 | Разряд работ |  | 4
| 2 | Затраты труда машинистов | чел-ч | 0.695 | 82.39 | 57.26
| 20129 | Краны башенные при работе на других видах строительства(кроме монтажа технологического оборудования)8 т | маш-ч | 0.1112 | 494.71 | 55.01
| 21141 | Краны на автомобильном ходу при работе на других видах строительства(кроме магистральных трубопроводов)10 т | маш-ч | 0.0973 | 430.76 | 41.91
| 40504 | Аппараты для газовой сварки и резки | маш-ч | 1.5985 | 2.2 | 3.52
| 400001 | Автомобили бортовые грузоподъемностью до 5 т | маш-ч | 0.4865 | 239.65 | 116.59
| 101 0063 | Ацетилен растворенный технический марки А | т | 0.00018 | 142961.15 | 25.73
| 101 0324 | Кислород технический газообразный | м3 | 0.39059 | 31.93 | 12.47
| 101 0388 | Краски масляные земляные МА-0115 мумия,сурик железный | т | 0.000611 | 22889.69 | 13.99
| 101 0628 | Олифа комбинированная К-3 | т | 0.000736 | 57518.87 | 42.33
| 101 0807 | Проволока сварочная легированная диаметром 4 мм | т | 0.000236 | 36683.31 | 8.66
| 101 1601 | Известь строительная негашеная хлорная,марки А | кг | 0.00556 | 10.4 | 0.06
| 101 1669 | Очес льняной | кг | 0.0834 | 144.72 | 12.07
| 300 0884 | Узлы укрупненные монтажные(трубопроводы)из стальных водо-газопроводных неоцинкованных труб с гильзами для систем отопления,диаметром,мм:32 | м | 139 | 186.48 | 25920.72
| 411 0001 | Вода | м3 | 1.5707 | 11.68 | 18.35
65 | 16-02-001-05 | Прокладка трубопроводов отопления из стальных водогазопроводных неоцинкованных труб диаметром:40 мм | 100 м | 0.18 | 25224.43 | 4540.29
| 1 | Затраты труда | чел-ч | 5.9346 | 67.08 | 398.09
| 1-1-40 | Разряд работ |  | 4
| 2 | Затраты труда машинистов | чел-ч | 0.09 | 82.44 | 7.42
| 20129 | Краны башенные при работе на других видах строительства(кроме монтажа технологического оборудования)8 т | маш-ч | 0.0144 | 494.71 | 7.12
| 21141 | Краны на автомобильном ходу при работе на других видах строительства(кроме магистральных трубопроводов)10 т | маш-ч | 0.0126 | 430.76 | 5.43
| 40504 | Аппараты для газовой сварки и резки | маш-ч | 0.207 | 2.2 | 0.46
| 400001 | Автомобили бортовые грузоподъемностью до 5 т | маш-ч | 0.063 | 239.65 | 15.1
| 101 0063 | Ацетилен растворенный технический марки А | т | 2.3e-05 | 142961.15 | 3.29
| 101 0324 | Кислород технический газообразный | м3 | 0.05058 | 31.93 | 1.62
| 101 0388 | Краски масляные земляные МА-0115 мумия,сурик железный | т | 7.9e-05 | 22889.69 | 1.81
| 101 0628 | Олифа комбинированная К-3 | т | 9.5e-05 | 57518.87 | 5.46
| 101 0807 | Проволока сварочная легированная диаметром 4 мм | т | 3e-05 | 36683.31 | 1.1
| 101 1601 | Известь строительная негашеная хлорная,марки А | кг | 0.001134 | 10.4 | 0.01
| 101 1669 | Очес льняной | кг | 0.0108 | 144.72 | 1.56
| 300 0885 | Узлы укрупненные монтажные(трубопроводы)из стальных водо-газопроводных неоцинкованных труб с гильзами для систем отопления,диаметром,мм:40 | м | 18 | 227.53 | 4095.54
| 411 0001 | Вода | м3 | 0.3168 | 11.68 | 3.7
66 | 16-02-005-02 | Прокладка трубопроводов отопления и водоснабжения из стальных электросварных труб диаметром:50 мм | 100 м | 0.61 | 30165.25 | 18400.8
| 1 | Затраты труда | чел-ч | 37.1063 | 68.1 | 2526.94
| 1-1-41 | Разряд работ |  | 4.1
| 2 | Затраты труда машинистов | чел-ч | 0.6466 | 82.38 | 53.27
| 20129 | Краны башенные при работе на других видах строительства(кроме монтажа технологического оборудования)8 т | маш-ч | 0.0732 | 494.71 | 36.21
| 21141 | Краны на автомобильном ходу при работе на других видах строительства(кроме магистральных трубопроводов)10 т | маш-ч | 0.0427 | 430.76 | 18.39
| 40504 | Аппараты для газовой сварки и резки | маш-ч | 11.2484 | 2.2 | 24.75
| 400001 | Автомобили бортовые грузоподъемностью до 5 т | маш-ч | 0.5307 | 239.65 | 127.18
| 101 0324 | Кислород технический газообразный | м3 | 0.2135 | 31.93 | 6.82
| 101 0807 | Проволока сварочная легированная диаметром 4 мм | т | 0.000122 | 36683.31 | 4.48
| 101 1601 | Известь строительная негашеная хлорная,марки А | кг | 0.006039 | 10.4 | 0.06
| 101 1602 | Ацетилен газообразный технический | м3 | 0.1952 | 182.78 | 35.68
| 300 1317 | Трубопроводы из стальных электросварных труб для отопления и водоснабжения:наружный диаметр 57 мм,толщина стенки 3,5 мм | м | 61 | 255.57 | 15589.77
| 402 0004 | Раствор готовый кладочный цементный,марка:100 | м3 | 0.00488 | 2238.76 | 10.93
| 411 0001 | Вода | м3 | 1.6775 | 11.68 | 19.59
67 | 16-02-005-04 | Прокладка трубопроводов отопления и водоснабжения из стальных электросварных труб диаметром:80 мм | 100 м трубопровода | 0.84 | 6253.56 | 5252.99
| 1 | Затраты труда | чел-ч | 66.99 | 68.1 | 4562.02
| 1-1-41 | Разряд работ |  | 4.1
| 2 | Затраты труда машинистов | чел-ч | 1.4868 | 82.38 | 122.48
| 20129 | Краны башенные при работе на других видах строительства(кроме монтажа технологического оборудования)8 т | маш-ч | 0.2268 | 494.71 | 112.2
| 21141 | Краны на автомобильном ходу при работе на других видах строительства(кроме магистральных трубопроводов)10 т | маш-ч | 0.084 | 430.76 | 36.18
| 40504 | Аппараты для газовой сварки и резки | маш-ч | 29.3328 | 2.2 | 64.53
| 400001 | Автомобили бортовые грузоподъемностью до 5 т | маш-ч | 1.176 | 239.65 | 281.83
| 101 0324 | Кислород технический газообразный | м3 | 0.5628 | 31.93 | 17.97
| 101 0807 | Проволока сварочная легированная диаметром 4 мм | т | 0.00042 | 36683.31 | 15.41
| 101 1601 | Известь строительная негашеная хлорная,марки А | кг | 0.021084 | 10.4 | 0.22
| 101 1602 | Ацетилен газообразный технический | м3 | 0.5124 | 182.78 | 93.66
| 411 0001 | Вода | м3 | 5.9052 | 11.68 | 68.97
68 | C300-1268 код:300 1343 | Вентили проходные муфтовые 15кч18п для воды, давлением 1.6 МПа(16 кгс/см2), диаметром 25 мм | шт. | 20 | 103.5 | 2070
69 | C300-1269 код:300 1344 | Вентили проходные муфтовые 15кч18п для воды, давлением 1.6 МПа(16 кгс/см2), диаметром 32 мм | шт. | 10 | 128.24 | 1282.4
70 | C300-1266 код:300 1341 | Вентили проходные муфтовые 15кч18п для воды, давлением 1.6 МПа(16 кгс/см2), диаметром 15 мм | шт. | 71 | 59 | 4189
71 | C300-1267 код:300 1342 | Вентили проходные муфтовые 15кч18п для воды, давлением 1.6 МПа(16 кгс/см2), диаметром 20 мм | шт. | 10 | 65.17 | 651.7
72 | C201-687 код:201 0687 | Неподвижные опры Ду=50 (хомуты) | т | 0.008 | 34571.88 | 276.58
73 | 18-07-001-05 | Установка кранов воздушных | 1 комплект | 112 | 84.82 | 9498.65
| 1 | Затраты труда | чел-ч | 13.44 | 71.16 | 956.39
| 1-1-44 | Разряд работ |  | 4.4
| 101 0388 | Краски масляные земляные МА-0115 мумия,сурик железный | т | 0.00224 | 22889.69 | 51.27
| 101 0628 | Олифа комбинированная К-3 | т | 0.00112 | 57518.87 | 64.42
| 101 1669 | Очес льняной | кг | 1.12 | 144.72 | 162.09
| 300 0474 | Краны для спуска воздуха СТД 7073В,латунные | шт | 112 | 73.79 | 8264.48
74 | 16-05-001-02 | Установка вентилей, задвижек, затворов, клапанов обратных, кранов проходных на трубопроводах из стальных труб диаметром:до 50 мм | 1 шт. | 2 | 244.4 | 488.82
| 1 | Затраты труда | чел-ч | 2.94 | 63.27 | 186.01
| 1-1-35 | Разряд работ |  | 3.5
| 2 | Затраты труда машинистов | чел-ч | 0.04 | 82.5 | 3.3
| 40502 | Установки для сварки ручной дуговой(постоянного тока) | маш-ч | 0.7 | 13.45 | 9.42
| 400001 | Автомобили бортовые грузоподъемностью до 5 т | маш-ч | 0.04 | 239.65 | 9.59
| 101 1522 | Электроды диаметром 5 мм Э42А | т | 0.00028 | 34519.19 | 9.67
| 300 0040 | Болты с гайками и шайбами для санитарно-технических работ,диаметром,мм:16 | т | 0.0022 | 107204.35 | 235.85
| 541 0063 | Прокладки из паронита марки ПМБ,толщиной 1 мм,диаметром,мм:50 | 1000 шт | 0.004 | 9569.71 | 38.28
75 | C300-923 код:300 0983 | Фланцы стальные плоские приварные из стали ВСт3сп2, ВСт3сп3; давлением 1.6 МПа(16 кгс/см2), диаметром, мм:50 | шт. | 4 | 146.89 | 587.56
76 | C300-3243 код:300 1711 | Задвижки клиновые с выдвижным шпинделем фланцевые для воды и пара давлением 1МПа(10 кгс/см2)30с41нж диаметром 50 мм | шт. | 2 | 3036.94 | 6073.88
77 | C300-469 код:300 0469 | Краны регулирующие двойной регулировки пробковые КРДП латунные, диаметром, мм:15 | шт. | 109 | 67.9 | 7401.1
78 | C300-1140 код:300 1197 | Краны проходные натяжные муфтовые латунные 11б10бк1 для газа давлением 9, 8 кПа(0,1 кгс/см2)диаметром 15 мм | шт. | 8 | 47.23 | 377.84
79 | 18-03-001-03 | Установка конвекторов | 100 квт | 0.65 | 67778.12 | 44055.76
| 1 | Затраты труда | чел-ч | 62.7705 | 62.52 | 3924.41
| 1-1-34 | Разряд работ |  | 3.4
| 2 | Затраты труда машинистов | чел-ч | 1.8265 | 82.38 | 150.47
| 21141 | Краны на автомобильном ходу при работе на других видах строительства(кроме магистральных трубопроводов)10 т | маш-ч | 0.0585 | 430.76 | 25.2
| 31121 | Подъемники мачтовые строительные 0,5 т | маш-ч | 0.6305 | 101.24 | 63.83
| 330206 | Дрели электрические | маш-ч | 0.1365 | 6.96 | 0.95
| 400001 | Автомобили бортовые грузоподъемностью до 5 т | маш-ч | 1.1375 | 239.65 | 272.6
| 101 1488 | Шурупы с шестигранной головкой 12х70 мм | т | 0.00299 | 25760 | 77.02
| 101 2202 | Дюбели распорные полиэтиленовые | 10 шт | 5.785 | 7.33 | 42.4
| 300 0420 | Конвекторы отопительные:типа "АККОРД" с креплениями,без кожуха | кВт | 65 | 609.99 | 39649.35
80 | 13-03-002-15 | Огрунтовка металлических поверхностей за один раз лаком БТ-577 за 2 раза | 100 м2 | 0.33 | 1131.94 | 373.55
Примененные коэффициенты: к ОЗП = 2 к эксплуатации машин = 2 к ЗТОР = 2 к ЗТМ = 2 к материалам = 2
| 1 | Затраты труда | чел-ч | 2.5806 | 76.26 | 196.8
| 1-1-49 | Разряд работ |  | 4.9
| 2 | Затраты труда машинистов | чел-ч | 0.0264 | 82.2 | 2.17
| 30101 | Автопогрузчики 5 т | маш-ч | 0.0066 | 321.03 | 2.12
| 30401 | Лебедки электрические,тяговым усилием до 5,79(0.59)кН(т) | маш-ч | 0.0066 | 7.25 | 0.05
| 340101 | Агрегаты окрасочные высокого давления для окраски поверхностей конструкций мощностью 1 кВт | маш-ч | 0.7392 | 5.09 | 3.76
| 400001 | Автомобили бортовые грузоподъемностью до 5 т | маш-ч | 0.0198 | 239.65 | 4.75
| 101 1292 | Уайт-спирит | т | 0.000858 | 25903.74 | 22.23
| 113 0079 | Лак БТ-577 | т | 0.00594 | 24215.94 | 143.84
81 | 26-01-017-1 | Изоляция трубопроводов изделиями из вспененного каучука(Армофлекс), вспененного полиэтилена(Термофлекс):трубками | 10м | 14.5 | 895.49 | 12984.64
| 1 | Затраты труда | чел-ч | 51.04 | 69.12 | 3527.88
| 1-1-42 | Разряд работ |  | 4.2
| 2 | Затраты труда машинистов | чел-ч | 3.625 | 82.38 | 298.63
| 332101 | Установки для изготовления бандажей,диафрагм,пряжек | маш-ч | 5.655 | 6.23 | 35.23
| 400001 | Автомобили бортовые грузоподъемностью до 5 т | маш-ч | 3.625 | 239.65 | 868.73
| 104 0120 | Клей "Армофлекс" 520 | л | 2.0735 | 400.7 | 830.85
| 104 0125 | Лента самоклеющаяся "Армофлекс" 3х50мм | м | 217.5 | 35.2 | 7656
| 104 9400 | Трубки из вспененного каучука,полиэтилена | м | 159.5
| 517 0303 | Листы алюминиевые марки АД1Н,толщиной 0,5мм | кг | 0.4785 | 137.82 | 65.95
82 | C104-224 код:104 9400 052 | Трубки из вспененного каучука типа "Армафлекс", толщина/диаметр:13х54 (145х1,1=159,5) | м | 159.5 | 149.76 | 23886.72
83 | C104-354 код:104 0122 | Краска Армофиниш | л | 20.851 | 464.33 | 9681.74
84 | C104-353 код:104 0121 | Очиститель для клея Армофлекс | л | 0.29 | 333.76 | 96.79
85 | 16-07-005-01 | Гидравлическое испытание трубопроводов систем отопления, водопровода и горячего водоснабжения диаметром:до 50 мм | 100 м | 15.08 | 441.57 | 6658.99
| 1 | Затраты труда | чел-ч | 75.5508 | 81.09 | 6126.41
| 1-1-53 | Разряд работ |  | 5.3
| 42900 | Установки для гидравлических испытаний трубопроводов,давление нагнетания,низкое 0,1(1)МПа(кгс/см2), высокое 10(100)МПа(кгс/см2) | маш-ч | 22.62 | 12.3 | 278.23
| 101 0388 | Краски масляные земляные МА-0115 мумия,сурик железный | т | 0.000754 | 22889.69 | 17.26
| 101 0628 | Олифа комбинированная К-3 | т | 0.000301 | 57518.87 | 17.31
| 101 1669 | Очес льняной | кг | 0.3016 | 144.72 | 43.65
| 411 0001 | Вода | м3 | 15.08 | 11.68 | 176.13
Итоги по разделу
|  | Итого оплата труда рабочих-строителей: |  | 761.7993 |  | 52151.34
|  | Итого оплата труда машинистов: |  | 14.4663 |  | 1191.76
|  | Итого фонд оплаты труда: |  | 776.2656 |  | 53343.1
|  | Итого эксплуатация строительных машин и механизмов без начислений: |  |  |  | 4403.88
|  | Итого эксплуатация строительных машин и механизмов c начислениями: |  |  |  | 4403.88
|  | Итого материалов учтенных в расценках: |  |  |  | 254985.77
|  | Итого материалов не учтенных в расценках: |  |  |  | 56575.31
|  | Итого материалов без начислений: |  |  |  | 311561.08
|  | Итого материалов с начислениями: |  |  |  | 311561.08
Итого оборудования без начислений:
Итого оборудования с начислениями:
|  | Итого по разделу без НР и СП: |  |  |  | 368116.3
|  | Накладные расходы |  |  |  | 63104.21
|  | В том числе 90%*0,94=84,6% от ФОТ текущего 198,97 |  |  |  | 168.33
|  | В том числе 100%*0,94=94% от ФОТ текущего 3826,51 |  |  |  | 3596.92
|  | В том числе 128%*0,94=120,32% от ФОТ текущего 49317,62 |  |  |  | 59338.96
|  | Сметная прибыль |  |  |  | 43751.46
|  | В том числе 70% от ФОТ текущего 4025,48 |  |  |  | 2817.84
|  | В том числе 83% от ФОТ текущего 49317,62 |  |  |  | 40933.62
|  | Итого по разделу с НР и СП: |  |  |  | 474971.97
Итоги по смете
|  | Всего затрат труда рабочих строителей: |  | 1023.3888 |  | 69577.42
|  | Всего затрат труда машинистов: |  | 19.7352 |  | 1625.8
|  | Всего фонд оплаты труда: |  | 1043.124 |  | 71203.22
|  | Всего эксплуатация строительных машин и механизмов без начислений: |  |  |  | 6747.79
|  | Всего эксплуатация строительных машин и механизмов с начислениями: |  |  |  | 6747.79
|  | Всего материалов учтенных в расценках: |  |  |  | 404465.53
|  | Всего материалов не учтенных в расценках: |  |  |  | 190147.36
|  | Всего материалов без начислений: |  |  |  | 594612.89
|  | Всего материалов с начислениями: |  |  |  | 594612.89
Всего оборудования без начислений:
Всего оборудования с начислениями:
|  | Итого по смете без НР и СП: |  |  |  | 670938.1
|  | Накладные расходы |  |  |  | 82202.28
|  | В том числе 80%*0,94=75,2% от ФОТ текущего 2353,27 |  |  |  | 1769.66
|  | В том числе 90%*0,94=84,6% от ФОТ текущего 359,64 |  |  |  | 304.26
|  | В том числе 100%*0,94=94% от ФОТ текущего 8659,48 |  |  |  | 8139.91
|  | В том числе 128%*0,94=120,32% от ФОТ текущего 59830,83 |  |  |  | 71988.45
|  | Сметная прибыль |  |  |  | 57384.93
|  | В том числе 60% от ФОТ текущего 2353,27 |  |  |  | 1411.96
|  | В том числе 70% от ФОТ текущего 9019,12 |  |  |  | 6313.39
|  | В том числе 83% от ФОТ текущего 59830,83 |  |  |  | 49659.58
|  | Итого по смете с НР и СП: |  |  |  | 810525.31
Налоги
| НДС | 18% |  |  |  | 145894.56
|  | Итого: |  |  |  | 956419.87
|  | ВСЕГО ПО СМЕТЕ: |  |  |  | 956419.87
Проверил:
Составил:
Примечание: