## Смета
"УТВЕРЖДАЮ :"
| Подрядчик |  |  |  | Заказчик
наименование (объекта) стройки
ЛОКАЛЬНЫЙ РЕСУРСНЫЙ СМЕТНЫЙ РАСЧЁТ № РС-1
(локальная ресурсная смета)
Офисное здание-надстрой над гаражами. Наружная тепловая сеть . Строительная часть
(наименование работ и затрат, наименование объекта)
Основание :
Сметная стоимость : 409,94 тыс. руб.
Средства на оплату труда : 47,09 тыс. руб.
Составлен(а) в текущих (прогнозных) ценах по состоянию на |  |  |  |  | 2007-08-01
| Шифр, | Наименование работ и затрат, |  | Количество | Сметная стоимость,
№ | номера | характеристика оборудования и его | Ед. | единиц по | руб.
п/п | нормативов | масса, расход ресурсов на единицу | изм. | проектным | на единицу | общая
| и коды | измерения |  | данным | измерения
ресурсов
1 | 2 | 3 | 4 | 5 | 6 | 7
Тепловая сеть . Строительная часть
1 | 01-01-009-23 | Разработка траншей экскаватором обратная лопата с ковшом вместимостью 0, 25 м3, группа грунтов:2 | 1000 м3 грунта | 0.09 | 17202.01 | 1548.18
| 1 | Затраты труда | чел-ч
| 2 | Затраты труда машинистов | чел-ч | 5.4959 | 82.38 | 452.75
| 60337 | Экскаваторы одноковшовые дизельные на пневмоколесном ходу при работе на других видах строительства(кроме водохозяйственного)0,25 м3 | маш-ч | 5.4958 | 281.7 | 1548.18
2 | 01-02-081-2 | Погрузка разрыхленных грунтов в автомобили-самосвалы, группа грунтов 2-3 | 100 м3 грунта | 0.132 | 21102.09 | 2785.47
| 1 | Затраты труда | чел-ч | 50.3611 | 55.31 | 2785.47
| 1-1-22 | Разряд работ |  | 2.2
3 | C313-257 код:С313 3015 | Перевозка груза 3 класса до 15 км | т | 21.12 | 138.82 | 2931.88
4 | 23-01-001-1 | Устройство основания:песчаного | 10 м3 | 7.4 | 5799.76 | 42918.22
| 1 | Затраты труда | чел-ч | 86.802 | 56.87 | 4936.43
| 1-1-25 | Разряд работ |  | 2.5
| 2 | Затраты труда машинистов | чел-ч | 2.9785 | 82.38 | 245.37
| 30101 | Автопогрузчики 5 т | маш-ч | 2.9785 | 321.03 | 956.19
| 408 0122 | Песок природный для строительных работ:средний | м3 | 81.4 | 454.86 | 37025.6
5 | 01-01-033-2 | Засыпка траншей и котлованов с перемещением грунта до 5 м бульдозерами мощностью 59(80)кВт(л.с.), 2 группа грунтов | 1000 м3 грунта | 0.0768 | 3763.47 | 289.03
| 1 | Затраты труда | чел-ч
| 2 | Затраты труда машинистов | чел-ч | 0.7834 | 82.38 | 64.54
| 70148 | Бульдозеры при работе на других видах строительства(кроме водохозяйственного)59(80)кВт(л.с.) | маш-ч | 0.7834 | 368.95 | 289.03
6 | 01-02-005-1 | Уплотнение грунта пневматическими трамбовками, группа грунтов 1, 2 | 100 м3 уплотнен.грунта | 0.768 | 1787.24 | 1372.59
| 1 | Затраты труда | чел-ч | 11.0664 | 59.46 | 658.01
| 1-1-30 | Разряд работ |  | 3
| 2 | Затраты труда машинистов | чел-ч | 2.6849 | 82.38 | 221.18
| 331101 | Трамбовки пневматические | маш-ч | 10.7574 | 5.36 | 57.66
| 50102 | Компрессоры передвижные с двигателем внутреннего сгорания давлением до 686 кПа(7 атм.)5 м3/мин | маш-ч | 2.6849 | 244.67 | 656.92
7 | 07-02-002-7 | Установка лотков между сооружениями сечением:до 0, 5 м2 | 100 м3 | 0.132 | 141922.55 | 18733.77
| 1 | Затраты труда | чел-ч | 140.3589 | 63.27 | 8880.51
| 1-1-35 | Разряд работ |  | 3.5
| 2 | Затраты труда машинистов | чел-ч | 24.3548 | 82.38 | 2006.35
| 21143 | Краны на автомобильном ходу при работе на других видах строительства(кроме магистральных трубопроводов)16 т | маш-ч | 5.5589 | 455.26 | 2530.75
| 21243 | Краны на гусеничном ходу при работе на других видах строительства(кроме магистральных трубопроводов)до 16 т | маш-ч | 16.6616 | 274.14 | 4567.6
| 400001 | Автомобили бортовые грузоподъемностью до 5 т | маш-ч | 2.1343 | 239.65 | 511.49
| 101 0782 | Поковки из квадратных заготовок массой 1.8 кг | т | 0.0264 | 23157.72 | 611.36
| Прайс-лист | Бетон тяжелый,крупность заполнителя 20 мм,класс:В 22,5(М300) (3260х1,1663х1,015) | м3 | 0.13332 | 3859.17 | 514.5
| Прайс-лист | Раствор готовый кладочный цементный,марка:100 (2466х1,1663х1,015) | м3 | 0.2772 | 2919.24 | 809.21
| 411 0001 | Вода | м3 | 26.4 | 11.68 | 308.35
8 | C445-153 код:440 9001 210 | Лотки Л4-8 объем 0, 72 м3 | шт. | 11 | 6238.99 | 68628.89
9 | C445-154 код:440 9001 211 | Лотки Л4д-8 объем 0, 09 м3 | шт. | 4 | 849.02 | 3396.08
10 | 07-06-002-7 | Устройство плит перекрытий каналов площадью:до 5 м2 | 100 шт. | 0.19 | 28751.43 | 5462.77
| 1 | Затраты труда | чел-ч | 26.185 | 65.51 | 1715.38
| 1-1-38 | Разряд работ |  | 3.8
| 2 | Затраты труда машинистов | чел-ч | 12.7298 | 82.38 | 1048.68
| 21243 | Краны на гусеничном ходу при работе на других видах строительства(кроме магистральных трубопроводов)до 16 т | маш-ч | 12.7298 | 274.14 | 3489.75
| Прайс-лист | Раствор готовый кладочный цементный,марка:50 (2246х1,1663х1,015) | м3 | 0.0969 | 2658.8 | 257.64
11 | C445-96 код:440 9009 133 | Плиты перекрытия канальные П5-8 объем 0, 16 м3 | шт. | 11 | 1329.84 | 14628.24
12 | C445-97 код:440 9009 134 | Плиты перекрытия канальные П5д объем 0, 23 м3 | шт. | 7 | 2050.33 | 14352.31
13 | C445-112 код:440 9009 149 | Плиты перекрытия канальные П11д-8 объем 0, 11 м3 | шт. | 1 | 1066.02 | 1066.02
14 | 06-01-001-5 | Устройство железобетонных фундаментов общего назначения объемом:до 3 м3 ( опорные подушки) | 100м3 | 0.0018 | 483610.35 | 870.52
| 1 | Затраты труда | чел-ч | 1.6268 | 59.46 | 96.73
| 1-1-30 | Разряд работ |  | 3
| 2 | Затраты труда машинистов | чел-ч | 0.0668 | 82.63 | 5.52
| 20129 | Краны башенные при работе на других видах строительства(кроме монтажа технологического оборудования)8 т | маш-ч | 0.062824 | 494.71 | 31.08
| 111100 | Вибраторы глубинные | маш-ч | 0.07808 | 4.05 | 0.32
| 21141 | Краны на автомобильном ходу при работе на других видах строительства(кроме магистральных трубопроводов)10 т | маш-ч | 0.001408 | 430.76 | 0.61
| 30101 | Автопогрузчики 5 т | маш-ч | 0.000559 | 321.03 | 0.18
| 331532 | Пилы электрические цепные | маш-ч | 0.001801 | 0.76
| 400001 | Автомобили бортовые грузоподъемностью до 5 т | маш-ч | 0.002049 | 239.65 | 0.49
| 101 0253 | Известь строительная негашеная комовая,сорт 1 | т | 4.9e-05 | 2075.83 | 0.1
| 101 0797 | Катанка горячекатаная в мотках диаметром 6.3-6.5 мм | т | 6.8e-05 | 14257.34 | 0.97
| 101 0816 | Проволока светлая диаметром 1.1 мм | т | 1.1e-05 | 25997.32 | 0.29
| 101 1668 | Рогожа | м2 | 0.2754 | 40.61 | 11.18
| 101 1805 | Гвозди строительные | т | 4.3e-05 | 13218.29 | 0.57
| 102 0061 | Пиломатериалы хвойных пород.Доски обрезные длиной 4-6.5 м,шириной 75-150 мм,толщиной 44 мм и более III сорта | м3 | 0.001332 | 3843.59 | 5.12
| 203 0511 | Щиты из досок толщиной 25 мм | м2 | 0.11538 | 177.67 | 20.5
| Прайс-лист | Бетон тяжелый,класс В 15(М200) (3254х1,1663х1,015) | м3 | 0.182 | 3859.17 | 702.37
| 411 0001 | Вода | м3 | 0.000794 | 11.68 | 0.01
15 | C204-20 код:204 0020 | Горячекатаная арматурная сталь:периодического профиля класса А-III диаметром, мм:8 | т | 0.0081 | 26262.78 | 212.73
16 | 46-01-004-1 | Усиление конструктивных элементов:фундаментов стальными балками | 1 т | 0.13 | 47456.72 | 6169.39
| 1 | Затраты труда | чел-ч | 26.0773 | 60.14 | 1568.29
| 1-1-31 | Разряд работ |  | 3.1
| 2 | Затраты труда машинистов | чел-ч | 0.746 | 82.37 | 61.45
| 21141 | Краны на автомобильном ходу при работе на других видах строительства(кроме магистральных трубопроводов)10 т | маш-ч | 0.07774 | 430.76 | 33.49
| 330804 | Молотки отбойные пневматические | маш-ч | 2.1857 | 0.69 | 1.51
| 400001 | Автомобили бортовые грузоподъемностью до 5 т | маш-ч | 0.12259 | 239.65 | 29.38
| 40502 | Установки для сварки ручной дуговой(постоянного тока) | маш-ч | 1.6475 | 13.45 | 22.16
| 40504 | Аппараты для газовой сварки и резки | маш-ч | 0.299 | 2.2 | 0.66
| 50102 | Компрессоры передвижные с двигателем внутреннего сгорания давлением до 686 кПа(7 атм.)5 м3/мин | маш-ч | 0.54568 | 244.67 | 133.51
| 101 0324 | Кислород технический газообразный | м3 | 0.247 | 31.93 | 7.89
| 101 1529 | Электроды диаметром 6 мм Э42 | т | 0.0013 | 34800.99 | 45.24
| 101 1714 | Болты строительные с гайками и шайбами | т | 0.0039 | 67430.54 | 262.98
| 101 1807 | Балки двутавровые ь 16-22,сталь спокойная 18пс | т | 0.1326 | 27665.66 | 3668.47
| Прайс-лист | Раствор готовый кладочный цементно-известковый,марка:25 | м3 | 0.0442 | 2208.02 | 97.59
| 404 0004 | Кирпич керамический одинарный,размером 250х120х65 мм,марка:75 | 1000 шт | 0.065 | 4587.96 | 298.22
17 | 08-01-003-7 | Гидроизоляция боковая обмазочная битумная в 2 слоя по выравненной поверхности бутовой кладки, кирпичу, бетону | 100м2 изолир.поверхности | 0.92 | 5568.89 | 5123.37
| 1 | Затраты труда | чел-ч | 22.4296 | 66.33 | 1487.76
| 1-1-39 | Разряд работ |  | 3.9
| 2 | Затраты труда машинистов | чел-ч | 0.2116 | 82.37 | 17.43
| 121011 | Котлы битумные передвижные 400 л | маш-ч | 2.0631 | 27.94 | 57.64
| 400001 | Автомобили бортовые грузоподъемностью до 5 т | маш-ч | 0.2116 | 239.65 | 50.71
| 101 0073 | Битумы нефтяные строительные марки БН-90/10 | т | 0.01472 | 7782.93 | 114.56
| 101 0322 | Керосин для технических целей марок КТ-1,КТ-2 | т | 0.02208 | 12549.31 | 277.09
| 101 0594 | Мастика битумная кровельная горячая | т | 0.2208 | 14197.88 | 3134.89
| 101 1757 | Ветошь | кг | 0.092 | 7.78 | 0.72
18 | 07-01-039-1 | Заделка деформационных швов плит-оболочек цементным раствором 1:3 на глубину 30 мм | 100 п.м. | 1.85 | 5414.08 | 10016.04
| 1 | Затраты труда | чел-ч | 157.435 | 56.87 | 8953.33
| 1-1-25 | Разряд работ |  | 2.5
| Прайс-лист | Раствор готовый кладочный цементно-известковый,марка:25 | м3 | 0.481 | 2208.02 | 1062.06
| 411 0001 | Вода | м3 | 0.0555 | 11.68 | 0.65
19 | 07-05-038-1 | Устройство деформационных вертикальных швов (рубероидом в 2 слоя) | 100 м шва | 1.85 | 2950.51 | 5458.45
| 1 | Затраты труда | чел-ч | 83.1852 | 64.76 | 5387.07
| 1-1-37 | Разряд работ |  | 3.7
| 2 | Затраты труда машинистов | чел-ч | 0.2979 | 82.38 | 24.54
| 400001 | Автомобили бортовые грузоподъемностью до 5 т | маш-ч | 0.29785 | 239.65 | 71.38
20 | C101-1591 код:101 0854 | Рубероид кровельный с крупнозернистой посыпкой РКК-420а | м2 | 185 | 17.51 | 3239.35
21 | 08-01-003-7 прим. | Заделка швов битумом | 100м2 | 0.08 | 5568.89 | 445.5
| 1 | Затраты труда | чел-ч | 1.9504 | 66.33 | 129.37
| 1-1-39 | Разряд работ |  | 3.9
| 2 | Затраты труда машинистов | чел-ч | 0.0184 | 82.61 | 1.52
| 121011 | Котлы битумные передвижные 400 л | маш-ч | 0.1794 | 27.94 | 5.01
| 400001 | Автомобили бортовые грузоподъемностью до 5 т | маш-ч | 0.0184 | 239.65 | 4.41
| 101 0073 | Битумы нефтяные строительные марки БН-90/10 | т | 0.00128 | 7782.93 | 9.96
| 101 0322 | Керосин для технических целей марок КТ-1,КТ-2 | т | 0.00192 | 12549.31 | 24.09
| 101 0594 | Мастика битумная кровельная горячая | т | 0.0192 | 14197.88 | 272.6
| 101 1757 | Ветошь | кг | 0.008 | 7.78 | 0.06
22 | 08-08-001-2 прим | Защитная кирпичная стена | 1м3 | 2.31 | 2460.68 | 5684.15
| 1 | Затраты труда | чел-ч | 11.8214 | 59.46 | 702.9
| 1-1-30 | Разряд работ |  | 3
| 2 | Затраты труда машинистов | чел-ч | 0.9563 | 82.38 | 78.78
| 400001 | Автомобили бортовые грузоподъемностью до 5 т | маш-ч | 0.95634 | 239.65 | 229.19
| Прайс-лист | Раствор готовый кладочный цементно-известковый,марка:25 | м3 | 0.8316 | 2208.02 | 1836.19
| 404 0005 | Кирпич керамический одинарный,размером 250х120х65 мм,марка:100 | 1000 шт | 0.4389 | 5080.12 | 2229.66
| 404 0321 | Кирпич-половняк керамический | м3 | 1.386 | 494.32 | 685.13
| 411 0001 | Вода | м3 | 0.0924 | 11.68 | 1.08
23 | 06-01-015-7 | Установка закладных деталей весом:до 4 кг | 1 т | 0.0054 | 44171.52 | 238.52
| 1 | Затраты труда | чел-ч | 1.3402 | 63.27 | 84.79
| 1-1-35 | Разряд работ |  | 3.5
| 2 | Затраты труда машинистов | чел-ч | 0.0022 | 86.36 | 0.19
| 21141 | Краны на автомобильном ходу при работе на других видах строительства(кроме магистральных трубопроводов)10 т | маш-ч | 0.000931 | 430.76 | 0.4
| 400001 | Автомобили бортовые грузоподъемностью до 5 т | маш-ч | 0.001304 | 239.65 | 0.31
| 204 0062 | Детали закладные и накладные изготовленные без применения сварки,гнутья,сверления(пробивки)отверстий поставляемые отдельно | т | 0.0054 | 28336.16 | 153.02
24 | 07-01-001-1 | Укладка блоков и плит ленточных фундаментов при глубине котлована до 4 м, массой конструкций:до 0, 5 т | 100 шт. | 0.03 | 17346.9 | 520.42
| 1 | Затраты труда | чел-ч | 2.4968 | 60.95 | 152.18
| 1-1-32 | Разряд работ |  | 3.2
| 2 | Затраты труда машинистов | чел-ч | 0.867 | 82.36 | 71.41
| 21243 | Краны на гусеничном ходу при работе на других видах строительства(кроме магистральных трубопроводов)до 16 т | маш-ч | 0.76004 | 274.14 | 208.36
| 30101 | Автопогрузчики 5 т | маш-ч | 0.03657 | 321.03 | 11.74
| 331101 | Трамбовки пневматические | маш-ч | 0.040365 | 5.36 | 0.22
| 400001 | Автомобили бортовые грузоподъемностью до 5 т | маш-ч | 0.060375 | 239.65 | 14.47
| 50102 | Компрессоры передвижные с двигателем внутреннего сгорания давлением до 686 кПа(7 атм.)5 м3/мин | маш-ч | 0.010005 | 244.67 | 2.45
| 408 0122 | Песок природный для строительных работ:средний | м3 | 0.288 | 454.86 | 131
25 | C403-20 код:403 0003 | Блоки бетонные для стен подвалов на цементном вяжущем сплошные М-100, объемом:ФБС 12.3.6.-Т инд. | шт | 3 | 619.74 | 1859.22
26 | 46-01-004-1 | Усиление конструктивных элементов:фундаментов стальными балками | 1 т | 0.25 | 47465.61 | 11866.41
| 1 | Затраты труда | чел-ч | 50.1486 | 60.14 | 3015.94
| 1-1-31 | Разряд работ |  | 3.1
| 2 | Затраты труда машинистов | чел-ч | 1.4346 | 82.39 | 118.2
| 21141 | Краны на автомобильном ходу при работе на других видах строительства(кроме магистральных трубопроводов)10 т | маш-ч | 0.1495 | 430.76 | 64.4
| 330804 | Молотки отбойные пневматические | маш-ч | 4.2032 | 0.69 | 2.9
| 400001 | Автомобили бортовые грузоподъемностью до 5 т | маш-ч | 0.23575 | 239.65 | 56.5
| 40502 | Установки для сварки ручной дуговой(постоянного тока) | маш-ч | 3.1683 | 13.45 | 42.61
| 40504 | Аппараты для газовой сварки и резки | маш-ч | 0.575 | 2.2 | 1.27
| 50102 | Компрессоры передвижные с двигателем внутреннего сгорания давлением до 686 кПа(7 атм.)5 м3/мин | маш-ч | 1.0494 | 244.67 | 256.75
| 101 0324 | Кислород технический газообразный | м3 | 0.475 | 31.93 | 15.17
| 101 1529 | Электроды диаметром 6 мм Э42 | т | 0.0025 | 34800.99 | 87
| 101 1714 | Болты строительные с гайками и шайбами | т | 0.0075 | 67430.54 | 505.73
| 101 1807 | Балки двутавровые ь 16-22,сталь спокойная 18пс | т | 0.255 | 27665.66 | 7054.74
| 101 9801 | Пропан-бутан | м3 | 0.0675 | 32.92 | 2.22
| Прайс-лист | Раствор готовый кладочный цементно-известковый,марка:25 | м3 | 0.085 | 2208.02 | 187.68
| 404 0004 | Кирпич керамический одинарный,размером 250х120х65 мм,марка:75 | 1000 шт | 0.125 | 4587.96 | 573.5
27 | 07-06-002-7 | Устройство плит перекрытий каналов площадью:до 5 м2 | 100 шт.сборных конструкций | 0.02 | 28751.43 | 575.03
| 1 | Затраты труда | чел-ч | 2.7563 | 65.51 | 180.57
| 1-1-38 | Разряд работ |  | 3.8
| 2 | Затраты труда машинистов | чел-ч | 1.34 | 82.38 | 110.39
| 21243 | Краны на гусеничном ходу при работе на других видах строительства(кроме магистральных трубопроводов)до 16 т | маш-ч | 1.34 | 274.14 | 367.34
| Прайс-лист | Раствор готовый кладочный цементный,марка:50 (2246х1,1663х1,015) | м3 | 0.0102 | 2658.8 | 27.12
28 | C445-126 код:440 9009 163 | Плиты перекрытия канальные П16д-15 объем 0, 25 м3 | шт. | 2 | 2207.97 | 4415.94
29 | 06-01-001-2 | Устройство бетонных фундаментов общего назначения под колонны объемом:до 3 м3 | 100м3 | 0.00942 | 382053.22 | 3598.93
| 1 | Затраты труда | чел-ч | 5.8011 | 59.46 | 344.93
| 1-1-30 | Разряд работ |  | 3
| 2 | Затраты труда машинистов | чел-ч | 0.3147 | 82.38 | 25.92
| 20129 | Краны башенные при работе на других видах строительства(кроме монтажа технологического оборудования)8 т | маш-ч | 0.3017 | 494.71 | 149.25
| 111100 | Вибраторы глубинные | маш-ч | 0.28491 | 4.05 | 1.15
| 21141 | Краны на автомобильном ходу при работе на других видах строительства(кроме магистральных трубопроводов)10 т | маш-ч | 0.004008 | 430.76 | 1.73
| 30101 | Автопогрузчики 5 т | маш-ч | 0.002925 | 321.03 | 0.94
| 331532 | Пилы электрические цепные | маш-ч | 0.0091 | 0.76 | 0.01
| 400001 | Автомобили бортовые грузоподъемностью до 5 т | маш-ч | 0.006066 | 239.65 | 1.45
| 101 0253 | Известь строительная негашеная комовая,сорт 1 | т | 0.000254 | 2075.83 | 0.53
| 101 0797 | Катанка горячекатаная в мотках диаметром 6.3-6.5 мм | т | 0.000353 | 14257.34 | 5.03
| 101 1668 | Рогожа | м2 | 1.4413 | 40.61 | 58.53
| 101 1805 | Гвозди строительные | т | 0.000224 | 13218.29 | 2.96
| 102 0061 | Пиломатериалы хвойных пород.Доски обрезные длиной 4-6.5 м,шириной 75-150 мм,толщиной 44 мм и более III сорта | м3 | 0.006406 | 3843.59 | 24.62
| 203 0511 | Щиты из досок толщиной 25 мм | м2 | 0.60382 | 177.67 | 107.28
| Прайс-лист | Бетон тяжелый,класс:В 7,5(М100) (2550х1,1663х1,015) | м3 | 0.96084 | 3018.68 | 2900.47
| 411 0001 | Вода | м3 | 0.004154 | 11.68 | 0.05
30 | 09-03-039-2 | Монтаж опорных конструкций для крепления трубопроводов , массой:до 0, 5 т | 1 т | 0.173 | 4569.37 | 790.5
| 1 | Затраты труда | чел-ч | 9.846 | 63.27 | 622.96
| 1-1-35 | Разряд работ |  | 3.5
| 2 | Затраты труда машинистов | чел-ч | 0.053717 | 82.39 | 4.43
| 21141 | Краны на автомобильном ходу при работе на других видах строительства(кроме магистральных трубопроводов)10 т | маш-ч | 0.021885 | 430.76 | 9.43
| 30404 | Лебедки электрические,тяговым усилием до 31,39(3.2)кН(т) | маш-ч | 0.41581 | 21.17 | 8.8
| 40504 | Аппараты для газовой сварки и резки | маш-ч | 0.46156 | 2.2 | 1.02
| 41000 | Преобразователи сварочные с номинальным сварочным током 315-500 А | маш-ч | 1.13 | 51.37 | 58.05
| 41400 | Печи электрические для сушки сварочных материалов с регулированием температуры в пределах 80-500 гр,С | маш-ч | 0.08157 | 26.56 | 2.17
| 400001 | Автомобили бортовые грузоподъемностью до 5 т | маш-ч | 0.031832 | 239.65 | 7.63
| 101 0309 | Канаты пеньковые пропитанные | т | 1.7e-05 | 146988.11 | 2.5
| 101 0324 | Кислород технический газообразный | м3 | 0.33735 | 31.93 | 10.77
| 101 0797 | Катанка горячекатаная в мотках диаметром 6.3-6.5 мм | т | 5e-06 | 14257.34 | 0.07
| 101 1019 | Швеллеры N 40 сталь марки Ст0 | т | 0.000336 | 24701.49 | 8.3
| 101 1515 | Электроды диаметром 4 мм Э46 | т | 0.000692 | 36632.63 | 25.35
| 101 1714 | Болты строительные с гайками и шайбами | т | 0.000346 | 67430.54 | 23.33
| 101 1805 | Гвозди строительные | т | 2e-06 | 13218.29 | 0.03
| 102 0023 | Пиломатериалы хвойных пород.Бруски обрезные длиной 4-6,5 м,шириной 75-150 мм,толщиной 40-75 мм I сорта | м3 | 0.000178 | 4100.81 | 0.73
| 113 0021 | Грунтовка ГФ-021 красно-коричневая | т | 5.4e-05 | 36354.67 | 1.96
| 113 0156 | Растворитель марки Р-4 | т | 0.000104 | 32389.59 | 3.37
| 537 0097 | Канат двойной свивки,типа ТК,ГОСТ 3070-88,конструкции 6x19(1+6+12)+1 о.с.Канат оцинкованный,из проволок марки В,маркировочная группа 1770 н/мм2,диаметром,мм:5.5 | 10 м | 0.003235 | 206.95 | 0.67
| 542 0042 | Пропан-бутан | кг | 0.10207 | 32.92 | 3.36
31 | C201-778 код:201 0778 | Прочие индивидуальные сварные конструкции, масса сборочной единицы:до 0.1 т | т | 0.173 | 38551.23 | 6669.36
32 | 06-01-015-8 | Установка закладных деталей весом:до 20 кг | 1 т | 0.1518 | 33068.27 | 5019.77
| 1 | Затраты труда | чел-ч | 11.0363 | 63.27 | 698.27
| 1-1-35 | Разряд работ |  | 3.5
| 2 | Затраты труда машинистов | чел-ч | 0.0628 | 82.48 | 5.18
| 21141 | Краны на автомобильном ходу при работе на других видах строительства(кроме магистральных трубопроводов)10 т | маш-ч | 0.026185 | 430.76 | 11.28
| 400001 | Автомобили бортовые грузоподъемностью до 5 т | маш-ч | 0.03666 | 239.65 | 8.79
| 204 0062 | Детали закладные и накладные изготовленные без применения сварки,гнутья,сверления(пробивки)отверстий поставляемые отдельно | т | 0.1518 | 28336.16 | 4301.43
33 | 46-03-010-2 | Пробивка в бетонных стенах и полах толщиной 100 мм отверстий площадью:до 100 см2 | 100 отв | 0.01 | 5246.37 | 52.46
| 1 | Затраты труда | чел-ч | 0.4074 | 66.33 | 27.02
| 1-1-39 | Разряд работ |  | 3.9
| 2 | Затраты труда машинистов | чел-ч | 0.1034 | 82.4 | 8.52
| 330804 | Молотки отбойные пневматические | маш-ч | 0.20677 | 0.69 | 0.14
| 50102 | Компрессоры передвижные с двигателем внутреннего сгорания давлением до 686 кПа(7 атм.)5 м3/мин | маш-ч | 0.10339 | 244.67 | 25.3
34 | 06-01-001-1 | Устройство приямка из бетона В15 | 100м3 | 0.0068 | 32411.36 | 220.4
| 1 | Затраты труда | чел-ч | 1.4076 | 54.35 | 76.5
| 1-1-20 | Разряд работ |  | 2
| 2 | Затраты труда машинистов | чел-ч | 0.1408 | 82.95 | 11.68
| 20129 | Краны башенные при работе на других видах строительства(кроме монтажа технологического оборудования)8 т | маш-ч | 0.14076 | 494.71 | 69.64
| 111301 | Вибраторы поверхностные | маш-ч | 0.37536 | 13.22 | 4.96
| 400001 | Автомобили бортовые грузоподъемностью до 5 т | маш-ч | 0.001017 | 239.65 | 0.24
| 101 1668 | Рогожа | м2 | 1.7 | 40.61 | 69.04
| 411 0001 | Вода | м3 | 0.00136 | 11.68 | 0.02
35 | Прайс-лист | Бетон тяжелый, класс:В 15(М200) (3060х1,1663х1,015) | м3 | 0.6936 | 3622.41 | 2512.5
Итоги по разделу
МДС 81-35.2004 т.1 п.8 к ОЗП = 1,15 к эксплуатации машин = 1,15 к ЗТОР = 1,15 к ЗТМ = 1,15
|  | Итого оплата труда рабочих-строителей: |  | 704.5394 |  | 42504.41
|  | Итого оплата труда машинистов: |  | 55.6435 |  | 4584.03
|  | Итого фонд оплаты труда: |  | 760.1829 |  | 47088.44
|  | Итого эксплуатация строительных машин и механизмов без начислений: |  |  |  | 16671
|  | Итого эксплуатация строительных машин и механизмов c начислениями: |  |  |  | 16671
|  | Итого материалов учтенных в расценках: |  |  |  | 70584.48
|  | Итого материалов не учтенных в расценках: |  |  |  | 123912.52
|  | Итого материалов без начислений: |  |  |  | 194497
|  | Итого материалов с начислениями: |  |  |  | 194497
Итого оборудования без начислений:
Итого оборудования с начислениями:
|  | Итого по разделу без НР и СП: |  |  |  | 253672.41
|  | Накладные расходы |  |  |  | 55408
|  | В том числе 80%*0,94=75,2% от ФОТ текущего 2785,47 |  |  |  | 2094.67
|  | В том числе 90%*0,94=84,6% от ФОТ текущего 627,39 |  |  |  | 530.77
|  | В том числе 95%*0,94=89,3% от ФОТ текущего 1396,48 |  |  |  | 1247.06
|  | В том числе 105%*0,94=98,7% от ФОТ текущего 1349,71 |  |  |  | 1332.16
|  | В том числе 110%*0,94=103,4% от ФОТ текущего 4799,42 |  |  |  | 4962.6
|  | В том числе 122%*0,94=114,68% от ФОТ текущего 2417,76 |  |  |  | 2772.69
|  | В том числе 130%*0,94=122,2% от ФОТ текущего 28300,6 |  |  |  | 34583.33
|  | В том числе 155%*0,94=145,7% от ФОТ текущего 5411,61 |  |  |  | 7884.72
|  | Сметная прибыль |  |  |  | 38330.48
|  | В том числе 45% от ФОТ текущего 2785,47 |  |  |  | 1253.46
|  | В том числе 50% от ФОТ текущего 1396,48 |  |  |  | 698.24
|  | В том числе 65% от ФОТ текущего 1349,71 |  |  |  | 877.31
|  | В том числе 70% от ФОТ текущего 4799,42 |  |  |  | 3359.59
|  | В том числе 80% от ФОТ текущего 2417,76 |  |  |  | 1934.21
|  | В том числе 85% от ФОТ текущего 23746,19 |  |  |  | 20184.26
|  | В том числе 89% от ФОТ текущего 5181,8 |  |  |  | 4611.8
|  | В том числе 100% от ФОТ текущего 5411,61 |  |  |  | 5411.61
|  | Итого по разделу с НР и СП: |  |  |  | 347410.89
Итоги по смете
|  | Всего затрат труда рабочих строителей: |  | 704.5394 |  | 42504.41
|  | Всего затрат труда машинистов: |  | 55.6435 |  | 4584.03
|  | Всего фонд оплаты труда: |  | 760.1829 |  | 47088.44
|  | Всего эксплуатация строительных машин и механизмов без начислений: |  |  |  | 16671
|  | Всего эксплуатация строительных машин и механизмов с начислениями: |  |  |  | 16671
|  | Всего материалов учтенных в расценках: |  |  |  | 70584.48
|  | Всего материалов не учтенных в расценках: |  |  |  | 123912.52
|  | Всего материалов без начислений: |  |  |  | 194497
|  | Всего материалов с начислениями: |  |  |  | 194497
Всего оборудования без начислений:
Всего оборудования с начислениями:
|  | Итого по смете без НР и СП: |  |  |  | 253672.41
|  | Накладные расходы |  |  |  | 55408
|  | В том числе 80%*0,94=75,2% от ФОТ текущего 2785,47 |  |  |  | 2094.67
|  | В том числе 90%*0,94=84,6% от ФОТ текущего 627,39 |  |  |  | 530.77
|  | В том числе 95%*0,94=89,3% от ФОТ текущего 1396,48 |  |  |  | 1247.06
|  | В том числе 105%*0,94=98,7% от ФОТ текущего 1349,71 |  |  |  | 1332.16
|  | В том числе 110%*0,94=103,4% от ФОТ текущего 4799,42 |  |  |  | 4962.6
|  | В том числе 122%*0,94=114,68% от ФОТ текущего 2417,76 |  |  |  | 2772.69
|  | В том числе 130%*0,94=122,2% от ФОТ текущего 28300,6 |  |  |  | 34583.33
|  | В том числе 155%*0,94=145,7% от ФОТ текущего 5411,61 |  |  |  | 7884.72
|  | Сметная прибыль |  |  |  | 38330.48
|  | В том числе 45% от ФОТ текущего 2785,47 |  |  |  | 1253.46
|  | В том числе 50% от ФОТ текущего 1396,48 |  |  |  | 698.24
|  | В том числе 65% от ФОТ текущего 1349,71 |  |  |  | 877.31
|  | В том числе 70% от ФОТ текущего 4799,42 |  |  |  | 3359.59
|  | В том числе 80% от ФОТ текущего 2417,76 |  |  |  | 1934.21
|  | В том числе 85% от ФОТ текущего 23746,19 |  |  |  | 20184.26
|  | В том числе 89% от ФОТ текущего 5181,8 |  |  |  | 4611.8
|  | В том числе 100% от ФОТ текущего 5411,61 |  |  |  | 5411.61
|  | Итого по смете с НР и СП: |  |  |  | 347410.89
Налоги
| МДС 81-35.2004г и налоговый кодекс РФ | НДС 18% |  |  |  | 62533.96
|  | Итого: |  |  |  | 409944.85
|  | ВСЕГО ПО СМЕТЕ: |  |  |  | 409944.85
Проверил:
Составил:
Примечание: