## Смета
"УТВЕРЖДАЮ :"
| Подрядчик |  |  |  | Заказчик
наименование (объекта) стройки
ЛОКАЛЬНЫЙ РЕСУРСНЫЙ СМЕТНЫЙ РАСЧЁТ № РС-4
(локальная ресурсная смета)
Офисное здание-надстрой над гаражами. Наружный водопровод
(наименование работ и затрат, наименование объекта)
Основание :
Сметная стоимость : 225,77 тыс. руб.
Средства на оплату труда : 22,68 тыс. руб.
Составлен(а) в текущих (прогнозных) ценах по состоянию на |  |  |  |  | 2007-08-01
| Шифр, | Наименование работ и затрат, |  | Количество | Сметная стоимость,
№ | номера | характеристика оборудования и его | Ед. | единиц по | руб.
п/п | нормативов | масса, расход ресурсов на единицу | изм. | проектным | на единицу | общая
| и коды | измерения |  | данным | измерения
ресурсов
1 | 2 | 3 | 4 | 5 | 6 | 7
Наружный водопровод
1 | 01-01-009-23 | Разработка траншей экскаватором обратная лопата с ковшом вместимостью 0, 25 м3, группа грунтов:2 | 1000 м3 грунта | 0.0632 | 17202.01 | 1087.17
| 1 | Затраты труда | чел-ч
| 2 | Затраты труда машинистов | чел-ч | 3.8593 | 82.38 | 317.93
| 60337 | Экскаваторы одноковшовые дизельные на пневмоколесном ходу при работе на других видах строительства(кроме водохозяйственного)0,25 м3 | маш-ч | 3.8593 | 281.7 | 1087.17
2 | 01-02-081-2 | Погрузка разрыхленных грунтов в автомобили-самосвалы, группа грунтов 2-3 | 100 м3 грунта | 0.0493 | 21102.09 | 1040.34
| 1 | Затраты труда | чел-ч | 18.8092 | 55.31 | 1040.34
| 1-1-22 | Разряд работ |  | 2.2
3 | C313-257 код:С313 3015 | Перевозка груза 3 класса до 15 км | т | 7.99 | 138.82 | 1109.17
4 | 23-01-001-1 | Устройство основания:песчаного | 10 м3 | 2.7 | 5799.76 | 15659.35
| 1 | Затраты труда | чел-ч | 31.671 | 56.87 | 1801.13
| 1-1-25 | Разряд работ |  | 2.5
| 2 | Затраты труда машинистов | чел-ч | 1.0868 | 82.38 | 89.53
| 30101 | Автопогрузчики 5 т | маш-ч | 1.0868 | 321.03 | 348.88
| 408 0122 | Песок природный для строительных работ:средний | м3 | 29.7 | 454.86 | 13509.34
5 | 01-01-033-2 | Засыпка траншей и котлованов с перемещением грунта до 5 м бульдозерами мощностью 59(80)кВт(л.с.), 2 группа грунтов | 1000 м3 грунта | 0.058 | 3763.47 | 218.28
| 1 | Затраты труда | чел-ч
| 2 | Затраты труда машинистов | чел-ч | 0.5916 | 82.39 | 48.74
| 70148 | Бульдозеры при работе на других видах строительства(кроме водохозяйственного)59(80)кВт(л.с.) | маш-ч | 0.59163 | 368.95 | 218.28
6 | 01-02-005-1 | Уплотнение грунта пневматическими трамбовками, группа грунтов 1, 2 | 100 м3 уплотнен.грунта | 0.058 | 1787.24 | 103.65
| 1 | Затраты труда | чел-ч | 0.8357 | 59.46 | 49.69
| 1-1-30 | Разряд работ |  | 3
| 2 | Затраты труда машинистов | чел-ч | 0.2028 | 82.35 | 16.7
| 331101 | Трамбовки пневматические | маш-ч | 0.81241 | 5.36 | 4.35
| 50102 | Компрессоры передвижные с двигателем внутреннего сгорания давлением до 686 кПа(7 атм.)5 м3/мин | маш-ч | 0.20277 | 244.67 | 49.61
7 | 22-01-011-2 | Укладка стальных водопроводных труб с гидравлическим испытанием диаметром:75 мм | 1 км | 0.036 | 234952.4 | 8458.26
| 1 | Затраты труда | чел-ч | 14.283 | 72.18 | 1030.95
| 1-1-45 | Разряд работ |  | 4.5
| 2 | Затраты труда машинистов | чел-ч | 0.9775 | 89.07 | 87.07
| 150202 | Агрегаты сварочные двухпостовые для ручной сварки на тракторе 79 кВт(108 л.с.) | маш-ч | 0.64584 | 375.66 | 242.62
| 151700 | Установки для подогрева стыков | маш-ч | 0.024012 | 172.9 | 4.15
| 330301 | Машины шлифовальные электрические | маш-ч | 0.5117 | 2.94 | 1.5
| 40102 | Электростанции передвижные 4 кВт | маш-ч | 0.34238 | 131.5 | 45.02
| 41401 | Печи электрические для сушки сварочных материалов с регулированием температуры в пределах 80-500 гр,С при работе от передвижных эл.станций | маш-ч | 0.0621 | 31.78 | 1.97
| 42900 | Установки для гидравлических испытаний трубопроводов,давление нагнетания,низкое 0,1(1)МПа(кгс/см2), высокое 10(100)МПа(кгс/см2) | маш-ч | 0.3312 | 12.3 | 4.07
| 70117 | Бульдозеры при работе на сооружении магистральных трубопроводов 96(130)кВт(л.с.) | маш-ч | 0.036432 | 349.24 | 12.72
| 400001 | Автомобили бортовые грузоподъемностью до 5 т | маш-ч | 0.00828 | 239.65 | 1.98
| 101 1513 | Электроды диаметром 4 мм Э42 | т | 0.00108 | 35308.23 | 38.13
| 101 1606 | Круг шлифовальный марки 24А10-ПС2 КПГ 35 м/с А 1 класса размером 180х10х32 мм | шт | 0.04464 | 95.05 | 4.24
| 102 0025 | Пиломатериалы хвойных пород.Бруски обрезные длиной 4-6.5 м,шириной 75-150 мм,толщиной 40-75 мм III сорта | м3 | 0.00648 | 3222.46 | 20.88
| 103 0020 | Трубы стальные сварные водогазопроводные с резьбой черные обыкновенные(неоцинкованные)диаметр условного прохода 80 мм,толщина стенки 4 мм | м | 36.144 | 194.94 | 7045.91
| 411 0001 | Вода | м3 | 0.3528 | 11.68 | 4.12
8 | 16-02-004-09 | Прокладка трубопроводов ( гильз)из стальных бесшовных труб диаметром:300 мм | 100 м | 0.1 | 24107.75 | 2410.77
| 1 | Затраты труда | чел-ч | 29.7528 | 66.33 | 1973.5
| 1-1-39 | Разряд работ |  | 3.9
| 2 | Затраты труда машинистов | чел-ч | 0.6923 | 82.39 | 57.04
| 20129 | Краны башенные при работе на других видах строительства(кроме монтажа технологического оборудования)8 т | маш-ч | 0.1863 | 494.71 | 92.16
| 21141 | Краны на автомобильном ходу при работе на других видах строительства(кроме магистральных трубопроводов)10 т | маш-ч | 0.04255 | 430.76 | 18.33
| 40502 | Установки для сварки ручной дуговой(постоянного тока) | маш-ч | 4.6955 | 13.45 | 63.15
| 400001 | Автомобили бортовые грузоподъемностью до 5 т | маш-ч | 0.46345 | 239.65 | 111.07
| 101 1522 | Электроды диаметром 5 мм Э42А | т | 0.00069 | 34519.19 | 23.82
| 101 1601 | Известь строительная негашеная хлорная,марки А | кг | 0.0355 | 10.4 | 0.37
| Прайс-лист | Раствор готовый кладочный цементный,марка:100 (2466х1,1663х1,015) | м3 | 0.0044 | 2919.24 | 12.84
| 411 0001 | Вода | м3 | 9.891 | 11.68 | 115.53
9 | C103-196 код:103 0196 | Трубы стальные электросварные прямошовные со снятой фаской из стали марок БСт2кп-БСт4кп и БСт2пс-БСт4пс наружный диаметр 273 мм толщина стенки 6 мм | м | 10 | 949.03 | 9490.3
10 | 45-06-001-01 прим. | Футеровка цементно-песчаным раствором :трубопроводов диаметром до 1 м | 1 м3 футеровки | 0.26 | 6096.29 | 1585.03
| 1 | Затраты труда | чел-ч | 11.4637 | 72.18 | 827.45
| 1-1-45 | Разряд работ |  | 4.5
| 2 | Затраты труда машинистов | чел-ч | 2.1528 | 82.27 | 177.11
| 20902 | Краны подвесные электрические(кран-балки)5 т | маш-ч | 0.08073 | 28.41 | 2.29
| 30101 | Автопогрузчики 5 т | маш-ч | 0.20332 | 321.03 | 65.27
| 31113 | Подъемники двухстоечные грузовые,грузоподъемность до 2 т,высота до 60 м | маш-ч | 0.43056 | 112.28 | 48.34
| 110601 | Растворомешалки для приготовления водоцементных и других растворов 350 л | маш-ч | 0.05681 | 12.97 | 0.74
| 111500 | Растворонасосы 1 м3/ч | маш-ч | 0.01196 | 86.92 | 1.04
| 400003 | Автомобили бортовые грузоподъемностью до 10 т | маш-ч | 0.3588 | 281.61 | 101.04
| 101 1305 | Портландцемент общестроительного назначения марки 400 | т | 0.0078 | 7621.18 | 59.45
| 115 2540 | Мертели огнеупорные алюмосиликатные марки МШ-42 | т | 0.0442 | 10841.02 | 479.17
| 411 0001 | Вода | м3 | 0.0208 | 11.68 | 0.24
11 | C402-16 код:402 0016 | Раствор готовый цементно-песчаный | м3 | 0.26 | 2919.24 | 759
12 | 22-02-001-2 | Нанесение нормальной антикоррозионной битумно-резиновой или битумно-полимерной изоляции на стальные трубопроводы диаметром:75 мм | 1 км | 0.036 | 29569.76 | 1064.52
| 1 | Затраты труда | чел-ч | 5.2992 | 66.33 | 351.5
| 1-1-39 | Разряд работ |  | 3.9
| 2 | Затраты труда машинистов | чел-ч | 0.0029 | 82.76 | 0.24
| 30101 | Автопогрузчики 5 т | маш-ч | 0.002898 | 321.03 | 0.93
| 30303 | Лебедки ручные и рычажные,тяговым усилием 14,72(1.5)кН(т) | маш-ч | 1.6063 | 2.9 | 4.66
| 121012 | Котлы битумные передвижные 1000 л | маш-ч | 0.69511 | 98.03 | 68.14
| 330301 | Машины шлифовальные электрические | маш-ч | 1.2834 | 2.94 | 3.77
| 101 1968 | Грунтовка битумная | т | 0.001368 | 68265.81 | 93.39
| 101 9090 | Мастика | т | 0.03708 | 14197.88 | 526.46
| 102 0008 | Лесоматериалы круглые хвойных пород для строительства длиной 3-6.5 м,диаметром 14-24 см | м3 | 0.009 | 1740.8 | 15.67
13 | C101-1588 код:101 1746 | Рубероид кровельный с мелкой посыпкой РМ-350 | м2 | 10.8 | 13.35 | 144.18
14 | 16-07-003-10 | Врезки в действующие сети трубопроводов отопления и водоснабжения диаметром:150 мм | 1 врезка | 1 | 1295.23 | 1295.23
| 1 | Затраты труда | чел-ч | 10.879 | 67.08 | 729.76
| 1-1-40 | Разряд работ |  | 4
| 2 | Затраты труда машинистов | чел-ч | 0.0575 | 82.26 | 4.73
| 20129 | Краны башенные при работе на других видах строительства(кроме монтажа технологического оборудования)8 т | маш-ч | 0.023 | 494.71 | 11.38
| 21141 | Краны на автомобильном ходу при работе на других видах строительства(кроме магистральных трубопроводов)10 т | маш-ч | 0.023 | 430.76 | 9.91
| 400001 | Автомобили бортовые грузоподъемностью до 5 т | маш-ч | 0.0115 | 239.65 | 2.76
| 40502 | Установки для сварки ручной дуговой(постоянного тока) | маш-ч | 1.3915 | 13.45 | 18.72
| 40504 | Аппараты для газовой сварки и резки | маш-ч | 4.2665 | 2.2 | 9.39
| 101 0324 | Кислород технический газообразный | м3 | 0.288 | 31.93 | 9.2
| 101 1522 | Электроды диаметром 5 мм Э42А | т | 0.00056 | 34519.19 | 19.33
| 101 1602 | Ацетилен газообразный технический | м3 | 0.065 | 182.78 | 11.88
| 103 0455 | Трубы стальные бесшовные,горячедеформированные со снятой фаской из стали марок 15,20, 25, наружный диаметр 159 мм,толщина стенки 5 мм | м | 0.4 | 565.44 | 226.18
| 300 0041 | Болты с гайками и шайбами для санитарно-технических работ,диаметром,мм:20 - 22 | т | 0.0025 | 89837.24 | 224.59
| 541 0065 | Прокладки из паронита марки ПМБ,толщиной 1 мм,диаметром,мм:150 | 1000 шт | 0.001 | 22133.87 | 22.13
15 | C300-877 код:300 0937 | Фланцы стальные плоские приварные из стали ВСт3сп2, ВСт3сп3; давлением 0.1 и 0.25 МПа(1 и 2.5 кгс/см2), диаметром, мм:150 | шт. | 1 | 83.11 | 83.11
16 | 22-03-006-2 | Установка задвижек или клапанов обратных чугунных диаметром:80 мм | 1 задвижка | 1 | 303.61 | 303.61
| 1 | Затраты труда | чел-ч | 1.9205 | 61.7 | 118.49
| 1-1-33 | Разряд работ |  | 3.3
| 2 | Затраты труда машинистов | чел-ч | 0.0345 | 82.32 | 2.84
| 400001 | Автомобили бортовые грузоподъемностью до 5 т | маш-ч | 0.0345 | 239.65 | 8.27
| 101 1703 | Прокладки резиновые(пластина техническая прессованная) | кг | 0.1 | 160.4 | 16.04
| 300 0040 | Болты с гайками и шайбами для санитарно-технических работ,диаметром,мм:16 | т | 0.0015 | 107204.35 | 160.81
17 | C300-3244 код:300 1712 | Задвижки клиновые с невыдвижным шпинделем фланцевые для воды и пара давлением 1МПа(10 кгс/см2)30с41нж диаметром 80 мм | шт. | 1 | 4339.79 | 4339.79
18 | 16-05-001-01 | Установка вентилей, задвижек, затворов, клапанов обратных, кранов проходных на трубопроводах из стальных труб диаметром:до 25 мм | 1 шт. | 1 | 272.12 | 272.12
| 1 | Затраты труда | чел-ч | 1.6905 | 63.27 | 106.96
| 1-1-35 | Разряд работ |  | 3.5
| 2 | Затраты труда машинистов | чел-ч | 0.0115 | 82.61 | 0.95
| 400001 | Автомобили бортовые грузоподъемностью до 5 т | маш-ч | 0.0115 | 239.65 | 2.76
| 40502 | Установки для сварки ручной дуговой(постоянного тока) | маш-ч | 0.4025 | 13.45 | 5.41
| 101 1522 | Электроды диаметром 5 мм Э42А | т | 0.00014 | 34519.19 | 4.83
| 300 0039 | Болты с гайками и шайбами для санитарно-технических работ,диам.12 мм | т | 0.0011 | 120926.5 | 133.02
| 541 0063 | Прокладки из паронита марки ПМБ,толщиной 1 мм,диаметром,мм:50 | 1000 шт | 0.002 | 9569.71 | 19.14
19 | C300-867 код:300 0927 | Фланцы стальные плоские приварные из стали ВСт3сп2, ВСт3сп3; давлением 0.1 и 0.25 МПа(1 и 2.5 кгс/см2), диаметром, мм:15 | шт. | 2 | 23.19 | 46.38
20 | C300-1352 код:300 1485 | Kран шаровой В-В размером 1" | шт. | 1 | 398.68 | 398.68
21 | 22-03-002-1 | Установка фасонных частей:отводов, колен, патрубков, переходов | 10 фасонных частей | 0.1 | 1187.43 | 118.76
| 1 | Затраты труда | чел-ч | 0.552 | 63.27 | 34.93
| 1-1-35 | Разряд работ |  | 3.5
| 2 | Затраты труда машинистов | чел-ч | 0.3013 | 82.34 | 24.81
| 21141 | Краны на автомобильном ходу при работе на других видах строительства(кроме магистральных трубопроводов)10 т | маш-ч | 0.00115 | 430.76 | 0.5
| 81600 | Агрегаты для сварки труб | маш-ч | 0.299 | 277.75 | 83.05
| 400001 | Автомобили бортовые грузоподъемностью до 5 т | маш-ч | 0.00115 | 239.65 | 0.28
22 | C300-1173 код:300 1235 | Соединения на сгоне стальные:переходы, диаметром, мм:до 80 | шт. | 1 | 84.23 | 84.23
23 | 13-03-002-13 | Огрунтовка металлических поверхностей за один раз мастикой "Вектор" | 100 м2 | 0.035 | 672 | 23.48
| 1 | Затраты труда | чел-ч | 0.1868 | 76.26 | 14.25
| 1-1-49 | Разряд работ |  | 4.9
| 2 | Затраты труда машинистов | чел-ч | 0.0008 | 75 | 0.06
| 30101 | Автопогрузчики 5 т | маш-ч | 0.000402 | 321.03 | 0.13
| 30401 | Лебедки электрические,тяговым усилием до 5,79(0.59)кН(т) | маш-ч | 0.000402 | 7.25
| 340101 | Агрегаты окрасочные высокого давления для окраски поверхностей конструкций мощностью 1 кВт | маш-ч | 0.04508 | 5.09 | 0.23
| 400001 | Автомобили бортовые грузоподъемностью до 5 т | маш-ч | 0.000402 | 239.65 | 0.1
| 113 0122 | Отвердитель ь 1 | т | 2.6e-05 | 263917.45 | 6.86
| 113 0158 | Растворитель марки ь 646 | т | 5.3e-05 | 36031.65 | 1.91
24 | Прайс-лист | Мастика "Вектор" | т | 0.0028 | 86006.4 | 240.82
25 | 26-01-011-1-г | Изоляция плоских и криволинейных поверхностей плитами минераловатными на синтетическом связующем марки М-125 | 1 м3 | 0.2 | 1643.13 | 328.64
| 1 | Затраты труда | чел-ч | 3.404 | 64.76 | 220.44
| 1-1-37 | Разряд работ |  | 3.7
| 2 | Затраты труда машинистов | чел-ч | 0.1173 | 82.35 | 9.66
| 332101 | Установки для изготовления бандажей,диафрагм,пряжек | маш-ч | 0.046 | 6.23 | 0.29
| 332102 | Установки отжига проволоки с устройством перемотки | маш-ч | 0.3864 | 6.2 | 2.4
| 400001 | Автомобили бортовые грузоподъемностью до 5 т | маш-ч | 0.1173 | 239.65 | 28.11
| 101 0540 | Лента стальная упаковочная,мягкая,нормальной точности 0,7x20-50 мм | т | 0.001452 | 23898.36 | 34.7
| 101 0811 | Проволока стальная низкоуглеродистая разного назначения оцинкованная диаметром 1,1 мм | т | 0.0004 | 31101.07 | 12.44
| 101 0814 | Проволока стальная низкоуглеродистая разного назначения оцинкованная диаметром 6,0-6,3 мм | т | 0.0006 | 30144.12 | 18.09
| 101 1876 | Сталь оцинкованная листовая толщина листа 0,8 мм | т | 1.2e-05 | 28823.6 | 0.35
| 101 1986 | Проволока стальная низкоуглеродистая общего назначения диаметр 0,8мм | кг | 0.1 | 31.1 | 3.11
| 101 1987 | Проволока стальная низкоуглеродистая общего назначения диаметр 2мм | кг | 0.28 | 31.1 | 8.71
26 | C104-125 код:104 9132 011 | Минвата Ursa М-25, (50мм, 100мм) | м3 | 0.248 | 1663.58 | 412.57
27 | 26-01-052-2 | Покрытие поверхности изоляции трубопроводов упругими оболочками:пленками ПВХ, армопластами | 100 м2 | 0.036 | 7515.15 | 270.5
| 1 | Затраты труда | чел-ч | 3.7824 | 66.33 | 250.89
| 1-1-39 | Разряд работ |  | 3.9
| 2 | Затраты труда машинистов | чел-ч | 0.0178 | 82.58 | 1.47
| 330206 | Дрели электрические | маш-ч | 0.069138 | 6.96 | 0.48
| 332101 | Установки для изготовления бандажей,диафрагм,пряжек | маш-ч | 0.2012 | 6.23 | 1.25
| 400001 | Автомобили бортовые грузоподъемностью до 5 т | маш-ч | 0.017802 | 239.65 | 4.27
| 101 1735 | Винты самонарезающие СМ1-35 | т | 1.2e-05 | 208414.75 | 2.5
| 516 0609 | Лента алюминиевая марки АД1Н,шириной 20мм,толщиной 0,8мм | кг | 0.13716 | 75.16 | 10.31
| 517 0302 | Листы алюминиевые марки АД1Н,толщиной 0,8мм | кг | 0.005832 | 137.82 | 0.8
28 | C104-78 код:104 0078 | Стеклопластик рулонный марки РСТ-А-Т-В | 1000 м2 | 0.0042 | 65946.84 | 276.98
29 | 01-02-057-2 | Разработка грунта вручную в траншеях глубиной до 2 м без креплений с откосами, группа грунтов 2 | 100 м3 грунта | 0.126 | 9625.39 | 1212.8
| 1 | Затраты труда | чел-ч | 22.3146 | 54.35 | 1212.8
| 1-1-20 | Разряд работ |  | 2
30 | 01-02-061-2 | Засыпка вручную траншей, пазух котлованов и ям, группа грунтов 2 | 100 м3 грунта | 0.0326 | 5832.68 | 190.14
| 1 | Затраты труда | чел-ч | 3.644 | 52.18 | 190.14
| 1-1-15 | Разряд работ |  | 1.5
31 | 23-03-001-3 | Устройство круглых сборных железобетонных канализационных колодцев диаметром:1 м в грунтах сухих | 10 м3 | 0.934 | 88563.93 | 82718.74
| 1 | Затраты труда | чел-ч | 148.967 | 63.27 | 9425.14
| 1-1-35 | Разряд работ |  | 3.5
| 2 | Затраты труда машинистов | чел-ч | 25.5851 | 82.38 | 2107.7
| 21141 | Краны на автомобильном ходу при работе на других видах строительства(кроме магистральных трубопроводов)10 т | маш-ч | 20.279 | 430.76 | 8735.39
| 30101 | Автопогрузчики 5 т | маш-ч | 0.19334 | 321.03 | 62.07
| 331103 | Трамбовки электрические | маш-ч | 0.32223 | 2.15 | 0.69
| 400001 | Автомобили бортовые грузоподъемностью до 5 т | маш-ч | 4.9516 | 239.65 | 1186.65
| 40102 | Электростанции передвижные 4 кВт | маш-ч | 0.16112 | 131.5 | 21.19
| 101 1305 | Портландцемент общестроительного назначения марки 400 | т | 0.007472 | 2621.18 | 19.59
| 201 0782 | Щиты опалубки металлические(опорная площадка под лебедку) | т | 0.015878 | 45102.54 | 716.14
| Прайс-лист | Бетон тяжелый,класс В 15(М200) (3254х1,1663х1,015) | м3 | 3.8294 | 3859.17 | 14778.31
| Прайс-лист | Раствор готовый кладочный цементный,марка:50 (2246х1,1663х1,015) | м3 | 0.71918 | 6558.8 | 4716.96
| 402 9086 | Раствор асбоцементный | м3 | 0.11208 | 2603.57 | 291.81
| 408 0122 | Песок природный для строительных работ:средний | м3 | 1.4944 | 454.86 | 679.74
| 440 9155 001 | Кольца для колодцев сборные железобетонные диаметром 1000 мм | м | 14.0754 | 1924.99 | 27094.97
| 445 3120 002 | Плиты покрытий,перекрытий и днищ круглые | м3 | 1.812 | 8272.86 | 14990.09
32 | C103-754 код:103 0754 | Люк чугунный тяжелый | шт. | 2 | 2165.3 | 4330.6
33 | C201-650 код:201 0650 | Ограждение лестничных проемов, лестничные марши, пожарные лестницы | т | 0.122 | 40878.23 | 4987.14
34 | 08-02-014-7 | Кладка наружных и внутренних стен кирпичных колодцевых | 1м3 | 0.28 | 4294.19 | 1202.37
| 1 | Затраты труда | чел-ч | 2.5792 | 62.52 | 161.25
| 1-1-34 | Разряд работ |  | 3.4
| 2 | Затраты труда машинистов | чел-ч | 0.1481 | 82.38 | 12.2
| 20129 | Краны башенные при работе на других видах строительства(кроме монтажа технологического оборудования)8 т | маш-ч | 0.11914 | 494.71 | 58.94
| 30101 | Автопогрузчики 5 т | маш-ч | 0.02898 | 321.03 | 9.3
| Прайс-лист | Раствор готовый кладочный цементно-известковый,марка:25 | м3 | 0.0308 | 2208.02 | 68.01
| 404 0005 | Кирпич керамический одинарный,размером 250х120х65 мм,марка:100 | 1000 шт | 0.08904 | 5080.12 | 452.33
| 408 9004 001 | Засыпной материал | м3 | 0.0868 | 5204.13 | 451.72
| 411 0001 | Вода | м3 | 0.07 | 11.68 | 0.82
35 | 08-01-003-7 | Гидроизоляция боковая обмазочная битумная в 2 слоя по выравненной поверхности бутовой кладки, кирпичу, бетону | 100м2 | 0.108 | 5568.89 | 601.44
| 1 | Затраты труда | чел-ч | 2.633 | 66.33 | 174.65
| 1-1-39 | Разряд работ |  | 3.9
| 2 | Затраты труда машинистов | чел-ч | 0.0248 | 82.66 | 2.05
| 121011 | Котлы битумные передвижные 400 л | маш-ч | 0.24219 | 27.94 | 6.77
| 400001 | Автомобили бортовые грузоподъемностью до 5 т | маш-ч | 0.02484 | 239.65 | 5.95
| 101 0073 | Битумы нефтяные строительные марки БН-90/10 | т | 0.001728 | 7782.93 | 13.45
| 101 0322 | Керосин для технических целей марок КТ-1,КТ-2 | т | 0.002592 | 12549.31 | 32.53
| 101 0594 | Мастика битумная кровельная горячая | т | 0.02592 | 14197.88 | 368.01
| 101 1757 | Ветошь | кг | 0.0108 | 7.78 | 0.08
Итоги по разделу
МДС 81-35.2004 т.1 п.8 к ОЗП = 1,15 к эксплуатации машин = 1,15 к ЗТОР = 1,15 к ЗТМ = 1,15
|  | Итого оплата труда рабочих-строителей: |  | 314.6676 |  | 19714.26
|  | Итого оплата труда машинистов: |  | 35.8647 |  | 2960.83
|  | Итого фонд оплаты труда: |  | 350.5323 |  | 22675.09
|  | Итого эксплуатация строительных машин и механизмов без начислений: |  |  |  | 12879.89
|  | Итого эксплуатация строительных машин и механизмов c начислениями: |  |  |  | 12879.89
|  | Итого материалов учтенных в расценках: |  |  |  | 87571.05
|  | Итого материалов не учтенных в расценках: |  |  |  | 26702.95
|  | Итого материалов без начислений: |  |  |  | 114274
|  | Итого материалов с начислениями: |  |  |  | 114274
Итого оборудования без начислений:
Итого оборудования с начислениями:
|  | Итого по разделу без НР и СП: |  |  |  | 146868.15
|  | Накладные расходы |  |  |  | 25960.29
|  | В том числе 80%*0,94=75,2% от ФОТ текущего 2443,28 |  |  |  | 1837.35
|  | В том числе 90%*0,94=84,6% от ФОТ текущего 14,31 |  |  |  | 12.11
|  | В том числе 95%*0,94=89,3% от ФОТ текущего 433,06 |  |  |  | 386.72
|  | В том числе 100%*0,94=94% от ФОТ текущего 482,46 |  |  |  | 453.51
|  | В том числе 105%*0,94=98,7% от ФОТ текущего 1004,56 |  |  |  | 991.5
|  | В том числе 122%*0,94=114,68% от ФОТ текущего 350,15 |  |  |  | 401.55
|  | В том числе 128%*0,94=120,32% от ФОТ текущего 2872,94 |  |  |  | 3456.72
|  | В том числе 130%*0,94=122,2% от ФОТ текущего 15074,33 |  |  |  | 18420.83
|  | Сметная прибыль |  |  |  | 18497.98
|  | В том числе 45% от ФОТ текущего 2443,28 |  |  |  | 1099.48
|  | В том числе 50% от ФОТ текущего 433,06 |  |  |  | 216.53
|  | В том числе 70% от ФОТ текущего 496,77 |  |  |  | 347.74
|  | В том числе 75% от ФОТ текущего 1004,56 |  |  |  | 753.42
|  | В том числе 80% от ФОТ текущего 350,15 |  |  |  | 280.12
|  | В том числе 83% от ФОТ текущего 2872,94 |  |  |  | 2384.54
|  | В том числе 89% от ФОТ текущего 15074,33 |  |  |  | 13416.15
|  | Итого по разделу с НР и СП: |  |  |  | 191326.42
Итоги по смете
|  | Всего затрат труда рабочих строителей: |  | 314.6676 |  | 19714.26
|  | Всего затрат труда машинистов: |  | 35.8647 |  | 2960.83
|  | Всего фонд оплаты труда: |  | 350.5323 |  | 22675.09
|  | Всего эксплуатация строительных машин и механизмов без начислений: |  |  |  | 12879.89
|  | Всего эксплуатация строительных машин и механизмов с начислениями: |  |  |  | 12879.89
|  | Всего материалов учтенных в расценках: |  |  |  | 87571.05
|  | Всего материалов не учтенных в расценках: |  |  |  | 26702.95
|  | Всего материалов без начислений: |  |  |  | 114274
|  | Всего материалов с начислениями: |  |  |  | 114274
Всего оборудования без начислений:
Всего оборудования с начислениями:
|  | Итого по смете без НР и СП: |  |  |  | 146868.15
|  | Накладные расходы |  |  |  | 25960.29
|  | В том числе 80%*0,94=75,2% от ФОТ текущего 2443,28 |  |  |  | 1837.35
|  | В том числе 90%*0,94=84,6% от ФОТ текущего 14,31 |  |  |  | 12.11
|  | В том числе 95%*0,94=89,3% от ФОТ текущего 433,06 |  |  |  | 386.72
|  | В том числе 100%*0,94=94% от ФОТ текущего 482,46 |  |  |  | 453.51
|  | В том числе 105%*0,94=98,7% от ФОТ текущего 1004,56 |  |  |  | 991.5
|  | В том числе 122%*0,94=114,68% от ФОТ текущего 350,15 |  |  |  | 401.55
|  | В том числе 128%*0,94=120,32% от ФОТ текущего 2872,94 |  |  |  | 3456.72
|  | В том числе 130%*0,94=122,2% от ФОТ текущего 15074,33 |  |  |  | 18420.83
|  | Сметная прибыль |  |  |  | 18497.98
|  | В том числе 45% от ФОТ текущего 2443,28 |  |  |  | 1099.48
|  | В том числе 50% от ФОТ текущего 433,06 |  |  |  | 216.53
|  | В том числе 70% от ФОТ текущего 496,77 |  |  |  | 347.74
|  | В том числе 75% от ФОТ текущего 1004,56 |  |  |  | 753.42
|  | В том числе 80% от ФОТ текущего 350,15 |  |  |  | 280.12
|  | В том числе 83% от ФОТ текущего 2872,94 |  |  |  | 2384.54
|  | В том числе 89% от ФОТ текущего 15074,33 |  |  |  | 13416.15
|  | Итого по смете с НР и СП: |  |  |  | 191326.42
Налоги
| МДС 81-35.2004г и налоговый кодекс РФ | НДС 18% |  |  |  | 34438.76
|  | Итого: |  |  |  | 225765.18
|  | ВСЕГО ПО СМЕТЕ: |  |  |  | 225765.18
Проверил:
Составил:
Примечание: