## Смета
"УТВЕРЖДАЮ :"
| Подрядчик |  |  |  | Заказчик
наименование (объекта) стройки
ЛОКАЛЬНЫЙ РЕСУРСНЫЙ СМЕТНЫЙ РАСЧЁТ № РС-10
(локальная ресурсная смета)
Офисное здание-надстрой над гаражами. Электромонтажные работы
(наименование работ и затрат, наименование объекта)
Основание :
Сметная стоимость : 3704,94 тыс. руб.
Средства на оплату труда : 578,49 тыс. руб.
Составлен(а) в текущих (прогнозных) ценах по состоянию на 01-08-2007
| Шифр, | Наименование работ и затрат, |  | Количество | Сметная стоимость,
№ | номера | характеристика оборудования и его | Ед. | единиц по | руб.
п/п | нормативов | масса, расход ресурсов на единицу | изм. | проектным | на единицу | общая
| и коды | измерения |  | данным | измерения
ресурсов
1 | 2 | 3 | 4 | 5 | 6 | 7
СИЛОВОЕ ЭЛЕКТРООБОРУДОВАНИЕ
1 | 08-03-532-4 | Пост управления кнопочный общего назначения, устанавливаемый на конструкции на стене или колонне, количество элементов поста до:3 | шт. | 14 | 280.35 | 3924.91
| 1 | Затраты труда | чел-ч | 25.2 | 66.33 | 1671.52
| 1-1-39 | Разряд работ |  | 3.9
| 2 | Затраты труда машинистов | чел-ч | 0.028 | 82.14 | 2.3
| 21102 | Краны на автомобильном ходу при работе на монтаже технологического оборудования 10 т | маш-ч | 0.014 | 463.68 | 6.49
| 40502 | Установки для сварки ручной дуговой(постоянного тока) | маш-ч | 1.82 | 13.45 | 24.48
| 330206 | Дрели электрические | маш-ч | 0.56 | 6.96 | 3.9
| 400002 | Автомобили бортовые грузоподъемностью до 8 т | маш-ч | 0.014 | 273.79 | 3.83
| 101 1924 | Электроды диаметром 4 мм Э42А | кг | 0.84 | 36.33 | 30.52
| 101 1964 | Шпагат бумажный | кг | 0.014 | 38.12 | 0.53
| 101 1977 | Болты строительные с гайками и шайбами | кг | 0.7 | 67.43 | 47.2
| 101 9100 | Патроны для пристрелки | 10 шт | 17.08 | 10.41 | 177.8
| 101 9103 | Дюбели распорные | 100 шт | 0.196 | 588.78 | 115.4
| 101 9109 | Дюбели для пристрелки монтажные 8мм | 10 шт | 17.08 | 17.62 | 300.95
| 101 9760 | Лак электроизоляционный 318 | кг | 0.084
| 101 9852 | Краска | кг | 0.49 | 20.78 | 10.18
| 201 9408 | Конструкции стальные индивидуальные решетчатые сварные массой до 0.1 т | т | 0.028 | 40478.81 | 1133.41
| 542 0055 | Вазелин технический | кг | 0.084 | 174.97 | 14.7
| 544 0089 | Лента липкая изоляционная на поликасиновом компаунде марки ЛСЭПЛ,шириной 20-30 мм,толщиной от 0,14 до 0,19 мм включительно | кг | 0.168 | 393.53 | 66.11
| 500 9081 001 | Перемычки гибкие,тип ПГС-50 | шт | 14 | 21.09 | 295.26
| 500 9500 001 | Бирки маркировочные | 100 шт | 0.14 | 53.96 | 7.55
| 500 9502 001 | Бирки-оконцеватели | 100 шт | 0.854 | 8.88 | 7.58
| 500 9619 001 | Нитки швейные | кг | 0.014 | 536.02 | 7.5
2 | прайс-лист "ЭТМ" | Пост управления кнопочный ПКЕ 222/1 | шт | 14 | 93.22 | 1305.08
3 | 11-02-022-02 | Тиристорный регулятор скорости | шт. | 7 | 80.46 | 563.18
| 1 | Затраты труда | чел-ч | 7.21 | 60.95 | 439.45
| 1-1-32 | Разряд работ |  | 3.2
| 101 2038 | Болты с гайками и шайбами оцинкованные,диаметр 10 мм | кг | 1.407 | 87.65 | 123.32
| 101 9892 | Прокладки паронитовые | кг | 0.0056 | 73.34 | 0.41
4 | прайс-лист | Тиристорный регулятор скорости MTY 4AU | шт | 7 | 2000 | 14000
5 | 08-01-054-2 | Трансформатор напряжением, кВ, до:10, трехфазный | шт. | 2 | 234.24 | 468.46
| 1 | Затраты труда | чел-ч | 3.46 | 67.08 | 232.1
| 1-1-40 | Разряд работ |  | 4
| 2 | Затраты труда машинистов | чел-ч | 0.52 | 83 | 43.16
| 21102 | Краны на автомобильном ходу при работе на монтаже технологического оборудования 10 т | маш-ч | 0.262 | 463.68 | 121.48
| 400002 | Автомобили бортовые грузоподъемностью до 8 т | маш-ч | 0.262 | 273.79 | 71.73
| 500 9081 001 | Перемычки гибкие,тип ПГС-50 | шт | 2 | 21.09 | 42.18
| 500 9807 001 | Оконцеватели маркировочные | 100 шт | 0.122 | 7.97 | 0.97
6 | прайс-лист | 5-ти ступенчатый 3х-фазный трансформатор RTRD2 | шт | 2 | 7180 | 14360
7 | 11-02-001-01 | Термоконтактное реле | шт. | 9 | 74.27 | 668.46
| 1 | Затраты труда | чел-ч | 9.27 | 69.12 | 640.74
| 1-1-42 | Разряд работ |  | 4.2
| 101 9892 | Прокладки паронитовые | кг | 0.378 | 73.34 | 27.72
8 | прайс-лист | STDT16 термоконтактное реле 400В | шт | 2 | 1112.7 | 2225.4
9 | прайс-лист | STET 10 термоконтактное реле 230В | шт | 7 | 1112.7 | 7788.9
10 | 08-03-530-4 | Пускатель магнитный общего назначения отдельно стоящий, устанавливаемый на конструкции на стене или колонне, на ток, А, до:40 | шт. | 1 | 493.58 | 493.58
| 1 | Затраты труда | чел-ч | 3.17 | 64.76 | 205.29
| 1-1-37 | Разряд работ |  | 3.7
| 2 | Затраты труда машинистов | чел-ч | 0.012 | 81.67 | 0.98
| 21102 | Краны на автомобильном ходу при работе на монтаже технологического оборудования 10 т | маш-ч | 0.006 | 463.68 | 2.78
| 40502 | Установки для сварки ручной дуговой(постоянного тока) | маш-ч | 0.13 | 13.45 | 1.75
| 330206 | Дрели электрические | маш-ч | 0.04 | 6.96 | 0.28
| 400002 | Автомобили бортовые грузоподъемностью до 8 т | маш-ч | 0.006 | 273.79 | 1.64
| 101 1924 | Электроды диаметром 4 мм Э42А | кг | 0.08 | 36.33 | 2.91
| 101 1964 | Шпагат бумажный | кг | 0.002 | 38.12 | 0.08
| 101 1977 | Болты строительные с гайками и шайбами | кг | 0.373 | 67.43 | 25.15
| 101 9100 | Патроны для пристрелки | 10 шт | 1.22 | 10.41 | 12.7
| 101 9103 | Дюбели распорные | 100 шт | 0.014 | 588.78 | 8.24
| 101 9109 | Дюбели для пристрелки монтажные 8мм | 10 шт | 1.22 | 17.62 | 21.5
| 101 9760 | Лак электроизоляционный 318 | кг | 0.012
| 101 9852 | Краска | кг | 0.039 | 20.78 | 0.81
| 201 9408 | Конструкции стальные индивидуальные решетчатые сварные массой до 0.1 т | т | 0.003 | 40478.81 | 121.44
| 542 0055 | Вазелин технический | кг | 0.012 | 174.97 | 2.1
| 544 0089 | Лента липкая изоляционная на поликасиновом компаунде марки ЛСЭПЛ,шириной 20-30 мм,толщиной от 0,14 до 0,19 мм включительно | кг | 0.024 | 393.53 | 9.44
| 500 9081 001 | Перемычки гибкие,тип ПГС-50 | шт | 1 | 21.09 | 21.09
| 500 9500 001 | Бирки маркировочные | 100 шт | 0.031 | 53.96 | 1.67
| 500 9502 001 | Бирки-оконцеватели | 100 шт | 6.1 | 8.88 | 54.17
| 500 9619 001 | Нитки швейные | кг | 0.001 | 536.02 | 0.54
11 | прайс-лист "ЭТМ" | Пускатель магнитный ПМ12-025110, 220В | шт | 1 | 577.97 | 577.97
12 | 08-03-573-4 | Шкаф(пульт)управления навесной, высота, ширина и глубина, мм, до:600х600х350 | шт. | 3 | 316.58 | 949.74
| 1 | Затраты труда | чел-ч | 7.11 | 69.12 | 491.44
| 1-1-42 | Разряд работ |  | 4.2
| 2 | Затраты труда машинистов | чел-ч | 1.08 | 82.38 | 88.97
| 21102 | Краны на автомобильном ходу при работе на монтаже технологического оборудования 10 т | маш-ч | 0.21 | 463.68 | 97.37
| 40502 | Установки для сварки ручной дуговой(постоянного тока) | маш-ч | 2.13 | 13.45 | 28.65
| 50102 | Компрессоры передвижные с двигателем внутреннего сгорания давлением до 686 кПа(7 атм.)5 м3/мин | маш-ч | 0.66 | 244.67 | 161.48
| 100602 | Молотки бурильные легкие при работе от передвижных компрессорных станций | маш-ч | 0.66 | 122.61 | 80.92
| 400002 | Автомобили бортовые грузоподъемностью до 8 т | маш-ч | 0.21 | 273.79 | 57.5
| 101 1924 | Электроды диаметром 4 мм Э42А | кг | 0.3 | 36.33 | 10.9
| 101 1977 | Болты строительные с гайками и шайбами | кг | 0.3 | 67.43 | 20.23
| 101 9852 | Краска | кг | 0.06 | 20.78 | 1.25
13 | прайс-лист | Ящик управления Я5441-2474-УХЛ4 | шт | 1 | 2700 | 2700
14 | прайс-лист | Ящик управления Я5115-2074-УХЛ4-20 | шт | 1 | 2500 | 2500
15 | C500-368 код:500 9398 176 | Шкаф АВР для питания щитов:40А | шт. | 1 | 9780.68 | 9780.68
16 | 08-03-572-3 | Блок управления шкафного исполнения или распределительный пункт(шкаф), устанавливаемый на стене, высота и ширина, мм, до:600х600 | шт. | 3 | 869.18 | 2607.55
| 1 | Затраты труда | чел-ч | 6.96 | 69.12 | 481.08
| 1-1-42 | Разряд работ |  | 4.2
| 2 | Затраты труда машинистов | чел-ч | 0.6 | 82.37 | 49.42
| 21102 | Краны на автомобильном ходу при работе на монтаже технологического оборудования 10 т | маш-ч | 0.3 | 463.68 | 139.1
| 40502 | Установки для сварки ручной дуговой(постоянного тока) | маш-ч | 2.31 | 13.45 | 31.07
| 400002 | Автомобили бортовые грузоподъемностью до 8 т | маш-ч | 0.3 | 273.79 | 82.14
| 101 1924 | Электроды диаметром 4 мм Э42А | кг | 0.45 | 36.33 | 16.35
| 101 1977 | Болты строительные с гайками и шайбами | кг | 0.51 | 67.43 | 34.39
| 101 9852 | Краска | кг | 0.09 | 20.78 | 1.87
| 201 9408 | Конструкции стальные индивидуальные решетчатые сварные массой до 0.1 т | т | 0.045 | 40478.81 | 1821.55
17 | прайс-лист | Шкаф распределения и учета электроэнергии ШРУЭ | шт | 3 | 12000 | 36000
18 | 08-03-574-1 | Разводка по устройствам и подключение жил кабелей или проводов внешней сети к блокам зажимов и к зажимам аппаратов и приборов, установленных на устройствах, кабели или провода сечением, мм2, до:10 | 100 жил | 0.57 | 1388.3 | 791.29
| 1 | Затраты труда | чел-ч | 9.576 | 69.12 | 661.89
| 1-1-42 | Разряд работ |  | 4.2
| 2 | Затраты труда машинистов | чел-ч | 0.0114 | 82.46 | 0.94
| 21102 | Краны на автомобильном ходу при работе на монтаже технологического оборудования 10 т | маш-ч | 0.0057 | 463.68 | 2.64
| 400002 | Автомобили бортовые грузоподъемностью до 8 т | маш-ч | 0.0057 | 273.79 | 1.56
| 101 0501 | Лаки канифольные КФ-965 | т | 5.7e-05 | 76551.14 | 4.36
| 101 1964 | Шпагат бумажный | кг | 0.0114 | 38.12 | 0.43
| 522 0077 | Припои оловянно-свинцовые бессурьмянистые марки ПОС30 | кг | 0.0456 | 226.2 | 10.31
| 542 0055 | Вазелин технический | кг | 0.057 | 174.97 | 9.97
| 544 0089 | Лента липкая изоляционная на поликасиновом компаунде марки ЛСЭПЛ,шириной 20-30 мм,толщиной от 0,14 до 0,19 мм включительно | кг | 0.114 | 393.53 | 44.86
| 500 9101 001 | Кнопки монтажные | 1000 шт | 0.057 | 136.79 | 7.8
| 500 9502 001 | Бирки-оконцеватели | 100 шт | 0.5814 | 8.88 | 5.16
| 500 9619 001 | Нитки швейные | кг | 0.0057 | 536.02 | 3.06
| 500 9623 001 | Лента К226 | 100 м | 0.057 | 688.65 | 39.25
19 | C500-96 код:500 9055 001 | Наконечники кабельные медные | шт. | 58.14 | 15.89 | 923.84
20 | 08-03-572-6 | Блок управления шкафного исполнения или распределительный пункт(шкаф), устанавливаемый на полу, высота и ширина, мм, до:1200х1000 | шт. | 2 | 1498.82 | 2997.64
| 1 | Затраты труда | чел-ч | 6.98 | 69.12 | 482.46
| 1-1-42 | Разряд работ |  | 4.2
| 2 | Затраты труда машинистов | чел-ч | 1.2 | 82.38 | 98.86
| 21102 | Краны на автомобильном ходу при работе на монтаже технологического оборудования 10 т | маш-ч | 0.6 | 463.68 | 278.21
| 40502 | Установки для сварки ручной дуговой(постоянного тока) | маш-ч | 1.58 | 13.45 | 21.25
| 400002 | Автомобили бортовые грузоподъемностью до 8 т | маш-ч | 0.6 | 273.79 | 164.27
| 101 1924 | Электроды диаметром 4 мм Э42А | кг | 0.5 | 36.33 | 18.17
| 101 1977 | Болты строительные с гайками и шайбами | кг | 0.12 | 67.43 | 8.09
| 101 9852 | Краска | кг | 0.06 | 20.78 | 1.25
| 201 9408 | Конструкции стальные индивидуальные решетчатые сварные массой до 0.1 т | т | 0.05 | 40478.81 | 2023.94
21 | прайс-лист "ЭТМ" | ВРУ1-11-10 | шт | 1 | 16739.83 | 16739.83
22 | прайс-лист "ЭТМ" | ВРУ1-49-04 | шт | 1 | 14500.85 | 14500.85
23 | 08-03-574-1 | Разводка по устройствам и подключение жил кабелей или проводов внешней сети к блокам зажимов и к зажимам аппаратов и приборов, установленных на устройствах, кабели или провода сечением, мм2, до:10 | 100 жил | 0.22 | 1388.3 | 305.42
| 1 | Затраты труда | чел-ч | 3.696 | 69.12 | 255.47
| 1-1-42 | Разряд работ |  | 4.2
| 2 | Затраты труда машинистов | чел-ч | 0.0044 | 81.82 | 0.36
| 21102 | Краны на автомобильном ходу при работе на монтаже технологического оборудования 10 т | маш-ч | 0.0022 | 463.68 | 1.02
| 400002 | Автомобили бортовые грузоподъемностью до 8 т | маш-ч | 0.0022 | 273.79 | 0.6
| 101 0501 | Лаки канифольные КФ-965 | т | 2.2e-05 | 76551.14 | 1.68
| 101 1964 | Шпагат бумажный | кг | 0.0044 | 38.12 | 0.17
| 522 0077 | Припои оловянно-свинцовые бессурьмянистые марки ПОС30 | кг | 0.0176 | 226.2 | 3.98
| 542 0055 | Вазелин технический | кг | 0.022 | 174.97 | 3.85
| 544 0089 | Лента липкая изоляционная на поликасиновом компаунде марки ЛСЭПЛ,шириной 20-30 мм,толщиной от 0,14 до 0,19 мм включительно | кг | 0.044 | 393.53 | 17.32
| 500 9101 001 | Кнопки монтажные | 1000 шт | 0.022 | 136.79 | 3.01
| 500 9502 001 | Бирки-оконцеватели | 100 шт | 0.2244 | 8.88 | 1.99
| 500 9619 001 | Нитки швейные | кг | 0.0022 | 536.02 | 1.18
| 500 9623 001 | Лента К226 | 100 м | 0.022 | 688.65 | 15.15
24 | C500-96 код:500 9055 001 | Наконечники кабельные медные | шт. | 22.44 | 15.89 | 356.57
25 | 08-03-574-4 | Разводка по устройствам и подключение жил кабелей или проводов внешней сети к блокам зажимов и к зажимам аппаратов и приборов, установленных на устройствах, кабели или провода сечением, мм2, до:70 | 100 жил | 0.04 | 4270.26 | 170.81
| 1 | Затраты труда | чел-ч | 1.864 | 69.12 | 128.84
| 1-1-42 | Разряд работ |  | 4.2
| 2 | Затраты труда машинистов | чел-ч | 0.0024 | 83.33 | 0.2
| 21102 | Краны на автомобильном ходу при работе на монтаже технологического оборудования 10 т | маш-ч | 0.0012 | 463.68 | 0.56
| 350451 | Прессы гидравлические с электроприводом | маш-ч | 0.768 | 4.08 | 3.13
| 400002 | Автомобили бортовые грузоподъемностью до 8 т | маш-ч | 0.0012 | 273.79 | 0.33
| 101 0501 | Лаки канифольные КФ-965 | т | 1.2e-05 | 76551.14 | 0.92
| 101 1964 | Шпагат бумажный | кг | 0.0036 | 38.12 | 0.14
| 101 1977 | Болты строительные с гайками и шайбами | кг | 0.2216 | 67.43 | 14.94
| 542 0055 | Вазелин технический | кг | 0.008 | 174.97 | 1.4
| 544 0089 | Лента липкая изоляционная на поликасиновом компаунде марки ЛСЭПЛ,шириной 20-30 мм,толщиной от 0,14 до 0,19 мм включительно | кг | 0.036 | 393.53 | 14.17
| 500 9101 001 | Кнопки монтажные | 1000 шт | 0.006 | 136.79 | 0.82
| 500 9502 001 | Бирки-оконцеватели | 100 шт | 0.0408 | 8.88 | 0.36
| 500 9619 001 | Нитки швейные | кг | 0.002 | 536.02 | 1.07
| 500 9623 001 | Лента К226 | 100 м | 0.006 | 688.65 | 4.13
26 | C500-96 код:500 9055 001 | Наконечники кабельные медные | шт. | 4.08 | 15.89 | 64.83
27 | 08-02-148-1 | Кабель до 35 кВ в проложенных трубах, блоках и коробах массой 1 м, кг, до:1 | 100 м кабеля | 6 | 2468.38 | 14810.23
| 1 | Затраты труда | чел-ч | 74.4 | 67.08 | 4990.75
| 1-1-40 | Разряд работ |  | 4
| 2 | Затраты труда машинистов | чел-ч | 22.68 | 82.38 | 1868.38
| 21102 | Краны на автомобильном ходу при работе на монтаже технологического оборудования 10 т | маш-ч | 2.34 | 463.68 | 1085.01
| 30203 | Домкраты гидравлические грузоподъемностью 63 т | маш-ч | 18 | 3.53 | 63.54
| 30408 | Лебедки электрические,тяговым усилием 156,96(16)кН(т) | маш-ч | 18 | 321.71 | 5790.78
| 400002 | Автомобили бортовые грузоподъемностью до 8 т | маш-ч | 2.34 | 273.79 | 640.67
| 101 0813 | Проволока стальная низкоуглеродистая разного назначения оцинкованная диаметром 3,0 мм | т | 0.00024 | 30144.12 | 7.23
| 101 0865 | Роли свинцовые марки С1 толщиной 1.0 мм | т | 0.0048 | 312513.66 | 1500.07
| 101 1786 | Лак битумный БТ-123 | т | 0.00036 | 15978.26 | 5.75
| 522 0077 | Припои оловянно-свинцовые бессурьмянистые марки ПОС30 | кг | 3 | 226.2 | 678.6
| 500 9101 001 | Кнопки монтажные | 1000 шт | 0.04992 | 136.79 | 6.83
| 500 9500 001 | Бирки маркировочные | 100 шт | 0.0246 | 53.96 | 1.33
| 500 9623 001 | Лента К226 | 100 м | 0.0576 | 688.65 | 39.67
28 | прайс-лист "ЭТМ" | Кабель ВВГнг-LS 3х1,5 мм2 | м | 295 | 23.56 | 6950.2
29 | прайс-лист "ЭТМ" | Кабель ВВГнг-LS 5х1,5 мм2 | м | 55 | 37.46 | 2060.3
30 | прайс-лист "ЭТМ" | Кабель ВВГнг-LS 5х4 мм2 | м | 100 | 81.95 | 8195
31 | C503-11 код:503 0011 | Кабели контрольные с поливинилхлоридной изоляцией и оболочкой, марки КВВГ, с медными жилами, с числом жил и сечением, мм2:4х1 | 1000 м | 0.15 | 18738.9 | 2810.84
32 | 08-02-148-2 | Кабель до 35 кВ в проложенных трубах, блоках и коробах массой 1 м, кг, до:2 | 100 м кабеля | 3.75 | 3399.31 | 12747.45
| 1 | Затраты труда | чел-ч | 68.625 | 67.08 | 4603.37
| 1-1-40 | Разряд работ |  | 4
| 2 | Затраты труда машинистов | чел-ч | 20.175 | 82.38 | 1662.02
| 21102 | Краны на автомобильном ходу при работе на монтаже технологического оборудования 10 т | маш-ч | 2.1 | 463.68 | 973.73
| 30203 | Домкраты гидравлические грузоподъемностью 63 т | маш-ч | 15.975 | 3.53 | 56.39
| 30408 | Лебедки электрические,тяговым усилием 156,96(16)кН(т) | маш-ч | 15.975 | 321.71 | 5139.32
| 400002 | Автомобили бортовые грузоподъемностью до 8 т | маш-ч | 2.1 | 273.79 | 574.96
| 101 0813 | Проволока стальная низкоуглеродистая разного назначения оцинкованная диаметром 3,0 мм | т | 0.00015 | 30144.12 | 4.52
| 101 0865 | Роли свинцовые марки С1 толщиной 1.0 мм | т | 0.003 | 312513.66 | 937.54
| 101 1786 | Лак битумный БТ-123 | т | 0.000225 | 15978.26 | 3.6
| 522 0077 | Припои оловянно-свинцовые бессурьмянистые марки ПОС30 | кг | 1.875 | 226.2 | 424.13
| 500 9101 001 | Кнопки монтажные | 1000 шт | 0.0312 | 136.79 | 4.27
| 500 9500 001 | Бирки маркировочные | 100 шт | 0.015375 | 53.96 | 0.83
| 500 9623 001 | Лента К226 | 100 м | 0.036 | 688.65 | 24.79
33 | прайс-лист "ЭТМ" | Кабель ВВГ 3х10 мм2 | м | 10 | 97.46 | 974.6
34 | прайс-лист "ЭТМ" | Кабель ВВГнг-LS 5х10 мм2 | м | 365 | 194.92 | 71145.8
35 | 08-02-148-3 | Кабель до 35 кВ в проложенных трубах, блоках и коробах массой 1 м, кг, до:3 | 100 м кабеля | 0.1 | 4521.76 | 452.18
| 1 | Затраты труда | чел-ч | 2.32 | 67.08 | 155.63
| 1-1-40 | Разряд работ |  | 4
| 2 | Затраты труда машинистов | чел-ч | 0.766 | 82.39 | 63.11
| 21102 | Краны на автомобильном ходу при работе на монтаже технологического оборудования 10 т | маш-ч | 0.116 | 463.68 | 53.79
| 30203 | Домкраты гидравлические грузоподъемностью 63 т | маш-ч | 0.534 | 3.53 | 1.89
| 30408 | Лебедки электрические,тяговым усилием 156,96(16)кН(т) | маш-ч | 0.534 | 321.71 | 171.79
| 400002 | Автомобили бортовые грузоподъемностью до 8 т | маш-ч | 0.116 | 273.79 | 31.76
| 101 0813 | Проволока стальная низкоуглеродистая разного назначения оцинкованная диаметром 3,0 мм | т | 4e-06 | 30144.12 | 0.12
| 101 0865 | Роли свинцовые марки С1 толщиной 1.0 мм | т | 8e-05 | 312513.66 | 25
| 101 1786 | Лак битумный БТ-123 | т | 6e-06 | 15978.26 | 0.1
| 522 0077 | Припои оловянно-свинцовые бессурьмянистые марки ПОС30 | кг | 0.05 | 226.2 | 11.31
| 500 9101 001 | Кнопки монтажные | 1000 шт | 0.000832 | 136.79 | 0.11
| 500 9500 001 | Бирки маркировочные | 100 шт | 0.00041 | 53.96 | 0.02
| 500 9623 001 | Лента К226 | 100 м | 0.00096 | 688.65 | 0.66
36 | C501-792 код:501 9001 221 | Кабели силовые с медными жилами с поливинилхлоридной изоляцией и оболочкой марки ВВГ, на напряжение 660 В, трехжильные, мм2:3х50 | 1000 м | 0.01 | 363304.14 | 3633.04
37 | 08-02-412-1 | Затягивание проводов в проложенные трубы и металлические рукава.Провод первый одножильный или многожильный в общей оплетке, суммарное сечение, мм2, до:2.5 | 100 м | 0.4 | 633.57 | 253.44
| 1 | Затраты труда | чел-ч | 2.244 | 65.51 | 147
| 1-1-38 | Разряд работ |  | 3.8
| 2 | Затраты труда машинистов | чел-ч | 0.008 | 82.5 | 0.66
| 21102 | Краны на автомобильном ходу при работе на монтаже технологического оборудования 10 т | маш-ч | 0.004 | 463.68 | 1.85
| 400002 | Автомобили бортовые грузоподъемностью до 8 т | маш-ч | 0.004 | 273.79 | 1.1
| 101 1764 | Тальк молотый сорт 1 | т | 0.000172 | 54298.25 | 9.34
| 101 9852 | Краска | кг | 0.008 | 20.78 | 0.17
| 544 0089 | Лента липкая изоляционная на поликасиновом компаунде марки ЛСЭПЛ,шириной 20-30 мм,толщиной от 0,14 до 0,19 мм включительно | кг | 0.064 | 393.53 | 25.19
| 500 9041 001 | Сжимы ответвительные | 100 шт | 0.124 | 266.11 | 33
| 500 9056 001 | Колпачки изолирующие | 10 шт | 0.32 | 3.68 | 1.18
| 500 9061 001 | Втулки изолирующие | шт | 4.88 | 1.12 | 5.47
| 500 9140 001 | Гильзы соединительные | 100 шт | 0.02 | 1454.92 | 29.1
| 500 9500 001 | Бирки маркировочные | 100 шт | 0.0008 | 53.96 | 0.04
38 | 08-02-412-9 | Затягивание проводов в проложенные трубы и металлические рукава.Провод каждый последующий одножильный или многожильный в общей оплетке, суммарное сечение, мм2, до:6 | 100 м | 1.2 | 350.59 | 420.71
| 1 | Затраты труда | чел-ч | 2.748 | 65.51 | 180.02
| 1-1-38 | Разряд работ |  | 3.8
| 2 | Затраты труда машинистов | чел-ч | 0.024 | 82.5 | 1.98
| 21102 | Краны на автомобильном ходу при работе на монтаже технологического оборудования 10 т | маш-ч | 0.012 | 463.68 | 5.56
| 400002 | Автомобили бортовые грузоподъемностью до 8 т | маш-ч | 0.012 | 273.79 | 3.29
| 101 1764 | Тальк молотый сорт 1 | т | 0.00072 | 54298.25 | 39.09
| 101 9852 | Краска | кг | 0.024 | 20.78 | 0.5
| 544 0089 | Лента липкая изоляционная на поликасиновом компаунде марки ЛСЭПЛ,шириной 20-30 мм,толщиной от 0,14 до 0,19 мм включительно | кг | 0.192 | 393.53 | 75.56
| 500 9041 001 | Сжимы ответвительные | 100 шт | 0.372 | 266.11 | 98.99
| 500 9061 001 | Втулки изолирующие | шт | 14.64 | 1.12 | 16.4
| 500 9500 001 | Бирки маркировочные | 100 шт | 0.024 | 53.96 | 1.3
39 | C507-262 код:507 0262 | Провода силовые для электрических установок с поливинилхлоридной изоляцией на напряжение до 450 В с медной жилой марки ПВ3, сечением, мм2:1 | 1000 м | 0.16 | 5020.67 | 803.31
40 | 08-02-471-4 | Заземлитель вертикальный из круглой стали диаметром, мм:16 | 10 шт. | 0.3 | 2581.55 | 774.46
| 1 | Затраты труда | чел-ч | 2.487 | 65.51 | 162.92
| 1-1-38 | Разряд работ |  | 3.8
| 2 | Затраты труда машинистов | чел-ч | 0.084 | 82.38 | 6.92
| 21102 | Краны на автомобильном ходу при работе на монтаже технологического оборудования 10 т | маш-ч | 0.042 | 463.68 | 19.47
| 40502 | Установки для сварки ручной дуговой(постоянного тока) | маш-ч | 0.762 | 13.45 | 10.25
| 400002 | Автомобили бортовые грузоподъемностью до 8 т | маш-ч | 0.042 | 273.79 | 11.5
| 101 1614 | Сталь углеродистая обыкновенного качества,марка стали ВСт3пс5-1,круглая диаметром 16 мм | т | 0.0243 | 22725.38 | 552.23
| 101 1786 | Лак битумный БТ-123 | т | 0.0006 | 15978.26 | 9.59
| 101 1924 | Электроды диаметром 4 мм Э42А | кг | 0.234 | 36.33 | 8.5
41 | 08-02-472-2 | Заземлитель горизонтальный из стали:полосовой сечением 160 мм2 | 100 м | 0.2 | 5006.73 | 1001.34
| 1 | Затраты труда | чел-ч | 3.32 | 65.51 | 217.49
| 1-1-38 | Разряд работ |  | 3.8
| 2 | Затраты труда машинистов | чел-ч | 0.088 | 82.27 | 7.24
| 21102 | Краны на автомобильном ходу при работе на монтаже технологического оборудования 10 т | маш-ч | 0.044 | 463.68 | 20.4
| 40502 | Установки для сварки ручной дуговой(постоянного тока) | маш-ч | 0.626 | 13.45 | 8.42
| 400002 | Автомобили бортовые грузоподъемностью до 8 т | маш-ч | 0.044 | 273.79 | 12.05
| 101 1638 | Сталь полосовая,марка стали ВСт3кп,размером 5х40 мм | т | 0.026 | 27870.01 | 724.62
| 101 1786 | Лак битумный БТ-123 | т | 0.00074 | 15978.26 | 11.82
| 101 1924 | Электроды диаметром 4 мм Э42А | кг | 0.18 | 36.33 | 6.54
42 | 08-02-472-6 | Проводник заземляющий открыто по строительным основаниям из полосовой стали сечением, мм2:100 | 100 м | 0.65 | 5859.66 | 3808.78
| 1 | Затраты труда | чел-ч | 12.35 | 65.51 | 809.05
| 1-1-38 | Разряд работ |  | 3.8
| 2 | Затраты труда машинистов | чел-ч | 0.247 | 82.35 | 20.34
| 21102 | Краны на автомобильном ходу при работе на монтаже технологического оборудования 10 т | маш-ч | 0.1235 | 463.68 | 57.26
| 40502 | Установки для сварки ручной дуговой(постоянного тока) | маш-ч | 2.184 | 13.45 | 29.37
| 400002 | Автомобили бортовые грузоподъемностью до 8 т | маш-ч | 0.1235 | 273.79 | 33.81
| 101 1627 | Сталь углеродистая обыкновенного качества,марка стали ВСт3пс5,листовая толщиной 4-6 мм | т | 0.0026 | 20377.08 | 52.98
| 101 1638 | Сталь полосовая,марка стали ВСт3кп,размером 5х40 мм | т | 0.05265 | 27870.01 | 1467.36
| 101 1924 | Электроды диаметром 4 мм Э42А | кг | 0.3575 | 36.33 | 12.99
| 101 9100 | Патроны для пристрелки | 10 шт | 5.33 | 10.41 | 55.49
| 101 9109 | Дюбели для пристрелки монтажные 8мм | 10 шт | 5.33 | 17.62 | 93.91
| 101 9852 | Краска | кг | 1.3 | 20.78 | 27.01
| 101 9031 001 | Скобы | 10 шт | 0.975 | 13.1 | 12.77
| 500 9105 001 | Держатель светильника | 10 шт | 8.71 | 132.81 | 1156.78
43 | 08-02-407-1 | Труба стальная по установленным конструкциям, по стенам с креплением скобами, диаметр, мм, до:25 | 100 м | 4.1 | 6475.73 | 26550.46
| 1 | Затраты труда | чел-ч | 126.28 | 65.51 | 8272.6
| 1-1-38 | Разряд работ |  | 3.8
| 2 | Затраты труда машинистов | чел-ч | 85.69 | 82.54 | 7072.85
| 21102 | Краны на автомобильном ходу при работе на монтаже технологического оборудования 10 т | маш-ч | 1.927 | 463.68 | 893.51
| 30902 | Подъемники гидравлические высотой подъема 10 м | маш-ч | 82 | 135.25 | 11090.5
| 40502 | Установки для сварки ручной дуговой(постоянного тока) | маш-ч | 26.322 | 13.45 | 354.03
| 331451 | Перфораторы электрические | маш-ч | 25.338 | 1.5 | 38.01
| 400002 | Автомобили бортовые грузоподъемностью до 8 т | маш-ч | 1.927 | 273.79 | 527.59
| 101 0813 | Проволока стальная низкоуглеродистая разного назначения оцинкованная диаметром 3,0 мм | т | 0.00861 | 30144.12 | 259.54
| 101 1924 | Электроды диаметром 4 мм Э42А | кг | 4.305 | 36.33 | 156.4
| 101 9103 | Дюбели распорные | 100 шт | 3.362 | 588.78 | 1979.48
| 101 9852 | Краска | кг | 2.788 | 20.78 | 57.93
| 101 9031 001 | Скобы | 10 шт | 16.81 | 13.1 | 220.21
| 110 9105 001 | Гайки установочные заземляющие | 100 шт | 2.665 | 232.61 | 619.91
| 500 9030 001 | Заглушки | 10 шт | 4.182 | 169.42 | 708.51
| 500 9081 001 | Перемычки гибкие,тип ПГС-50 | шт | 32.8 | 21.09 | 691.75
| 500 9140 001 | Гильзы соединительные | 100 шт | 0.328 | 1454.92 | 477.21
| 500 9627 001 | Лента ФУМ | кг | 0.123 | 1652.72 | 203.28
44 | C103-2 код:103 0002 | Трубы стальные сварные водогазопроводные с резьбой черные легкие(неоцинкованные)диаметр условного прохода 20 мм, толщина стенки 2.5 мм | м | 410 | 36.38 | 14915.8
45 | 08-02-407-2 | Труба стальная по установленным конструкциям, по стенам с креплением скобами, диаметр, мм, до:40 | 100 м | 0.15 | 8346.5 | 1251.98
| 1 | Затраты труда | чел-ч | 6.225 | 65.51 | 407.8
| 1-1-38 | Разряд работ |  | 3.8
| 2 | Затраты труда машинистов | чел-ч | 4.26 | 82.38 | 350.94
| 21102 | Краны на автомобильном ходу при работе на монтаже технологического оборудования 10 т | маш-ч | 0.12 | 463.68 | 55.64
| 30902 | Подъемники гидравлические высотой подъема 10 м | маш-ч | 4.02 | 135.25 | 543.71
| 40502 | Установки для сварки ручной дуговой(постоянного тока) | маш-ч | 0.963 | 13.45 | 12.95
| 331451 | Перфораторы электрические | маш-ч | 1.2705 | 1.5 | 1.91
| 400002 | Автомобили бортовые грузоподъемностью до 8 т | маш-ч | 0.12 | 273.79 | 32.85
| 101 0813 | Проволока стальная низкоуглеродистая разного назначения оцинкованная диаметром 3,0 мм | т | 0.000315 | 30144.12 | 9.5
| 101 1924 | Электроды диаметром 4 мм Э42А | кг | 0.1575 | 36.33 | 5.72
| 101 9103 | Дюбели распорные | 100 шт | 0.123 | 588.78 | 72.42
| 101 9852 | Краска | кг | 0.102 | 20.78 | 2.12
| 101 9031 001 | Скобы | 10 шт | 0.615 | 13.1 | 8.06
| 110 9105 001 | Гайки установочные заземляющие | 100 шт | 0.0975 | 232.61 | 22.68
| 500 9030 001 | Заглушки | 10 шт | 0.153 | 169.42 | 25.92
| 500 9081 001 | Перемычки гибкие,тип ПГС-50 | шт | 1.2 | 21.09 | 25.31
| 500 9140 001 | Гильзы соединительные | 100 шт | 0.012 | 1454.92 | 17.46
| 500 9627 001 | Лента ФУМ | кг | 0.0048 | 1652.72 | 7.93
46 | C103-5 код:103 0005 | Трубы стальные сварные водогазопроводные с резьбой черные легкие(неоцинкованные)диаметр условного прохода 40 мм, толщина стенки 3 мм | м | 15 | 79.13 | 1186.95
47 | 08-02-409-4 | Труба винипластовая по установленным конструкциям, по потолкам, диаметр, мм, до:50 | 100 м | 5.25 | 4392.58 | 23061.04
| 1 | Затраты труда | чел-ч | 143.325 | 65.51 | 9389.22
| 1-1-38 | Разряд работ |  | 3.8
| 2 | Затраты труда машинистов | чел-ч | 64.05 | 82.11 | 5259.15
| 21102 | Краны на автомобильном ходу при работе на монтаже технологического оборудования 10 т | маш-ч | 1.7325 | 463.68 | 803.33
| 30902 | Подъемники гидравлические высотой подъема 10 м | маш-ч | 60.375 | 135.25 | 8165.72
| 40502 | Установки для сварки ручной дуговой(постоянного тока) | маш-ч | 14.175 | 13.45 | 190.65
| 331451 | Перфораторы электрические | маш-ч | 27.615 | 1.5 | 41.42
| 400002 | Автомобили бортовые грузоподъемностью до 8 т | маш-ч | 1.7325 | 273.79 | 474.34
| 101 0813 | Проволока стальная низкоуглеродистая разного назначения оцинкованная диаметром 3,0 мм | т | 0.011025 | 30144.12 | 332.34
| 101 1924 | Электроды диаметром 4 мм Э42А | кг | 5.04 | 36.33 | 183.1
| 101 9100 | Патроны для пристрелки | 10 шт | 70.35 | 10.41 | 732.34
| 101 9109 | Дюбели для пристрелки монтажные 8мм | 10 шт | 70.35 | 17.62 | 1239.57
| 113 9042 002 | Клей БМК-5к | кг | 2.1 | 57.74 | 121.25
| 500 9030 001 | Заглушки | 10 шт | 5.25 | 169.42 | 889.46
| 500 9061 001 | Втулки изолирующие | шт | 94.5 | 1.12 | 105.84
| 500 9070 001 | Патрубки | 10 шт | 9.45 | 41.53 | 392.46
48 | прайс-лист "ЭТМ" | 91920 Труба гибкая гофрированная 20 мм | м | 80 | 4.58 | 366.4
49 | прайс-лист "ЭТМ" | 91925 Труба гибкая гофрированная 25 мм | м | 100 | 8.22 | 822
50 | прайс-лист "ЭТМ" | 91932 Труба гибкая гофрированная 32 мм | м | 20 | 10.34 | 206.8
51 | прайс-лист "ЭТМ" | 91940 Труба гибкая армированная 40 мм | м | 325 | 15.85 | 5151.25
52 | прайс-лист "ЭТМ" | Крепеж для трубы 20 мм | шт | 54 | 1.53 | 82.62
53 | прайс-лист "ЭТМ" | Крепеж для трубы 25 мм | шт | 67 | 1.78 | 119.26
54 | прайс-лист "ЭТМ" | Крепеж для трубы 32 мм | шт | 14 | 2.71 | 37.94
55 | прайс-лист "ЭТМ" | Крепеж для трубы 40 мм | шт | 218 | 3.98 | 867.64
56 | прайс-лист "ЭТМ" | Коробка протяжная У-994М | шт | 12 | 70.34 | 844.08
57 | 08-03-545-1 | Коробка(ящик)с зажимами для кабелей и проводов сечением до 6 мм2, устанавливаемая на конструкции на стене или колонне, количество зажимов до:10 | шт. | 1 | 396.82 | 396.82
| 1 | Затраты труда | чел-ч | 3.31 | 65.51 | 216.84
| 1-1-38 | Разряд работ |  | 3.8
| 2 | Затраты труда машинистов | чел-ч | 0.004 | 80 | 0.32
| 21102 | Краны на автомобильном ходу при работе на монтаже технологического оборудования 10 т | маш-ч | 0.002 | 463.68 | 0.93
| 40502 | Установки для сварки ручной дуговой(постоянного тока) | маш-ч | 0.25 | 13.45 | 3.36
| 330206 | Дрели электрические | маш-ч | 0.04 | 6.96 | 0.28
| 400002 | Автомобили бортовые грузоподъемностью до 8 т | маш-ч | 0.002 | 273.79 | 0.55
| 101 1924 | Электроды диаметром 4 мм Э42А | кг | 0.07 | 36.33 | 2.54
| 101 1964 | Шпагат бумажный | кг | 0.004 | 38.12 | 0.15
| 101 1977 | Болты строительные с гайками и шайбами | кг | 0.049 | 67.43 | 3.3
| 101 9100 | Патроны для пристрелки | 10 шт | 1.22 | 10.41 | 12.7
| 101 9103 | Дюбели распорные | 100 шт | 0.014 | 588.78 | 8.24
| 101 9109 | Дюбели для пристрелки монтажные 8мм | 10 шт | 1.22 | 17.62 | 21.5
| 101 9760 | Лак электроизоляционный 318 | кг | 0.02
| 101 9852 | Краска | кг | 0.03 | 20.78 | 0.62
| 201 9408 | Конструкции стальные индивидуальные решетчатые сварные массой до 0.1 т | т | 0.002 | 40478.81 | 80.96
| 542 0055 | Вазелин технический | кг | 0.02 | 174.97 | 3.5
| 544 0089 | Лента липкая изоляционная на поликасиновом компаунде марки ЛСЭПЛ,шириной 20-30 мм,толщиной от 0,14 до 0,19 мм включительно | кг | 0.04 | 393.53 | 15.74
| 500 9081 001 | Перемычки гибкие,тип ПГС-50 | шт | 1 | 21.09 | 21.09
| 500 9500 001 | Бирки маркировочные | 100 шт | 0.031 | 53.96 | 1.67
| 500 9502 001 | Бирки-оконцеватели | 100 шт | 0.2 | 8.88 | 1.78
| 500 9619 001 | Нитки швейные | кг | 0.002 | 536.02 | 1.07
58 | прайс-лист "ЭТМ" | Коробка клеммная 80х80 | шт | 1 | 81.61 | 81.61
59 | 08-02-397-1 | Профиль перфорированный монтажный длиной 2 м | 100 шт. | 0.03 | 2738.36 | 82.15
| 1 | Затраты труда | чел-ч | 0.321 | 65.51 | 21.03
| 1-1-38 | Разряд работ |  | 3.8
| 2 | Затраты труда машинистов | чел-ч | 0.1182 | 82.49 | 9.75
| 21102 | Краны на автомобильном ходу при работе на монтаже технологического оборудования 10 т | маш-ч | 0.0099 | 463.68 | 4.59
| 30902 | Подъемники гидравлические высотой подъема 10 м | маш-ч | 0.0984 | 135.25 | 13.31
| 40502 | Установки для сварки ручной дуговой(постоянного тока) | маш-ч | 0.0903 | 13.45 | 1.21
| 331451 | Перфораторы электрические | маш-ч | 0.0663 | 1.5 | 0.1
| 400002 | Автомобили бортовые грузоподъемностью до 8 т | маш-ч | 0.0099 | 273.79 | 2.71
| 101 1924 | Электроды диаметром 4 мм Э42А | кг | 0.0642 | 36.33 | 2.33
| 101 1977 | Болты строительные с гайками и шайбами | кг | 0.0375 | 67.43 | 2.53
| 101 9100 | Патроны для пристрелки | 10 шт | 0.1302 | 10.41 | 1.36
| 101 9103 | Дюбели распорные | 100 шт | 0.009 | 588.78 | 5.3
| 101 9109 | Дюбели для пристрелки монтажные 8мм | 10 шт | 0.1302 | 17.62 | 2.29
| 534 9100 | Муфта | шт | 0.18
| 500 9825 001 | Серьга | шт | 0.9 | 28.21 | 25.39
60 | прайс-лист "ЭТМ" | Профиль зетовый К241У2 | шт | 3 | 138.98 | 416.94
61 | прайс-лист "Макском-У" | Перчатки диэлектрические | пар | 2 | 79.49 | 158.98
62 | прайс-лист "Макском-У" | Боты диэлектрические | пар | 2 | 373.4 | 746.8
63 | прайс-лист "Макском-У" | Коврик диэлектрический | шт | 1 | 149.36 | 149.36
64 | прайс-лист "ЭТМ" | Клещи изолирующие | шт | 1 | 120.34 | 120.34
65 | прайс-лист "ЭТМ" | Очки защитные | шт | 1 | 18.98 | 18.98
66 | прайс-лист "ЭТМ" | Знаки безопасности | комп. | 2 | 3.22 | 6.44
Итоги по разделу
|  | Итого оплата труда рабочих-строителей: |  | 532.451 |  | 35264
|  | Итого оплата труда машинистов: |  | 201.6524 |  | 16608.85
|  | Итого фонд оплаты труда: |  | 734.1034 |  | 51872.85
|  | Итого эксплуатация строительных машин и механизмов без начислений: |  |  |  | 39441.32
|  | Итого эксплуатация строительных машин и механизмов c начислениями: |  |  |  | 39441.32
|  | Итого материалов учтенных в расценках: |  |  |  | 24846.76
|  | Итого материалов не учтенных в расценках: |  |  |  | 246697.23
|  | Итого материалов без начислений: |  |  |  | 271543.99
|  | Итого материалов с начислениями: |  |  |  | 271543.99
Итого оборудования без начислений:
Итого оборудования с начислениями:
|  | Итого по разделу без НР и СП: |  |  |  | 346249.31
|  | Накладные расходы |  |  |  | 46170.15
|  | В том числе 80%*0,94=75,2% от ФОТ текущего 1080,19 |  |  |  | 812.3
|  | В том числе 95%*0,94=89,3% от ФОТ текущего 50792,66 |  |  |  | 45357.85
|  | Сметная прибыль |  |  |  | 33663.34
|  | В том числе 60% от ФОТ текущего 1080,19 |  |  |  | 648.11
|  | В том числе 65% от ФОТ текущего 50792,66 |  |  |  | 33015.23
|  | Итого по разделу с НР и СП: |  |  |  | 426082.8
ИСПЫТАНИЯ И НАЛАДКА (к разделу "Силовое электрооборудование)
67 | 01-03-001-01 | Аппараты напряжением до 1 кВ.Выключатель однополюсный:с электромагнитным, тепловым или комбинированным расцепителем | шт. | 18 | 108.21 | 1947.78
| 1 | Затраты труда | чел-ч | 27 | 72.14 | 1947.78
| 3-01-06 | Техник 2 категории,рабочий 4 разряда
68 | 01-03-002-04 | Аппараты напряжением до 1 кВ.Выключатель трехполюсный с электромагнитным, тепловым или комбинированным расцепителем, номинальный ток, А, до:50 | шт. | 6 | 144.28 | 865.68
| 1 | Затраты труда | чел-ч | 12 | 72.14 | 865.68
| 3-01-06 | Техник 2 категории,рабочий 4 разряда
69 | 01-11-010-03 | Измерение сопротивления растеканию тока контура с диагональю, м, до:200 | 1 измерен. | 1 | 366.52 | 366.52
| 1 | Затраты труда | чел-ч | 4 | 91.63 | 366.52
| 3-01-41 | Инженер 3 категории,рабочий 6 разряда
70 | 01-11-011-01 | Проверка наличия цепи между заземлителями и заземленными элементами | 100 точек | 5 | 1466.08 | 7330.4
| 1 | Затраты труда | чел-ч | 80 | 91.63 | 7330.4
| 3-01-41 | Инженер 3 категории,рабочий 6 разряда
71 | 01-11-012-01 | Определение удельного сопротивления грунта | 1 измерен. | 1 | 366.52 | 366.52
| 1 | Затраты труда | чел-ч | 4 | 91.63 | 366.52
| 3-01-41 | Инженер 3 категории,рабочий 6 разряда
72 | 01-11-013-01 | Замер полного сопротивления цепи "фаза-нуль" | 1 токопри. | 5 | 137.45 | 687.23
| 1 | Затраты труда | чел-ч | 7.5 | 91.63 | 687.23
| 3-01-41 | Инженер 3 категории,рабочий 6 разряда
73 | 01-11-024-01 | Фазировка электрической линии или трансформатора с сетью напряжением, кВ:до 1 | 1 фазиров. | 17 | 91.63 | 1557.71
| 1 | Затраты труда | чел-ч | 17 | 91.63 | 1557.71
| 3-01-41 | Инженер 3 категории,рабочий 6 разряда
74 | 01-11-028-01 | Измерение сопротивления изоляции мегаомметром:кабельных и других линий напряжением до 1 кВ, предназначенных для передачи электроэнергии к распределительным устройствам, щитам, шкафам, коммутационным аппаратам и электропотребителям | 1 линия | 17 | 36.65 | 623.08
| 1 | Затраты труда | чел-ч | 6.8 | 91.63 | 623.08
| 3-01-41 | Инженер 3 категории,рабочий 6 разряда
Итоги по разделу
|  | Итого оплата труда рабочих-строителей: |  | 158.3 |  | 13744.92
Итого оплата труда машинистов:
|  | Итого фонд оплаты труда: |  | 158.3 |  | 13744.92
Итого эксплуатация строительных машин и механизмов без начислений:
Итого эксплуатация строительных машин и механизмов c начислениями:
Итого материалов учтенных в расценках:
Итого материалов не учтенных в расценках:
Итого материалов без начислений:
Итого материалов с начислениями:
Итого оборудования без начислений:
Итого оборудования с начислениями:
|  | Итого по разделу без НР и СП: |  |  |  | 13744.92
|  | Накладные расходы 65%*0,94=61,1% от ФОТ текущего 13744,92 |  |  |  | 8398.15
|  | Сметная прибыль 40% от ФОТ текущего 13744,92 |  |  |  | 5497.97
|  | Итого по разделу с НР и СП: |  |  |  | 27641.04
ЭЛЕКТРООСВЕЩЕНИЕ И РОЗЕТОЧНАЯ СЕТЬ
75 | 08-03-603-1 | Ящик с понижающим трансформатором | шт. | 3 | 138.95 | 416.85
| 1 | Затраты труда | чел-ч | 4.29 | 69.12 | 296.52
| 1-1-42 | Разряд работ |  | 4.2
| 2 | Затраты труда машинистов | чел-ч | 0.12 | 82.33 | 9.88
| 21102 | Краны на автомобильном ходу при работе на монтаже технологического оборудования 10 т | маш-ч | 0.06 | 463.68 | 27.82
| 330206 | Дрели электрические | маш-ч | 0.78 | 6.96 | 5.43
| 400002 | Автомобили бортовые грузоподъемностью до 8 т | маш-ч | 0.06 | 273.79 | 16.43
| 101 9103 | Дюбели распорные | 100 шт | 0.12 | 588.78 | 70.65
76 | прайс-лист "ЭТМ" | ЯТП-220/36/0,25 | шт | 3 | 869.49 | 2608.47
77 | 08-03-525-1 | Выключатель или переключатель пакетный в металлической оболочке, устанавливаемый на конструкции на стене или колонне, с количеством зажимов для подключения до 9 на ток, А, до:25 | шт. | 4 | 284.16 | 1136.61
| 1 | Затраты труда | чел-ч | 8.36 | 67.08 | 560.79
| 1-1-40 | Разряд работ |  | 4
| 2 | Затраты труда машинистов | чел-ч | 0.032 | 82.5 | 2.64
| 21102 | Краны на автомобильном ходу при работе на монтаже технологического оборудования 10 т | маш-ч | 0.016 | 463.68 | 7.42
| 40502 | Установки для сварки ручной дуговой(постоянного тока) | маш-ч | 0.52 | 13.45 | 6.99
| 330206 | Дрели электрические | маш-ч | 0.16 | 6.96 | 1.11
| 400002 | Автомобили бортовые грузоподъемностью до 8 т | маш-ч | 0.016 | 273.79 | 4.38
| 101 1665 | Лак электроизоляционный 318 | кг | 0.024 | 88.67 | 2.13
| 101 1924 | Электроды диаметром 4 мм Э42А | кг | 0.28 | 36.33 | 10.17
| 101 1964 | Шпагат бумажный | кг | 0.004 | 38.12 | 0.15
| 101 1977 | Болты строительные с гайками и шайбами | кг | 0.26 | 67.43 | 17.53
| 101 9100 | Патроны для пристрелки | 10 шт | 2.44 | 10.41 | 25.4
| 101 9103 | Дюбели распорные | 100 шт | 0.028 | 588.78 | 16.49
| 101 9109 | Дюбели для пристрелки монтажные 8мм | 10 шт | 2.44 | 17.62 | 42.99
| 101 9852 | Краска | кг | 0.16 | 20.78 | 3.32
| 201 9408 | Конструкции стальные индивидуальные решетчатые сварные массой до 0.1 т | т | 0.008 | 40478.81 | 323.83
| 542 0055 | Вазелин технический | кг | 0.024 | 174.97 | 4.2
| 544 0089 | Лента липкая изоляционная на поликасиновом компаунде марки ЛСЭПЛ,шириной 20-30 мм,толщиной от 0,14 до 0,19 мм включительно | кг | 0.048 | 393.53 | 18.89
| 500 9081 001 | Перемычки гибкие,тип ПГС-50 | шт | 4 | 21.09 | 84.36
| 500 9500 001 | Бирки маркировочные | 100 шт | 0.08 | 53.96 | 4.32
| 500 9619 001 | Нитки швейные | кг | 0.004 | 536.02 | 2.14
78 | C500-96 код:500 9055 001 | Наконечники кабельные медные | шт. | 12.4 | 15.89 | 197.04
79 | прайс-лист "ЭТМ" | Выключатель пакетный ПВ2-16М1 в силуминовом корпусе | шт | 4 | 697.46 | 2789.84
80 | 08-03-572-4 | Блок управления шкафного исполнения или распределительный пункт(шкаф), устанавливаемый на стене, высота и ширина, мм, до:1200х1000 | шт. | 11 | 1503.7 | 16540.72
| 1 | Затраты труда | чел-ч | 38.39 | 69.12 | 2653.52
| 1-1-42 | Разряд работ |  | 4.2
| 2 | Затраты труда машинистов | чел-ч | 6.38 | 82.38 | 525.58
| 21102 | Краны на автомобильном ходу при работе на монтаже технологического оборудования 10 т | маш-ч | 3.19 | 463.68 | 1479.14
| 40502 | Установки для сварки ручной дуговой(постоянного тока) | маш-ч | 12.65 | 13.45 | 170.14
| 400002 | Автомобили бортовые грузоподъемностью до 8 т | маш-ч | 3.19 | 273.79 | 873.39
| 101 1924 | Электроды диаметром 4 мм Э42А | кг | 2.75 | 36.33 | 99.91
| 101 1977 | Болты строительные с гайками и шайбами | кг | 1.87 | 67.43 | 126.09
| 101 9852 | Краска | кг | 0.33 | 20.78 | 6.86
| 201 9408 | Конструкции стальные индивидуальные решетчатые сварные массой до 0.1 т | т | 0.275 | 40478.81 | 11131.67
81 | прайс-лист | Шкаф распределения и учета электроэнергии ШРУЭ | шт | 11 | 12000 | 132000
82 | 08-03-574-1 | Разводка по устройствам и подключение жил кабелей или проводов внешней сети к блокам зажимов и к зажимам аппаратов и приборов, установленных на устройствах, кабели или провода сечением, мм2, до:10 | 100 жил | 1.16 | 1388.3 | 1610.4
| 1 | Затраты труда | чел-ч | 19.488 | 69.12 | 1347.01
| 1-1-42 | Разряд работ |  | 4.2
| 2 | Затраты труда машинистов | чел-ч | 0.0232 | 82.76 | 1.92
| 21102 | Краны на автомобильном ходу при работе на монтаже технологического оборудования 10 т | маш-ч | 0.0116 | 463.68 | 5.38
| 400002 | Автомобили бортовые грузоподъемностью до 8 т | маш-ч | 0.0116 | 273.79 | 3.18
| 101 0501 | Лаки канифольные КФ-965 | т | 0.000116 | 76551.14 | 8.88
| 101 1964 | Шпагат бумажный | кг | 0.0232 | 38.12 | 0.88
| 522 0077 | Припои оловянно-свинцовые бессурьмянистые марки ПОС30 | кг | 0.0928 | 226.2 | 20.99
| 542 0055 | Вазелин технический | кг | 0.116 | 174.97 | 20.3
| 544 0089 | Лента липкая изоляционная на поликасиновом компаунде марки ЛСЭПЛ,шириной 20-30 мм,толщиной от 0,14 до 0,19 мм включительно | кг | 0.232 | 393.53 | 91.3
| 500 9101 001 | Кнопки монтажные | 1000 шт | 0.116 | 136.79 | 15.87
| 500 9502 001 | Бирки-оконцеватели | 100 шт | 1.1832 | 8.88 | 10.51
| 500 9619 001 | Нитки швейные | кг | 0.0116 | 536.02 | 6.22
| 500 9623 001 | Лента К226 | 100 м | 0.116 | 688.65 | 79.88
83 | C500-96 код:500 9055 001 | Наконечники кабельные медные | шт. | 118.32 | 15.89 | 1880.1
84 | 08-03-591-2 | Выключатель одноклавишный утопленного типа при скрытой проводке | 100 шт. | 0.3 | 2375.78 | 712.74
| 1 | Затраты труда | чел-ч | 9.66 | 69.12 | 667.7
| 1-1-42 | Разряд работ |  | 4.2
| 2 | Затраты труда машинистов | чел-ч | 0.024 | 82.5 | 1.98
| 21102 | Краны на автомобильном ходу при работе на монтаже технологического оборудования 10 т | маш-ч | 0.012 | 463.68 | 5.56
| 400002 | Автомобили бортовые грузоподъемностью до 8 т | маш-ч | 0.012 | 273.79 | 3.29
| 101 0219 | Гипсовые вяжущие Г-3 | т | 0.000945 | 2026.52 | 1.92
| 500 9061 001 | Втулки изолирующие | шт | 30.6 | 1.12 | 34.27
85 | прайс-лист "ЭТМ" | GUSI Выключатель 1-клавишный скрытой проводки С1В18-003 | шт | 30 | 719.4 | 21582
86 | 08-03-591-4 | Выключатель двухклавишный неутопленного типа при открытой проводке | 100 шт. | 0.52 | 4199.41 | 2183.66
| 1 | Затраты труда | чел-ч | 22.828 | 69.12 | 1577.87
| 1-1-42 | Разряд работ |  | 4.2
| 2 | Затраты труда машинистов | чел-ч | 0.0416 | 82.21 | 3.42
| 21102 | Краны на автомобильном ходу при работе на монтаже технологического оборудования 10 т | маш-ч | 0.0208 | 463.68 | 9.64
| 330206 | Дрели электрические | маш-ч | 3.328 | 6.96 | 23.16
| 400002 | Автомобили бортовые грузоподъемностью до 8 т | маш-ч | 0.0208 | 273.79 | 5.69
| 101 1477 | Шурупы с полукруглой головкой 2,5х20 мм | т | 8.3e-05 | 63993.25 | 5.31
| 101 1481 | Шурупы с полукруглой головкой 4х40 мм | т | 0.000156 | 35569.45 | 5.55
| 101 9103 | Дюбели распорные | 100 шт | 0.5304 | 588.78 | 312.29
| 500 9126 001 | Подрозетники деревянные | 100 шт | 0.5356 | 455.85 | 244.15
87 | прайс-лист "ЭТМ" | GUSI Выключатель 2-клавишный скрытой проводки С1В2-003 | шт | 52 | 1555.84 | 80903.68
88 | 08-03-591-3 | Выключатель полугерметический и герметический | 100 шт. | 13 | 6292.39 | 81801.06
| 1 | Затраты труда | чел-ч | 988 | 69.12 | 68290.56
| 1-1-42 | Разряд работ |  | 4.2
| 2 | Затраты труда машинистов | чел-ч | 2.6 | 82.38 | 214.19
| 21102 | Краны на автомобильном ходу при работе на монтаже технологического оборудования 10 т | маш-ч | 1.3 | 463.68 | 602.78
| 40502 | Установки для сварки ручной дуговой(постоянного тока) | маш-ч | 60.32 | 13.45 | 811.3
| 400002 | Автомобили бортовые грузоподъемностью до 8 т | маш-ч | 1.3 | 273.79 | 355.93
| 101 1755 | Сталь полосовая спокойная марки Ст3сп,шириной 50-200 мм толщиной 4-5 мм | т | 0.182 | 24773.32 | 4508.74
| 101 1786 | Лак битумный БТ-123 | т | 0.0351 | 15978.26 | 560.84
| 101 1924 | Электроды диаметром 4 мм Э42А | кг | 0.312 | 36.33 | 11.33
| 101 1977 | Болты строительные с гайками и шайбами | кг | 46.02 | 67.43 | 3103.13
| 101 9100 | Патроны для пристрелки | 10 шт | 126.88 | 10.41 | 1320.82
| 101 9109 | Дюбели для пристрелки монтажные 8мм | 10 шт | 126.88 | 17.62 | 2235.63
89 | прайс-лист "ЭТМ" | ПРИМА Выключатель 1-клавишный А16-051 | шт | 13 | 17.8 | 231.4
90 | 08-03-591-11 | Розетка штепсельная трехполюсная | 100 шт. | 6.73 | 5981.77 | 40257.33
| 1 | Затраты труда | чел-ч | 493.982 | 69.12 | 34144.04
| 1-1-42 | Разряд работ |  | 4.2
| 2 | Затраты труда машинистов | чел-ч | 1.6152 | 82.38 | 133.06
| 21102 | Краны на автомобильном ходу при работе на монтаже технологического оборудования 10 т | маш-ч | 0.8076 | 463.68 | 374.47
| 400002 | Автомобили бортовые грузоподъемностью до 8 т | маш-ч | 0.8076 | 273.79 | 221.11
| 101 1477 | Шурупы с полукруглой головкой 2,5х20 мм | т | 0.001076 | 63993.25 | 68.86
| 101 1755 | Сталь полосовая спокойная марки Ст3сп,шириной 50-200 мм толщиной 4-5 мм | т | 0.064608 | 24773.32 | 1600.55
| 101 9100 | Патроны для пристрелки | 10 шт | 137.292 | 10.41 | 1429.21
| 101 9109 | Дюбели для пристрелки монтажные 8мм | 10 шт | 137.292 | 17.62 | 2419.09
91 | прайс-лист "ЭТМ" | GUSI Розетка штепсельная 2х-полюсная с/з С1Р4-003 | шт | 673 | 29.41 | 19792.93
92 | прайс-лист "ЭТМ" | GUSI Рамка х 3 С130-003 | шт | 173 | 24.58 | 4252.34
93 | прайс-лист "ЭТМ" | GUSI Коробка установочная 65х45 мм С3М2 | шт | 133 | 2.37 | 315.21
94 | прайс-лист "ЭТМ" | GUSI Коробка установочная 65х45 мм С3Е2 | шт | 244 | 3.98 | 971.12
95 | прайс-лист "ЭТМ" | GUSI Соединитель для коробки С3А3 | шт | 122 | 2.03 | 247.66
96 | прайс-лист "ЭТМ" | 53500 Коробка распределительная 65х35 | шт | 909 | 15.42 | 14016.78
97 | 08-02-148-1 | Кабель до 35 кВ в проложенных трубах, блоках и коробах массой 1 м, кг, до:1 | 100 м кабеля | 64.8 | 2468.38 | 159950.44
| 1 | Затраты труда | чел-ч | 803.52 | 67.08 | 53900.12
| 1-1-40 | Разряд работ |  | 4
| 2 | Затраты труда машинистов | чел-ч | 244.944 | 82.38 | 20178.49
| 21102 | Краны на автомобильном ходу при работе на монтаже технологического оборудования 10 т | маш-ч | 25.272 | 463.68 | 11718.12
| 30203 | Домкраты гидравлические грузоподъемностью 63 т | маш-ч | 194.4 | 3.53 | 686.23
| 30408 | Лебедки электрические,тяговым усилием 156,96(16)кН(т) | маш-ч | 194.4 | 321.71 | 62540.42
| 400002 | Автомобили бортовые грузоподъемностью до 8 т | маш-ч | 25.272 | 273.79 | 6919.22
| 101 0813 | Проволока стальная низкоуглеродистая разного назначения оцинкованная диаметром 3,0 мм | т | 0.002592 | 30144.12 | 78.13
| 101 0865 | Роли свинцовые марки С1 толщиной 1.0 мм | т | 0.05184 | 312513.66 | 16200.71
| 101 1786 | Лак битумный БТ-123 | т | 0.003888 | 15978.26 | 62.12
| 522 0077 | Припои оловянно-свинцовые бессурьмянистые марки ПОС30 | кг | 32.4 | 226.2 | 7328.88
| 500 9101 001 | Кнопки монтажные | 1000 шт | 0.53914 | 136.79 | 73.75
| 500 9500 001 | Бирки маркировочные | 100 шт | 0.26568 | 53.96 | 14.34
| 500 9623 001 | Лента К226 | 100 м | 0.62208 | 688.65 | 428.4
98 | прайс-лист "ЭТМ" | Кабель ВВГнг-LS 2х1,5 мм2 | м | 530 | 16.44 | 8713.2
99 | прайс-лист "ЭТМ" | Кабель ВВГнг-LS 3х1,5 мм2 | м | 3250 | 23.56 | 76570
100 | прайс-лист "ЭТМ" | Кабель ВВГнг-LS 3х2,5 мм2 | м | 2700 | 35.42 | 95634
101 | 08-03-594-14 | Светильник с люминесцентными лампами в подвесных потолках, устанавливаемый на профиле, количество ламп в светильнике до:4 | 100 шт. | 3.65 | 46435.31 | 169488.88
| 1 | Затраты труда | чел-ч | 974.55 | 69.12 | 67360.9
| 1-1-42 | Разряд работ |  | 4.2
| 2 | Затраты труда машинистов | чел-ч | 337.99 | 82.38 | 27843.62
| 21102 | Краны на автомобильном ходу при работе на монтаже технологического оборудования 10 т | маш-ч | 5.6575 | 463.68 | 2623.27
| 30902 | Подъемники гидравлические высотой подъема 10 м | маш-ч | 326.675 | 135.25 | 44182.79
| 40502 | Установки для сварки ручной дуговой(постоянного тока) | маш-ч | 6.497 | 13.45 | 87.38
| 400002 | Автомобили бортовые грузоподъемностью до 8 т | маш-ч | 5.6575 | 273.79 | 1548.97
| 101 1755 | Сталь полосовая спокойная марки Ст3сп,шириной 50-200 мм толщиной 4-5 мм | т | 0.5475 | 24773.32 | 13563.39
| 101 1924 | Электроды диаметром 4 мм Э42А | кг | 7.665 | 36.33 | 278.47
| 101 1977 | Болты строительные с гайками и шайбами | кг | 37.96 | 67.43 | 2559.64
| 101 9852 | Краска | кг | 10.95 | 20.78 | 227.54
| 507 0001 | Провода неизолированные для воздушных линий электропередачи медные марки М,сечением 4 мм2 | т | 0.01095 | 248492.21 | 2720.99
| 544 0089 | Лента липкая изоляционная на поликасиновом компаунде марки ЛСЭПЛ,шириной 20-30 мм,толщиной от 0,14 до 0,19 мм включительно | кг | 1.533 | 393.53 | 603.28
| 500 9089 001 | Профиль монтажный перфорированный | шт | 438 | 76.38 | 33454.44
| 500 9101 001 | Кнопки монтажные | 1000 шт | 0.19345 | 136.79 | 26.46
| 500 9623 001 | Лента К226 | 100 м | 0.365 | 688.65 | 251.36
102 | прайс-лист "ЭТМ" | Светильник PRB/R 4х18 | шт | 365 | 810.17 | 295712.05
103 | 08-03-594-13 | Светильник с люминесцентными лампами в подвесных потолках, устанавливаемый на профиле, количество ламп в светильнике до:2 | 100 шт. | 1.44 | 41003.36 | 59044.84
| 1 | Затраты труда | чел-ч | 318.24 | 69.12 | 21996.75
| 1-1-42 | Разряд работ |  | 4.2
| 2 | Затраты труда машинистов | чел-ч | 111.024 | 82.4 | 9148.38
| 21102 | Краны на автомобильном ходу при работе на монтаже технологического оборудования 10 т | маш-ч | 1.7424 | 463.68 | 807.92
| 30902 | Подъемники гидравлические высотой подъема 10 м | маш-ч | 107.568 | 135.25 | 14548.57
| 40502 | Установки для сварки ручной дуговой(постоянного тока) | маш-ч | 2.5632 | 13.45 | 34.48
| 400002 | Автомобили бортовые грузоподъемностью до 8 т | маш-ч | 1.7424 | 273.79 | 477.05
| 101 1755 | Сталь полосовая спокойная марки Ст3сп,шириной 50-200 мм толщиной 4-5 мм | т | 0.216 | 24773.32 | 5351.04
| 101 1924 | Электроды диаметром 4 мм Э42А | кг | 3.024 | 36.33 | 109.86
| 101 1977 | Болты строительные с гайками и шайбами | кг | 14.976 | 67.43 | 1009.83
| 101 9852 | Краска | кг | 4.32 | 20.78 | 89.77
| 507 0001 | Провода неизолированные для воздушных линий электропередачи медные марки М,сечением 4 мм2 | т | 0.00432 | 248492.21 | 1073.49
| 544 0089 | Лента липкая изоляционная на поликасиновом компаунде марки ЛСЭПЛ,шириной 20-30 мм,толщиной от 0,14 до 0,19 мм включительно | кг | 0.6048 | 393.53 | 238.01
| 500 9089 001 | Профиль монтажный перфорированный | шт | 172.8 | 76.38 | 13198.46
| 500 9101 001 | Кнопки монтажные | 1000 шт | 0.07632 | 136.79 | 10.44
| 500 9623 001 | Лента К226 | 100 м | 0.144 | 688.65 | 99.17
104 | прайс-лист "ЭТМ" | Светильник ARS/R 2х18 | шт | 72 | 528.81 | 38074.32
105 | прайс-лист "ЭТМ" | Светильник DLG 1х13 | шт | 56 | 763.56 | 42759.36
106 | прайс-лист "ЭТМ" | Светильник RTX 2х18 | шт | 16 | 580.51 | 9288.16
107 | 08-03-593-6 | Светильник для ламп накаливания потолочный или настенный:креплением винтами для помещений с нормальными условиями среды одноламповый | 100 шт. | 0.25 | 16400.56 | 4100.14
| 1 | Затраты труда | чел-ч | 22.075 | 69.12 | 1525.82
| 1-1-42 | Разряд работ |  | 4.2
| 2 | Затраты труда машинистов | чел-ч | 11.275 | 82.42 | 929.29
| 21102 | Краны на автомобильном ходу при работе на монтаже технологического оборудования 10 т | маш-ч | 0.34 | 463.68 | 157.65
| 30902 | Подъемники гидравлические высотой подъема 10 м | маш-ч | 10.6 | 135.25 | 1433.65
| 330206 | Дрели электрические | маш-ч | 6.4 | 6.96 | 44.54
| 400002 | Автомобили бортовые грузоподъемностью до 8 т | маш-ч | 0.34 | 273.79 | 93.09
| 101 0115 | Винты с полукруглой головкой длиной 50 мм | т | 0.000765 | 31534.24 | 24.12
| 101 9103 | Дюбели распорные | 100 шт | 1.02 | 588.78 | 600.56
| 544 0089 | Лента липкая изоляционная на поликасиновом компаунде марки ЛСЭПЛ,шириной 20-30 мм,толщиной от 0,14 до 0,19 мм включительно | кг | 0.0775 | 393.53 | 30.5
| 500 9041 001 | Сжимы ответвительные | 100 шт | 0.51 | 266.11 | 135.72
| 500 9129 001 | Розетка потолочная | 100 шт | 0.255 | 213.7 | 54.49
108 | прайс-лист "ЭТМ" | Светильник НПП03 1х100 Вт "Селена" | шт | 25 | 143.22 | 3580.5
109 | 08-03-594-2 | Светильник с люминесцентными лампами отдельно устанавливаемый на штырях с количеством ламп в светильнике:2 | 100 шт. | 0.22 | 18509.15 | 4072.02
| 1 | Затраты труда | чел-ч | 25.52 | 69.12 | 1763.94
| 1-1-42 | Разряд работ |  | 4.2
| 2 | Затраты труда машинистов | чел-ч | 10.472 | 82.66 | 865.62
| 21101 | Краны на автомобильном ходу при работе на монтаже технологического оборудования 6,3 т | маш-ч | 0.5896 | 387.58 | 228.52
| 30902 | Подъемники гидравлические высотой подъема 10 м | маш-ч | 9.328 | 135.25 | 1261.61
| 400002 | Автомобили бортовые грузоподъемностью до 8 т | маш-ч | 0.5896 | 273.79 | 161.43
| 101 0219 | Гипсовые вяжущие Г-3 | т | 0.000693 | 2026.52 | 1.4
| 500 9113 001 | Шпильки | шт | 44.88 | 10.11 | 453.74
| 500 9129 001 | Розетка потолочная | 100 шт | 0.4488 | 213.7 | 95.91
| 500 9264 001 | Трубка полихлорвиниловая | кг | 0.616 | 171.21 | 105.47
110 | прайс-лист "ЭТМ" | Светильник аварийный с блоком бесперебойного питания 2х8 БС-9501 | шт | 25 | 2118.64 | 52966
111 | прайс-лист "ЭТМ" | Лампа ЛЛ 18Вт | шт | 1620 | 16.61 | 26908.2
112 | прайс-лист "ЭТМ" | Лампа ЛЛ 36Вт | шт | 35 | 24.32 | 851.2
113 | прайс-лист "ЭТМ" | Лампа КЛЛ 13 ВтOsram | шт | 60 | 91.53 | 5491.8
114 | прайс-лист "ЭТМ" | Лампа ЛОН 100Вт | шт | 30 | 14.83 | 444.9
115 | прайс-лист "ЭТМ" | Стартер 80С-220-1 | шт | 1660 | 4.49 | 7453.4
116 | 08-02-409-4 | Труба винипластовая по установленным конструкциям, по потолкам, диаметр, мм, до:50 | 100 м | 60.2 | 4392.58 | 264433.28
| 1 | Затраты труда | чел-ч | 1643.46 | 65.51 | 107663.06
| 1-1-38 | Разряд работ |  | 3.8
| 2 | Затраты труда машинистов | чел-ч | 734.44 | 82.11 | 60304.87
| 21102 | Краны на автомобильном ходу при работе на монтаже технологического оборудования 10 т | маш-ч | 19.866 | 463.68 | 9211.47
| 30902 | Подъемники гидравлические высотой подъема 10 м | маш-ч | 692.3 | 135.25 | 93633.58
| 40502 | Установки для сварки ручной дуговой(постоянного тока) | маш-ч | 162.54 | 13.45 | 2186.16
| 331451 | Перфораторы электрические | маш-ч | 316.652 | 1.5 | 474.98
| 400002 | Автомобили бортовые грузоподъемностью до 8 т | маш-ч | 19.866 | 273.79 | 5439.11
| 101 0813 | Проволока стальная низкоуглеродистая разного назначения оцинкованная диаметром 3,0 мм | т | 0.12642 | 30144.12 | 3810.82
| 101 1924 | Электроды диаметром 4 мм Э42А | кг | 57.792 | 36.33 | 2099.58
| 101 9100 | Патроны для пристрелки | 10 шт | 806.68 | 10.41 | 8397.54
| 101 9109 | Дюбели для пристрелки монтажные 8мм | 10 шт | 806.68 | 17.62 | 14213.7
| 113 9042 002 | Клей БМК-5к | кг | 24.08 | 57.74 | 1390.38
| 500 9030 001 | Заглушки | 10 шт | 60.2 | 169.42 | 10199.08
| 500 9061 001 | Втулки изолирующие | шт | 1083.6 | 1.12 | 1213.63
| 500 9070 001 | Патрубки | 10 шт | 108.36 | 41.53 | 4500.19
117 | прайс-лист "ЭТМ" | 91925 Труба гибкая гофрированная 25 мм | м | 5520 | 8.22 | 45374.4
118 | прайс-лист "ЭТМ" | 91940 Труба гибкая армированная 40 мм | м | 500 | 15.85 | 7925
119 | прайс-лист "ЭТМ" | Крепеж для трубы 25 мм | шт | 3700 | 1.78 | 6586
120 | прайс-лист "ЭТМ" | Крепеж для трубы 40 мм | шт | 335 | 3.98 | 1333.3
Итоги по разделу
|  | Итого оплата труда рабочих-строителей: |  | 5372.363 |  | 363748.6
|  | Итого оплата труда машинистов: |  | 1460.981 |  | 120162.94
|  | Итого фонд оплаты труда: |  | 6833.344 |  | 483911.54
|  | Итого эксплуатация строительных машин и механизмов без начислений: |  |  |  | 265513.95
|  | Итого эксплуатация строительных машин и механизмов c начислениями: |  |  |  | 265513.95
|  | Итого материалов учтенных в расценках: |  |  |  | 176486.42
|  | Итого материалов не учтенных в расценках: |  |  |  | 1007454.36
|  | Итого материалов без начислений: |  |  |  | 1183940.78
|  | Итого материалов с начислениями: |  |  |  | 1183940.78
Итого оборудования без начислений:
Итого оборудования с начислениями:
|  | Итого по разделу без НР и СП: |  |  |  | 1813203.33
|  | Накладные расходы 95%*0,94=89,3% от ФОТ текущего 483911,54 |  |  |  | 432133.01
|  | Сметная прибыль 65% от ФОТ текущего 483911,54 |  |  |  | 314542.5
|  | Итого по разделу с НР и СП: |  |  |  | 2559878.84
ИСПЫТАНИЯ И НАЛАДКА (к разделу "Освещение и розеточная сеть")
121 | 01-03-001-01 | Аппараты напряжением до 1 кВ.Выключатель однополюсный:с электромагнитным, тепловым или комбинированным расцепителем | шт. | 91 | 108.21 | 9847.11
| 1 | Затраты труда | чел-ч | 136.5 | 72.14 | 9847.11
| 3-01-06 | Техник 2 категории,рабочий 4 разряда
122 | 01-03-002-04 | Аппараты напряжением до 1 кВ.Выключатель трехполюсный с электромагнитным, тепловым или комбинированным расцепителем, номинальный ток, А, до:50 | шт. | 11 | 144.28 | 1587.08
| 1 | Затраты труда | чел-ч | 22 | 72.14 | 1587.08
| 3-01-06 | Техник 2 категории,рабочий 4 разряда
123 | 01-03-001-02 | Аппараты напряжением до 1 кВ.Выключатель однополюсный:с устройством защитного отключения | шт. | 16 | 144.28 | 2308.48
| 1 | Затраты труда | чел-ч | 32 | 72.14 | 2308.48
| 3-01-06 | Техник 2 категории,рабочий 4 разряда
124 | 01-11-024-01 | Фазировка электрической линии или трансформатора с сетью напряжением, кВ:до 1 | 1 фазиров. | 75 | 91.63 | 6872.25
| 1 | Затраты труда | чел-ч | 75 | 91.63 | 6872.25
| 3-01-41 | Инженер 3 категории,рабочий 6 разряда
125 | 01-11-028-01 | Измерение сопротивления изоляции мегаомметром:кабельных и других линий напряжением до 1 кВ, предназначенных для передачи электроэнергии к распределительным устройствам, щитам, шкафам, коммутационным аппаратам и электропотребителям | 1 линия | 75 | 36.65 | 2748.9
| 1 | Затраты труда | чел-ч | 30 | 91.63 | 2748.9
| 3-01-41 | Инженер 3 категории,рабочий 6 разряда
Итоги по разделу
|  | Итого оплата труда рабочих-строителей: |  | 295.5 |  | 23363.82
Итого оплата труда машинистов:
|  | Итого фонд оплаты труда: |  | 295.5 |  | 23363.82
Итого эксплуатация строительных машин и механизмов без начислений:
Итого эксплуатация строительных машин и механизмов c начислениями:
Итого материалов учтенных в расценках:
Итого материалов не учтенных в расценках:
Итого материалов без начислений:
Итого материалов с начислениями:
Итого оборудования без начислений:
Итого оборудования с начислениями:
|  | Итого по разделу без НР и СП: |  |  |  | 23363.82
|  | Накладные расходы 65%*0,94=61,1% от ФОТ текущего 23363,82 |  |  |  | 14275.29
|  | Сметная прибыль 40% от ФОТ текущего 23363,82 |  |  |  | 9345.53
|  | Итого по разделу с НР и СП: |  |  |  | 46984.64
НАРУЖНОЕ ОСВЕЩЕНИЕ
126 | 08-03-573-4 | Шкаф(пульт)управления навесной, высота, ширина и глубина, мм, до:600х600х350 | шт. | 2 | 316.58 | 633.17
| 1 | Затраты труда | чел-ч | 4.74 | 69.12 | 327.63
| 1-1-42 | Разряд работ |  | 4.2
| 2 | Затраты труда машинистов | чел-ч | 0.72 | 82.38 | 59.31
| 21102 | Краны на автомобильном ходу при работе на монтаже технологического оборудования 10 т | маш-ч | 0.14 | 463.68 | 64.92
| 40502 | Установки для сварки ручной дуговой(постоянного тока) | маш-ч | 1.42 | 13.45 | 19.1
| 50102 | Компрессоры передвижные с двигателем внутреннего сгорания давлением до 686 кПа(7 атм.)5 м3/мин | маш-ч | 0.44 | 244.67 | 107.65
| 100602 | Молотки бурильные легкие при работе от передвижных компрессорных станций | маш-ч | 0.44 | 122.61 | 53.95
| 400002 | Автомобили бортовые грузоподъемностью до 8 т | маш-ч | 0.14 | 273.79 | 38.33
| 101 1924 | Электроды диаметром 4 мм Э42А | кг | 0.2 | 36.33 | 7.27
| 101 1977 | Болты строительные с гайками и шайбами | кг | 0.2 | 67.43 | 13.49
| 101 9852 | Краска | кг | 0.04 | 20.78 | 0.83
127 | прайс-лист | Ящик вводно-учетный ЯВУ-4А-203УХЛ4 | шт | 1 | 2200 | 2200
128 | прайс-лист | Ящик управления освещением ЯУО 9602-3474Н3.1 | шт | 1 | 2200 | 2200
129 | 08-02-147-10 | Кабель до 35 кВ по установленным конструкциям и лоткам с креплением по всей длине массой 1 м кабеля, кг, до:1 | 100 м | 0.25 | 3221.49 | 805.37
| 1 | Затраты труда | чел-ч | 4.4 | 67.08 | 295.15
| 1-1-40 | Разряд работ |  | 4
| 2 | Затраты труда машинистов | чел-ч | 1.17 | 82.38 | 96.38
| 21102 | Краны на автомобильном ходу при работе на монтаже технологического оборудования 10 т | маш-ч | 0.0625 | 463.68 | 28.98
| 30203 | Домкраты гидравлические грузоподъемностью 63 т | маш-ч | 1.045 | 3.53 | 3.69
| 30408 | Лебедки электрические,тяговым усилием 156,96(16)кН(т) | маш-ч | 1.045 | 321.71 | 336.19
| 400002 | Автомобили бортовые грузоподъемностью до 8 т | маш-ч | 0.0625 | 273.79 | 17.11
| 101 0813 | Проволока стальная низкоуглеродистая разного назначения оцинкованная диаметром 3,0 мм | т | 2.5e-05 | 30144.12 | 0.75
| 101 0865 | Роли свинцовые марки С1 толщиной 1.0 мм | т | 0.0002 | 312513.66 | 62.5
| 101 1481 | Шурупы с полукруглой головкой 4х40 мм | т | 0.000155 | 35569.45 | 5.51
| 101 1786 | Лак битумный БТ-123 | т | 0.00018 | 15978.26 | 2.88
| 522 0077 | Припои оловянно-свинцовые бессурьмянистые марки ПОС30 | кг | 0.0625 | 226.2 | 14.14
| 101 9031 001 | Скобы | 10 шт | 2.55 | 13.1 | 33.41
| 500 9101 001 | Кнопки монтажные | 1000 шт | 0.0052 | 136.79 | 0.71
| 500 9500 001 | Бирки маркировочные | 100 шт | 0.0025 | 53.96 | 0.13
| 500 9623 001 | Лента К226 | 100 м | 0.006125 | 688.65 | 4.22
130 | прайс-лист "ЭТМ" | Кабель ВВГнг-LS 3х1,5 мм2 | м | 25 | 23.56 | 589
131 | 08-02-147-11 | Кабель до 35 кВ по установленным конструкциям и лоткам с креплением по всей длине массой 1 м кабеля, кг, до:2 | 100 м | 1.3 | 3912.01 | 5085.64
| 1 | Затраты труда | чел-ч | 28.08 | 67.08 | 1883.61
| 1-1-40 | Разряд работ |  | 4
| 2 | Затраты труда машинистов | чел-ч | 7.709 | 82.38 | 635.07
| 21102 | Краны на автомобильном ходу при работе на монтаже технологического оборудования 10 т | маш-ч | 0.559 | 463.68 | 259.2
| 30203 | Домкраты гидравлические грузоподъемностью 63 т | маш-ч | 6.591 | 3.53 | 23.27
| 30408 | Лебедки электрические,тяговым усилием 156,96(16)кН(т) | маш-ч | 6.591 | 321.71 | 2120.39
| 400002 | Автомобили бортовые грузоподъемностью до 8 т | маш-ч | 0.559 | 273.79 | 153.05
| 101 0813 | Проволока стальная низкоуглеродистая разного назначения оцинкованная диаметром 3,0 мм | т | 0.00013 | 30144.12 | 3.92
| 101 0865 | Роли свинцовые марки С1 толщиной 1.0 мм | т | 0.00104 | 312513.66 | 325.01
| 101 1481 | Шурупы с полукруглой головкой 4х40 мм | т | 0.000806 | 35569.45 | 28.67
| 101 1786 | Лак битумный БТ-123 | т | 0.000936 | 15978.26 | 14.96
| 522 0077 | Припои оловянно-свинцовые бессурьмянистые марки ПОС30 | кг | 0.325 | 226.2 | 73.52
| 101 9031 001 | Скобы | 10 шт | 13.26 | 13.1 | 173.71
| 500 9101 001 | Кнопки монтажные | 1000 шт | 0.02704 | 136.79 | 3.7
| 500 9500 001 | Бирки маркировочные | 100 шт | 0.013 | 53.96 | 0.7
| 500 9623 001 | Лента К226 | 100 м | 0.03185 | 688.65 | 21.93
132 | прайс-лист "ЭТМ" | Кабель ВВГнг-LS 5х10 мм2 | м | 130 | 194.92 | 25339.6
133 | 08-02-412-3 | Затягивание проводов в проложенные трубы и металлические рукава.Провод первый одножильный или многожильный в общей оплетке, суммарное сечение, мм2, до:16 | 100 м | 0.05 | 899.72 | 44.97
| 1 | Затраты труда | чел-ч | 0.393 | 65.51 | 25.75
| 1-1-38 | Разряд работ |  | 3.8
| 2 | Затраты труда машинистов | чел-ч | 0.004 | 80 | 0.32
| 21102 | Краны на автомобильном ходу при работе на монтаже технологического оборудования 10 т | маш-ч | 0.002 | 463.68 | 0.93
| 400002 | Автомобили бортовые грузоподъемностью до 8 т | маш-ч | 0.002 | 273.79 | 0.55
| 101 1764 | Тальк молотый сорт 1 | т | 5.2e-05 | 54298.25 | 2.82
| 101 9852 | Краска | кг | 0.001 | 20.78 | 0.02
| 544 0089 | Лента липкая изоляционная на поликасиновом компаунде марки ЛСЭПЛ,шириной 20-30 мм,толщиной от 0,14 до 0,19 мм включительно | кг | 0.016 | 393.53 | 6.3
| 500 9041 001 | Сжимы ответвительные | 100 шт | 0.0155 | 266.11 | 4.12
| 500 9056 001 | Колпачки изолирующие | 10 шт | 0.04 | 3.68 | 0.15
| 500 9061 001 | Втулки изолирующие | шт | 0.61 | 1.12 | 0.68
| 500 9140 001 | Гильзы соединительные | 100 шт | 0.0025 | 1454.92 | 3.64
| 500 9500 001 | Бирки маркировочные | 100 шт | 0.0001 | 53.96 | 0.01
134 | 08-02-412-11 | Затягивание проводов в проложенные трубы и металлические рукава.Провод каждый последующий одножильный или многожильный в общей оплетке, суммарное сечение, мм2, до:70 | 100 м | 0.2 | 1015.01 | 203
| 1 | Затраты труда | чел-ч | 1.796 | 65.51 | 117.66
| 1-1-38 | Разряд работ |  | 3.8
| 2 | Затраты труда машинистов | чел-ч | 0.056 | 82.5 | 4.62
| 21102 | Краны на автомобильном ходу при работе на монтаже технологического оборудования 10 т | маш-ч | 0.028 | 463.68 | 12.98
| 400002 | Автомобили бортовые грузоподъемностью до 8 т | маш-ч | 0.028 | 273.79 | 7.67
| 101 1764 | Тальк молотый сорт 1 | т | 0.000252 | 54298.25 | 13.68
| 101 9852 | Краска | кг | 0.004 | 20.78 | 0.08
| 544 0089 | Лента липкая изоляционная на поликасиновом компаунде марки ЛСЭПЛ,шириной 20-30 мм,толщиной от 0,14 до 0,19 мм включительно | кг | 0.08 | 393.53 | 31.48
| 500 9041 001 | Сжимы ответвительные | 100 шт | 0.062 | 266.11 | 16.5
| 500 9061 001 | Втулки изолирующие | шт | 2.44 | 1.12 | 2.73
| 500 9500 001 | Бирки маркировочные | 100 шт | 0.004 | 53.96 | 0.22
135 | прайс-лист "ЭТМ" | Провод ПВ3 1х10 мм2 | м | 25 | 30.68 | 767
136 | 08-02-411-1 | Рукав металлический наружным диаметром, мм, до:48 | 100 м | 0.04 | 5283.75 | 211.35
| 1 | Затраты труда | чел-ч | 1.388 | 65.51 | 90.93
| 1-1-38 | Разряд работ |  | 3.8
| 2 | Затраты труда машинистов | чел-ч | 0.0176 | 81.82 | 1.44
| 21102 | Краны на автомобильном ходу при работе на монтаже технологического оборудования 10 т | маш-ч | 0.0088 | 463.68 | 4.08
| 40502 | Установки для сварки ручной дуговой(постоянного тока) | маш-ч | 0.716 | 13.45 | 9.63
| 331451 | Перфораторы электрические | маш-ч | 0.1776 | 1.5 | 0.27
| 400002 | Автомобили бортовые грузоподъемностью до 8 т | маш-ч | 0.0088 | 273.79 | 2.41
| 101 0115 | Винты с полукруглой головкой длиной 50 мм | т | 8.7e-05 | 31534.24 | 2.74
| 101 0813 | Проволока стальная низкоуглеродистая разного назначения оцинкованная диаметром 3,0 мм | т | 0.00012 | 30144.12 | 3.62
| 101 1755 | Сталь полосовая спокойная марки Ст3сп,шириной 50-200 мм толщиной 4-5 мм | т | 0.00206 | 24773.32 | 51.03
| 101 1924 | Электроды диаметром 4 мм Э42А | кг | 0.042 | 36.33 | 1.53
| 101 9100 | Патроны для пристрелки | 10 шт | 0.872 | 10.41 | 9.08
| 101 9109 | Дюбели для пристрелки монтажные 8мм | 10 шт | 0.872 | 17.62 | 15.36
| 500 9031 | Скобы | 10 шт | 1 | 13.1 | 13.1
| 103 9160 001 | Муфты соединительные | шт | 0.4 | 3.1 | 1.24
| 500 9061 001 | Втулки изолирующие | шт | 0.4 | 1.12 | 0.45
| 500 9070 001 | Патрубки | 10 шт | 0.04 | 41.53 | 1.66
| 500 9081 001 | Перемычки гибкие,тип ПГС-50 | шт | 0.2 | 21.09 | 4.22
137 | C101-2506 код:101 2162 | Рукава металлические диаметром 27 мм РЗ-Ц-Х | м | 4 | 108.37 | 433.48
138 | 08-02-369-3 | Светильники, устанавливаемые вне зданий, с лампами: ртутными | шт. | 11 | 401.32 | 4414.42
| 1 | Затраты труда | чел-ч | 20.13 | 73.2 | 1473.52
| 1-1-46 | Разряд работ |  | 4.6
| 2 | Затраты труда машинистов | чел-ч | 4.4 | 82.38 | 362.47
| 21102 | Краны на автомобильном ходу при работе на монтаже технологического оборудования 10 т | маш-ч | 0.22 | 463.68 | 102.01
| 31050 | Вышки телескопические 25 м | маш-ч | 3.96 | 336.34 | 1331.91
| 400002 | Автомобили бортовые грузоподъемностью до 8 т | маш-ч | 0.22 | 273.79 | 60.23
| 101 9460 | Лента ПХВ-304 | кг | 0.132 | 135.79 | 17.92
| 507 0001 | Провода неизолированные для воздушных линий электропередачи медные марки М,сечением 4 мм2 | т | 0.0055 | 248492.21 | 1366.71
| 544 0089 | Лента липкая изоляционная на поликасиновом компаунде марки ЛСЭПЛ,шириной 20-30 мм,толщиной от 0,14 до 0,19 мм включительно | кг | 0.11 | 393.53 | 43.29
| 500 9264 001 | Трубка полихлорвиниловая | кг | 0.11 | 171.21 | 18.83
139 | прайс-лист "ЭТМ" | Светильник ЖКУ 21-150-001 | шт | 11 | 1887.29 | 20760.19
140 | прайс-лист "ЭТМ" | Лампа ДНат-150 Вт | шт | 12 | 407.63 | 4891.56
141 | прайс-лист "ЭТМ" | Коробка протяжная У-994М | шт | 11 | 70.34 | 773.74
142 | 08-01-087-3 | Металлические конструкции (кронштейн) | т | 0.049 | 9370.76 | 459.17
| 1 | Затраты труда | чел-ч | 3.0478 | 67.08 | 204.45
| 1-1-40 | Разряд работ |  | 4
| 2 | Затраты труда машинистов | чел-ч | 0.1705 | 82.35 | 14.04
| 21102 | Краны на автомобильном ходу при работе на монтаже технологического оборудования 10 т | маш-ч | 0.08526 | 463.68 | 39.53
| 40502 | Установки для сварки ручной дуговой(постоянного тока) | маш-ч | 0.7399 | 13.45 | 9.95
| 400002 | Автомобили бортовые грузоподъемностью до 8 т | маш-ч | 0.08526 | 273.79 | 23.34
| 101 1306 | Портландцемент общестроительного назначения марки 500 | т | 0.00882 | 3067.72 | 27.06
| 101 1924 | Электроды диаметром 4 мм Э42А | кг | 0.2058 | 36.33 | 7.48
| 101 1977 | Болты строительные с гайками и шайбами | кг | 1.323 | 67.43 | 89.21
| 101 9104 | Дюбели распорные с гайкой | 100 шт | 0.0392 | 1324.46 | 51.92
| 408 0141 | Песок для строительных работ природный для строительных растворов:средний | м3 | 0.00735 | 847.56 | 6.23
143 | C103-3 код:103 0003 | Трубы стальные сварные водогазопроводные с резьбой черные легкие(неоцинкованные)диаметр условного прохода 25 мм, толщина стенки 2.8 мм | м | 14.5 | 52 | 754
Итоги по разделу
|  | Итого оплата труда рабочих-строителей: |  | 63.9748 |  | 4418.7
|  | Итого оплата труда машинистов: |  | 14.2471 |  | 1173.65
|  | Итого фонд оплаты труда: |  | 78.2219 |  | 5592.35
|  | Итого эксплуатация строительных машин и механизмов без начислений: |  |  |  | 4831.32
|  | Итого эксплуатация строительных машин и механизмов c начислениями: |  |  |  | 4831.32
|  | Итого материалов учтенных в расценках: |  |  |  | 2607.07
|  | Итого материалов не учтенных в расценках: |  |  |  | 58708.57
|  | Итого материалов без начислений: |  |  |  | 61315.64
|  | Итого материалов с начислениями: |  |  |  | 61315.64
Итого оборудования без начислений:
Итого оборудования с начислениями:
|  | Итого по разделу без НР и СП: |  |  |  | 70565.66
|  | Накладные расходы 95%*0,94=89,3% от ФОТ текущего 5592,35 |  |  |  | 4993.97
|  | Сметная прибыль 65% от ФОТ текущего 5592,35 |  |  |  | 3635.03
|  | Итого по разделу с НР и СП: |  |  |  | 79194.66
Итоги по смете
|  | Всего затрат труда рабочих строителей: |  | 6422.5888 |  | 440540.04
|  | Всего затрат труда машинистов: |  | 1676.8805 |  | 137945.44
|  | Всего фонд оплаты труда: |  | 8099.4693 |  | 578485.48
|  | Всего эксплуатация строительных машин и механизмов без начислений: |  |  |  | 309786.59
|  | Всего эксплуатация строительных машин и механизмов с начислениями: |  |  |  | 309786.59
|  | Всего материалов учтенных в расценках: |  |  |  | 203940.25
|  | Всего материалов не учтенных в расценках: |  |  |  | 1312860.16
|  | Всего материалов без начислений: |  |  |  | 1516800.41
|  | Всего материалов с начислениями: |  |  |  | 1516800.41
Всего оборудования без начислений:
Всего оборудования с начислениями:
|  | Итого по смете без НР и СП: |  |  |  | 2267127.04
|  | Накладные расходы |  |  |  | 505970.57
|  | В том числе 65%*0,94=61,1% от ФОТ текущего 37108,74 |  |  |  | 22673.44
|  | В том числе 80%*0,94=75,2% от ФОТ текущего 1080,19 |  |  |  | 812.3
|  | В том числе 95%*0,94=89,3% от ФОТ текущего 540296,55 |  |  |  | 482484.83
|  | Сметная прибыль |  |  |  | 366684.37
|  | В том числе 40% от ФОТ текущего 37108,74 |  |  |  | 14843.5
|  | В том числе 60% от ФОТ текущего 1080,19 |  |  |  | 648.11
|  | В том числе 65% от ФОТ текущего 540296,55 |  |  |  | 351192.76
|  | Итого по смете с НР и СП: |  |  |  | 3139781.98
Налоги
| НДС | 18% |  |  |  | 565160.76
|  | Итого: |  |  |  | 3704942.74
|  | ВСЕГО ПО СМЕТЕ: |  |  |  | 3704942.74
Проверил:
Составил:
Примечание: