## Смета
"УТВЕРЖДАЮ :"
| Подрядчик |  |  |  | Заказчик
наименование (объекта) стройки
ЛОКАЛЬНЫЙ РЕСУРСНЫЙ СМЕТНЫЙ РАСЧЁТ № РС-7
(локальная ресурсная смета)
Офисное здание-надстрой над гаражами. Водопровод хозпитьевой противопожарный
(наименование работ и затрат, наименование объекта)
Основание :
Сметная стоимость : 337,46 тыс. руб.
Средства на оплату труда : 13,38 тыс. руб.
Составлен(а) в текущих (прогнозных) ценах по состоянию на 01-08-2007
| Шифр, | Наименование работ и затрат, |  | Количество | Сметная стоимость,
№ | номера | характеристика оборудования и его | Ед. | единиц по | руб.
п/п | нормативов | масса, расход ресурсов на единицу | изм. | проектным | на единицу | общая
| и коды | измерения |  | данным | измерения
ресурсов
1 | 2 | 3 | 4 | 5 | 6 | 7
ВОДОПРОВОД В1
1 | 18-06-007-04 | Установка фильтров диаметром:50 мм | 10 фильтров | 0.1 | 16896.71 | 1689.66
| 1 | Затраты труда | чел-ч | 0.992 | 64.76 | 64.24
| 1-1-37 | Разряд работ |  | 3.7
| 2 | Затраты труда машинистов | чел-ч | 0.05 | 82.4 | 4.12
| 21141 | Краны на автомобильном ходу при работе на других видах строительства(кроме магистральных трубопроводов)10 т | маш-ч | 0.005 | 430.76 | 2.15
| 40502 | Установки для сварки ручной дуговой(постоянного тока) | маш-ч | 0.394 | 13.45 | 5.3
| 400001 | Автомобили бортовые грузоподъемностью до 5 т | маш-ч | 0.045 | 239.65 | 10.78
| 101 1522 | Электроды диаметром 5 мм Э42А | т | 0.0001 | 34519.19 | 3.45
| 300 1216 | Фильтры для очистки воды в трубопроводах систем отопления,диаметром,мм:50 | шт | 1 | 1603.74 | 1603.74
2 | 16-06-005-01 | Установка счетчиков(водомеров)диаметром:до 40 мм | 1 счетчик | 1 | 31.75 | 31.75
| 1 | Затраты труда | чел-ч | 0.41 | 65.51 | 26.86
| 1-1-38 | Разряд работ |  | 3.8
| 2 | Затраты труда машинистов | чел-ч | 0.01 | 82 | 0.82
| 400001 | Автомобили бортовые грузоподъемностью до 5 т | маш-ч | 0.01 | 239.65 | 2.4
| 101 0388 | Краски масляные земляные МА-0115 мумия,сурик железный | т | 2e-05 | 22889.69 | 0.46
| 101 0628 | Олифа комбинированная К-3 | т | 1e-05 | 57518.87 | 0.58
| 101 1669 | Очес льняной | кг | 0.01 | 144.72 | 1.45
3 | C300-1633 код:300 9050 014 | Водомер ВСХ-020 | шт | 1 | 896.98 | 896.98
4 | C300-1171 код:300 1233 | Соединения на сгоне стальные:переходы, диаметром, мм:до 50 | шт. | 2 | 56.16 | 112.32
5 | C300-3342 код:300 9230 015 | Краны шаровые полнопроходные муфтовые для воды, пара, масла 11б27п1 давлением 16кгс/см2, диаметр, мм:50 | шт. | 2 | 360.64 | 721.28
6 | 18-07-001-02 | Установка манометров:с трехходовым краном | 1 комплект | 2 | 838.56 | 1677.09
| 1 | Затраты труда | чел-ч | 0.44 | 69.12 | 30.41
| 1-1-42 | Разряд работ |  | 4.2
| 101 0388 | Краски масляные земляные МА-0115 мумия,сурик железный | т | 4e-05 | 22889.69 | 0.92
| 101 0628 | Олифа комбинированная К-3 | т | 2e-05 | 57518.87 | 1.15
| 101 1669 | Очес льняной | кг | 0.02 | 144.72 | 2.89
| 300 1465 | Манометр для неагресивных сред(класс точности 1.5)с резбовым присоединением марка МП-3У-16 с трехходовым краном 11П18пкРу16 | комплект | 2 | 820.86 | 1641.72
7 | 18-07-001-05 | Установка кранов воздушных | 1 комплект | 2 | 84.82 | 169.62
| 1 | Затраты труда | чел-ч | 0.24 | 71.16 | 17.08
| 1-1-44 | Разряд работ |  | 4.4
| 101 0388 | Краски масляные земляные МА-0115 мумия,сурик железный | т | 4e-05 | 22889.69 | 0.92
| 101 0628 | Олифа комбинированная К-3 | т | 2e-05 | 57518.87 | 1.15
| 101 1669 | Очес льняной | кг | 0.02 | 144.72 | 2.89
| 300 0474 | Краны для спуска воздуха СТД 7073В,латунные | шт | 2 | 73.79 | 147.58
8 | C300-474 код:300 0474 | Краны для спуска воздуха СТД 7073В, латунные | шт. | 2 | 73.79 | 147.58
9 | 16-05-001-02 | Установка вентилей, задвижек, затворов, клапанов обратных, кранов проходных на трубопроводах из стальных труб диаметром:до 50 мм | 1 шт. | 1 | 244.4 | 244.4
| 1 | Затраты труда | чел-ч | 1.47 | 63.27 | 93.01
| 1-1-35 | Разряд работ |  | 3.5
| 2 | Затраты труда машинистов | чел-ч | 0.02 | 82.5 | 1.65
| 40502 | Установки для сварки ручной дуговой(постоянного тока) | маш-ч | 0.35 | 13.45 | 4.71
| 400001 | Автомобили бортовые грузоподъемностью до 5 т | маш-ч | 0.02 | 239.65 | 4.79
| 101 1522 | Электроды диаметром 5 мм Э42А | т | 0.00014 | 34519.19 | 4.83
| 300 0040 | Болты с гайками и шайбами для санитарно-технических работ,диаметром,мм:16 | т | 0.0011 | 107204.35 | 117.92
| 541 0063 | Прокладки из паронита марки ПМБ,толщиной 1 мм,диаметром,мм:50 | 1000 шт | 0.002 | 9569.71 | 19.14
10 | C300-923 код:300 0983 | Фланцы стальные плоские приварные из стали ВСт3сп2, ВСт3сп3; давлением 1.6 МПа(16 кгс/см2), диаметром, мм:50 | шт. | 2 | 146.89 | 293.78
11 | C300-3235 код:300 1349 | Задвижки с электроприводом 30ч906бр диаметром 50мм | шт. | 1 | 13746.64 | 13746.64
12 | 18-05-001-01 | Установка насосов центробежных с электродвигателем массой агрегата:до 0, 1 т | 1 насос | 2 | 6782.86 | 13565.73
| 1 | Затраты труда | чел-ч | 28.34 | 64.76 | 1835.3
| 1-1-37 | Разряд работ |  | 3.7
| 2 | Затраты труда машинистов | чел-ч | 0.16 | 82.38 | 13.18
| 21141 | Краны на автомобильном ходу при работе на других видах строительства(кроме магистральных трубопроводов)10 т | маш-ч | 0.1 | 430.76 | 43.08
| 40502 | Установки для сварки ручной дуговой(постоянного тока) | маш-ч | 1.04 | 13.45 | 13.99
| 400001 | Автомобили бортовые грузоподъемностью до 5 т | маш-ч | 0.06 | 239.65 | 14.38
| 101 1522 | Электроды диаметром 5 мм Э42А | т | 0.00078 | 34519.19 | 26.92
| 101 1703 | Прокладки резиновые(пластина техническая прессованная) | кг | 0.14 | 160.4 | 22.46
| 204 0059 | Анкерные детали:из прямых или гнутых круглых стержней с резьбой(в комплекте с шайбами и гайками или без них):поставляемые приваренными к стержням каркасов и сеток | т | 0.0044 | 33174.07 | 145.97
| 300 0039 | Болты с гайками и шайбами для санитарно-технических работ,диам.12 мм | т | 0.00254 | 120926.5 | 307.15
| 300 1494 | Насосы центробежные 8/18 с электродвигателем 4А180 А2 массой агрегата до 0,1 т | комплект | 2 | 5552.7 | 11105.4
| 402 0002 | Раствор готовый кладочный цементный,марка:50 | м3 | 0.028 | 1824.33 | 51.08
13 | C300-923 код:300 0983 | Фланцы стальные плоские приварные из стали ВСт3сп2, ВСт3сп3; давлением 1.6 МПа(16 кгс/см2), диаметром, мм:50 | шт. | 4 | 146.89 | 587.56
14 | C300-1514 код:300 9170 067 | Клапан обратный 17б2бк Ду- 20 Ру- 1, 6 | шт | 3 | 1426.56 | 4279.68
15 | 16-05-001-02 | Установка вентилей, задвижек, затворов, клапанов обратных, кранов проходных на трубопроводах из стальных труб диаметром:до 50 мм | 1 шт. | 4 | 244.4 | 977.62
| 1 | Затраты труда | чел-ч | 5.88 | 63.27 | 372.03
| 1-1-35 | Разряд работ |  | 3.5
| 2 | Затраты труда машинистов | чел-ч | 0.08 | 82.38 | 6.59
| 40502 | Установки для сварки ручной дуговой(постоянного тока) | маш-ч | 1.4 | 13.45 | 18.83
| 400001 | Автомобили бортовые грузоподъемностью до 5 т | маш-ч | 0.08 | 239.65 | 19.17
| 101 1522 | Электроды диаметром 5 мм Э42А | т | 0.00056 | 34519.19 | 19.33
| 300 0040 | Болты с гайками и шайбами для санитарно-технических работ,диаметром,мм:16 | т | 0.0044 | 107204.35 | 471.7
| 541 0063 | Прокладки из паронита марки ПМБ,толщиной 1 мм,диаметром,мм:50 | 1000 шт | 0.008 | 9569.71 | 76.56
16 | C300-923 код:300 0983 | Фланцы стальные плоские приварные из стали ВСт3сп2, ВСт3сп3; давлением 1.6 МПа(16 кгс/см2), диаметром, мм:50 | шт. | 8 | 146.89 | 1175.12
17 | C300-3243 код:300 1711 | Задвижки клиновые с выдвижным шпинделем фланцевые для воды и пара давлением 1МПа(10 кгс/см2)30с41нж диаметром 50 мм | шт. | 4 | 3036.94 | 12147.76
18 | C300-1203 код:300 1265 | Вентили проходные:муфтовые 15Б1БК для воды и пара, давлением 1, 6 МПа(16 кгс/см2), диаметром 15 мм | шт. | 8 | 122.33 | 978.64
19 | 16-07-001-01 | Установка кранов пожарных диаметром 50 мм | 1 кран | 12 | 2548.19 | 30578.24
| 1 | Затраты труда | чел-ч | 12.12 | 67.08 | 813.01
| 1-1-40 | Разряд работ |  | 4
| 2 | Затраты труда машинистов | чел-ч | 0.36 | 82.39 | 29.66
| 20129 | Краны башенные при работе на других видах строительства(кроме монтажа технологического оборудования)8 т | маш-ч | 0.12 | 494.71 | 59.37
| 330206 | Дрели электрические | маш-ч | 2.4 | 6.96 | 16.7
| 400001 | Автомобили бортовые грузоподъемностью до 5 т | маш-ч | 0.24 | 239.65 | 57.52
| 101 0388 | Краски масляные земляные МА-0115 мумия,сурик железный | т | 0.00036 | 22889.69 | 8.24
| 101 0628 | Олифа комбинированная К-3 | т | 0.00012 | 57518.87 | 6.9
| 101 1483 | Шурупы с полукруглой головкой 6х40 мм | т | 0.00048 | 30803.52 | 14.79
| 101 1669 | Очес льняной | кг | 0.12 | 144.72 | 17.37
| 101 2202 | Дюбели распорные полиэтиленовые | 10 шт | 4.8 | 7.33 | 35.18
| 300 1133 | Вентили пожарные 50-10 для воды давлением 1 МПа(10 кгс/см2), диаметром 50 мм | шт | 12 | 761.75 | 9141
| 300 1173 | Головки для пожарных рукавов соединительные напорные,давлением 1,2 МПа(12 кгс/см2)рукавные,диаметром 50 мм | шт | 36 | 157.76 | 5679.36
| 300 1201 | Стволы пожарные ручные марки РС,диаметр 50 мм | шт | 12 | 104.3 | 1251.6
| 300 1226 | Рукава пожарные льняные сухого прядения нормальные,диаметром 51 мм | м | 120 | 112.31 | 13477.2
20 | C300-28 код:300 0028 | Огнетушители ОВП(Н) | шт. | 24 | 802.14 | 19251.36
21 | 10-01-059-1 | Установка шкафа для пожарного крана | 100 шт.изделий | 0.12 | 9305.36 | 1116.64
| 1 | Затраты труда | чел-ч | 9.018 | 55.85 | 503.66
| 1-1-23 | Разряд работ |  | 2.3
| 2 | Затраты труда машинистов | чел-ч | 0.504 | 82.38 | 41.52
| 31121 | Подъемники мачтовые строительные 0,5 т | маш-ч | 0.2076 | 101.24 | 21.02
| 400001 | Автомобили бортовые грузоподъемностью до 5 т | маш-ч | 0.2964 | 239.65 | 71.03
| 101 0782 | Поковки из квадратных заготовок массой 1.8 кг | т | 0.0042 | 23157.72 | 97.26
| 101 1805 | Гвозди строительные | т | 0.00144 | 13218.29 | 19.03
| 203 0499 | Штапик(раскладка), размер 19х19 мм | м | 48 | 8.43 | 404.64
22 | C300-3202 код:300 1742 | Шкафы металлические для ПК | кг | 96 | 59.49 | 5711.04
23 | 16-07-001-02 | Установка кранов поливочных, диаметром:15 мм | 1 кран | 4 | 3198.17 | 12792.66
| 1 | Затраты труда | чел-ч | 1.2 | 67.08 | 80.5
| 1-1-40 | Разряд работ |  | 4
| 101 0388 | Краски масляные земляные МА-0115 мумия,сурик железный | т | 8e-05 | 22889.69 | 1.83
| 101 0628 | Олифа комбинированная К-3 | т | 4e-05 | 57518.87 | 2.3
| 101 1669 | Очес льняной | кг | 0.04 | 144.72 | 5.79
| 300 2631 | Головки для присоединения рукавов поливочных диаметром 25 мм | шт | 8 | 85.58 | 684.64
| 300 9630 001 | Рукава поливочные | м | 80 | 150.22 | 12017.6
24 | C300-1072 код:300 1134 | Вентили проходные муфтовые 15КЧ18Р для воды, давлением 1.6 МПа(16 кгс/см2), диаметром, мм:15 | шт. | 4 | 84.64 | 338.56
25 | 16-07-001-02 | Установка кранов поливочных, диаметром:25 мм | 1 кран | 2 | 3316.17 | 6632.33
| 1 | Затраты труда | чел-ч | 0.6 | 67.08 | 40.25
| 1-1-40 | Разряд работ |  | 4
| 101 0388 | Краски масляные земляные МА-0115 мумия,сурик железный | т | 4e-05 | 22889.69 | 0.92
| 101 0628 | Олифа комбинированная К-3 | т | 2e-05 | 57518.87 | 1.15
| 101 1669 | Очес льняной | кг | 0.02 | 144.72 | 2.89
| 300 1136 | Вентили проходные муфтовые 15КЧ18Р для воды,давлением 1,6 МПа(16 кгс/см2), диаметром 25 мм | шт | 2 | 118 | 236
| 300 2631 | Головки для присоединения рукавов поливочных диаметром 25 мм | шт | 4 | 85.58 | 342.32
| 300 9630 001 | Рукава поливочные | м | 40 | 150.22 | 6008.8
26 | 16-02-002-01 | Прокладка трубопроводов водоснабжения из стальных водогазопроводных оцинкованных труб диаметром:15 мм | 100 м | 0.71 | 27739.38 | 19694.81
| 1 | Затраты труда | чел-ч | 26.3197 | 67.08 | 1765.53
| 1-1-40 | Разряд работ |  | 4
| 2 | Затраты труда машинистов | чел-ч | 0.4189 | 82.38 | 34.51
| 20129 | Краны башенные при работе на других видах строительства(кроме монтажа технологического оборудования)8 т | маш-ч | 0.0568 | 494.71 | 28.1
| 21141 | Краны на автомобильном ходу при работе на других видах строительства(кроме магистральных трубопроводов)10 т | маш-ч | 0.0497 | 430.76 | 21.41
| 40504 | Аппараты для газовой сварки и резки | маш-ч | 0.9869 | 2.2 | 2.17
| 400001 | Автомобили бортовые грузоподъемностью до 5 т | маш-ч | 0.3124 | 239.65 | 74.87
| 101 0063 | Ацетилен растворенный технический марки А | т | 0.000134 | 142961.15 | 19.16
| 101 0324 | Кислород технический газообразный | м3 | 0.24282 | 31.93 | 7.75
| 101 0388 | Краски масляные земляные МА-0115 мумия,сурик железный | т | 0.000312 | 22889.69 | 7.14
| 101 0628 | Олифа комбинированная К-3 | т | 0.000376 | 57518.87 | 21.63
| 101 0807 | Проволока сварочная легированная диаметром 4 мм | т | 0.000284 | 36683.31 | 10.42
| 101 1601 | Известь строительная негашеная хлорная,марки А | кг | 0.000639 | 10.4 | 0.01
| 101 1669 | Очес льняной | кг | 0.0355 | 144.72 | 5.14
| 300 0887 | Узлы укрупненные монтажные(трубопроводы)из стальных водо-газопроводных оцинкованных труб с гильзами для водоснабжения,диаметром,мм:15 | м | 71 | 249.71 | 17729.41
| 411 0001 | Вода | м3 | 0.1775 | 11.68 | 2.07
27 | 16-02-002-02 | Прокладка трубопроводов водоснабжения из стальных водогазопроводных оцинкованных труб диаметром:20 мм | 100 м | 0.36 | 28539.61 | 10274.15
| 1 | Затраты труда | чел-ч | 13.3452 | 67.08 | 895.2
| 1-1-40 | Разряд работ |  | 4
| 2 | Затраты труда машинистов | чел-ч | 0.2124 | 82.39 | 17.5
| 20129 | Краны башенные при работе на других видах строительства(кроме монтажа технологического оборудования)8 т | маш-ч | 0.0288 | 494.71 | 14.25
| 21141 | Краны на автомобильном ходу при работе на других видах строительства(кроме магистральных трубопроводов)10 т | маш-ч | 0.0252 | 430.76 | 10.86
| 40504 | Аппараты для газовой сварки и резки | маш-ч | 0.5004 | 2.2 | 1.1
| 400001 | Автомобили бортовые грузоподъемностью до 5 т | маш-ч | 0.1584 | 239.65 | 37.96
| 101 0063 | Ацетилен растворенный технический марки А | т | 6.8e-05 | 142961.15 | 9.72
| 101 0324 | Кислород технический газообразный | м3 | 0.12312 | 31.93 | 3.93
| 101 0388 | Краски масляные земляные МА-0115 мумия,сурик железный | т | 0.000158 | 22889.69 | 3.62
| 101 0628 | Олифа комбинированная К-3 | т | 0.00019 | 57518.87 | 10.93
| 101 0807 | Проволока сварочная легированная диаметром 4 мм | т | 0.000144 | 36683.31 | 5.28
| 101 1601 | Известь строительная негашеная хлорная,марки А | кг | 0.000576 | 10.4 | 0.01
| 101 1669 | Очес льняной | кг | 0.018 | 144.72 | 2.6
| 300 0888 | Узлы укрупненные монтажные(трубопроводы)из стальных водо-газопроводных оцинкованных труб с гильзами для водоснабжения,диаметром,мм:20 | м | 36 | 257.69 | 9276.84
| 411 0001 | Вода | м3 | 0.1584 | 11.68 | 1.85
28 | 16-02-002-03 | Прокладка трубопроводов водоснабжения из стальных водогазопроводных оцинкованных труб диаметром:25 мм | 100 м | 0.21 | 31312.54 | 6575.47
| 1 | Затраты труда | чел-ч | 7.7847 | 67.08 | 522.2
| 1-1-40 | Разряд работ |  | 4
| 2 | Затраты труда машинистов | чел-ч | 0.1239 | 82.32 | 10.2
| 20129 | Краны башенные при работе на других видах строительства(кроме монтажа технологического оборудования)8 т | маш-ч | 0.0168 | 494.71 | 8.31
| 21141 | Краны на автомобильном ходу при работе на других видах строительства(кроме магистральных трубопроводов)10 т | маш-ч | 0.0147 | 430.76 | 6.33
| 40504 | Аппараты для газовой сварки и резки | маш-ч | 0.2919 | 2.2 | 0.64
| 400001 | Автомобили бортовые грузоподъемностью до 5 т | маш-ч | 0.0924 | 239.65 | 22.14
| 101 0063 | Ацетилен растворенный технический марки А | т | 3.9e-05 | 142961.15 | 5.58
| 101 0324 | Кислород технический газообразный | м3 | 0.07182 | 31.93 | 2.29
| 101 0388 | Краски масляные земляные МА-0115 мумия,сурик железный | т | 9.2e-05 | 22889.69 | 2.11
| 101 0628 | Олифа комбинированная К-3 | т | 0.000111 | 57518.87 | 6.38
| 101 0807 | Проволока сварочная легированная диаметром 4 мм | т | 8.4e-05 | 36683.31 | 3.08
| 101 1601 | Известь строительная негашеная хлорная,марки А | кг | 0.000525 | 10.4 | 0.01
| 101 1669 | Очес льняной | кг | 0.0105 | 144.72 | 1.52
| 300 0889 | Узлы укрупненные монтажные(трубопроводы)из стальных водо-газопроводных оцинкованных труб с гильзами для водоснабжения,диаметром,мм:25 | м | 21 | 285.39 | 5993.19
| 411 0001 | Вода | м3 | 0.1449 | 11.68 | 1.69
29 | 16-02-002-06 | Прокладка трубопроводов водоснабжения из стальных водогазопроводных оцинкованных труб диаметром:50 мм | 100 м | 1.32 | 61555.02 | 81252.51
| 1 | Затраты труда | чел-ч | 62.8716 | 67.08 | 4217.43
| 1-1-40 | Разряд работ |  | 4
| 2 | Затраты труда машинистов | чел-ч | 1.4256 | 82.38 | 117.44
| 20129 | Краны башенные при работе на других видах строительства(кроме монтажа технологического оборудования)8 т | маш-ч | 0.1848 | 494.71 | 91.42
| 21141 | Краны на автомобильном ходу при работе на других видах строительства(кроме магистральных трубопроводов)10 т | маш-ч | 0.0924 | 430.76 | 39.8
| 40504 | Аппараты для газовой сварки и резки | маш-ч | 2.6004 | 2.2 | 5.72
| 400001 | Автомобили бортовые грузоподъемностью до 5 т | маш-ч | 1.1484 | 239.65 | 275.21
| 101 0063 | Ацетилен растворенный технический марки А | т | 0.000501 | 142961.15 | 71.62
| 101 0324 | Кислород технический газообразный | м3 | 0.85272 | 31.93 | 27.23
| 101 0388 | Краски масляные земляные МА-0115 мумия,сурик железный | т | 0.000712 | 22889.69 | 16.3
| 101 0628 | Олифа комбинированная К-3 | т | 0.000818 | 57518.87 | 47.05
| 101 0807 | Проволока сварочная легированная диаметром 4 мм | т | 0.000528 | 36683.31 | 19.37
| 101 1601 | Известь строительная негашеная хлорная,марки А | кг | 0.013068 | 10.4 | 0.14
| 101 1669 | Очес льняной | кг | 0.0264 | 144.72 | 3.82
| 300 0892 | Узлы укрупненные монтажные(трубопроводы)из стальных водо-газопроводных оцинкованных труб с гильзами для водоснабжения,диаметром,мм:50 | м | 132 | 578.75 | 76395
| 411 0001 | Вода | м3 | 3.63 | 11.68 | 42.4
30 | C300-1162 код:300 1224 | Крепления для трубопроводов:кронштейны, планки, хомуты | кг | 40 | 53.45 | 2138
31 | 13-03-002-04 | Огрунтовка металлических поверхностей за один раз грунтовкой ГФ-021 | 100 м2 | 0.27 | 953.7 | 257.51
| 1 | Затраты труда | чел-ч | 1.4337 | 74.22 | 106.41
| 1-1-47 | Разряд работ |  | 4.7
| 2 | Затраты труда машинистов | чел-ч | 0.0054 | 81.48 | 0.44
| 30101 | Автопогрузчики 5 т | маш-ч | 0.0027 | 321.03 | 0.87
| 30401 | Лебедки электрические,тяговым усилием до 5,79(0.59)кН(т) | маш-ч | 0.0027 | 7.25 | 0.02
| 340101 | Агрегаты окрасочные высокого давления для окраски поверхностей конструкций мощностью 1 кВт | маш-ч | 0.3024 | 5.09 | 1.54
| 400001 | Автомобили бортовые грузоподъемностью до 5 т | маш-ч | 0.0027 | 239.65 | 0.65
| 113 0021 | Грунтовка ГФ-021 красно-коричневая | т | 0.00324 | 36354.67 | 117.79
| 113 0077 | Ксилол нефтяной марки А | т | 0.00054 | 55974.29 | 30.23
32 | 13-03-004-06 | Окраска металлических огрунтованных поверхностей эмалью ХВ-124 за 2 раза | 100 м2 | 0.27 | 3611.87 | 975.2
Примененные коэффициенты: к ОЗП = 2 к эксплуатации машин = 2 к ЗТОР = 2 к ЗТМ = 2 к материалам = 2
| 1 | Затраты труда | чел-ч | 1.3338 | 63.27 | 84.39
| 1-1-35 | Разряд работ |  | 3.5
| 2 | Затраты труда машинистов | чел-ч | 0.0162 | 82.1 | 1.33
| 30101 | Автопогрузчики 5 т | маш-ч | 0.0054 | 321.03 | 1.73
| 30401 | Лебедки электрические,тяговым усилием до 5,79(0.59)кН(т) | маш-ч | 0.0054 | 7.25 | 0.04
| 340101 | Агрегаты окрасочные высокого давления для окраски поверхностей конструкций мощностью 1 кВт | маш-ч | 0.351 | 5.09 | 1.79
| 400001 | Автомобили бортовые грузоподъемностью до 5 т | маш-ч | 0.0108 | 239.65 | 2.59
| 113 0156 | Растворитель марки Р-4 | т | 0.00432 | 32389.59 | 139.92
| 113 0226 | Эмаль ХВ-124 голубая | т | 0.01026 | 72586.99 | 744.74
33 | 26-01-017-1 | Изоляция трубопроводов изделиями из вспененного каучука(Армофлекс), вспененного полиэтилена(Термофлекс):трубками | 10м | 2.2 | 895.49 | 1970.1
| 1 | Затраты труда | чел-ч | 7.744 | 69.12 | 535.27
| 1-1-42 | Разряд работ |  | 4.2
| 2 | Затраты труда машинистов | чел-ч | 0.55 | 82.38 | 45.31
| 332101 | Установки для изготовления бандажей,диафрагм,пряжек | маш-ч | 0.858 | 6.23 | 5.35
| 400001 | Автомобили бортовые грузоподъемностью до 5 т | маш-ч | 0.55 | 239.65 | 131.81
| 104 0120 | Клей "Армофлекс" 520 | л | 0.3146 | 400.7 | 126.06
| 104 0125 | Лента самоклеющаяся "Армофлекс" 3х50мм | м | 33 | 35.2 | 1161.6
| 517 0303 | Листы алюминиевые марки АД1Н,толщиной 0,5мм | кг | 0.0726 | 137.82 | 10.01
34 | C104-354 код:104 0122 | Краска Армофиниш | л | 3.1636 | 464.33 | 1468.95
35 | C104-353 код:104 0121 | Очиститель для клея Армофлекс | л | 0.044 | 333.76 | 14.69
36 | C104-224 код:104 9400 052 | Трубки из вспененного каучука типа "Армафлекс", толщина/диаметр:13х54 (22х1,1=24,2) | м | 24.2 | 149.76 | 3624.19
37 | 16-07-005-01 | Гидравлическое испытание трубопроводов систем отопления, водопровода и горячего водоснабжения диаметром:до 50 мм | 100 м | 2.6 | 441.57 | 1148.12
| 1 | Затраты труда | чел-ч | 13.026 | 81.09 | 1056.28
| 1-1-53 | Разряд работ |  | 5.3
| 42900 | Установки для гидравлических испытаний трубопроводов,давление нагнетания,низкое 0,1(1)МПа(кгс/см2), высокое 10(100)МПа(кгс/см2) | маш-ч | 3.9 | 12.3 | 47.97
| 101 0388 | Краски масляные земляные МА-0115 мумия,сурик железный | т | 0.00013 | 22889.69 | 2.98
| 101 0628 | Олифа комбинированная К-3 | т | 5.2e-05 | 57518.87 | 2.99
| 101 1669 | Очес льняной | кг | 0.052 | 144.72 | 7.53
| 411 0001 | Вода | м3 | 2.6 | 11.68 | 30.37
Итоги по разделу
|  | Итого оплата труда рабочих-строителей: |  | 194.5687 |  | 13059.06
|  | Итого оплата труда машинистов: |  | 3.9364 |  | 324.27
|  | Итого фонд оплаты труда: |  | 198.5051 |  | 13383.33
|  | Итого эксплуатация строительных машин и механизмов без начислений: |  |  |  | 1199.87
|  | Итого эксплуатация строительных машин и механизмов c начислениями: |  |  |  | 1199.87
|  | Итого материалов учтенных в расценках: |  |  |  | 177364.68
|  | Итого материалов не учтенных в расценках: |  |  |  | 53887.49
|  | Итого материалов без начислений: |  |  |  | 231252.17
|  | Итого материалов с начислениями: |  |  |  | 231252.17
|  | Итого оборудования без начислений: |  |  |  | 13746.64
|  | Итого оборудования с начислениями: |  |  |  | 13746.64
|  | Итого по разделу без НР и СП: |  |  |  | 259257.74
|  | Накладные расходы |  |  |  | 15829.98
|  | В том числе 90%*0,94=84,6% от ФОТ текущего 192,57 |  |  |  | 162.91
|  | В том числе 100%*0,94=94% от ФОТ текущего 580,58 |  |  |  | 545.75
|  | В том числе 118%*0,94=110,92% от ФОТ текущего 545,18 |  |  |  | 604.71
|  | В том числе 128%*0,94=120,32% от ФОТ текущего 12065 |  |  |  | 14516.61
|  | Сметная прибыль |  |  |  | 10898.62
|  | В том числе 63% от ФОТ текущего 545,18 |  |  |  | 343.46
|  | В том числе 70% от ФОТ текущего 773,15 |  |  |  | 541.21
|  | В том числе 83% от ФОТ текущего 12065 |  |  |  | 10013.95
|  | Итого по разделу с НР и СП: |  |  |  | 285986.34
Итоги по смете
|  | Всего затрат труда рабочих строителей: |  | 194.5687 |  | 13059.06
|  | Всего затрат труда машинистов: |  | 3.9364 |  | 324.27
|  | Всего фонд оплаты труда: |  | 198.5051 |  | 13383.33
|  | Всего эксплуатация строительных машин и механизмов без начислений: |  |  |  | 1199.87
|  | Всего эксплуатация строительных машин и механизмов с начислениями: |  |  |  | 1199.87
|  | Всего материалов учтенных в расценках: |  |  |  | 177364.68
|  | Всего материалов не учтенных в расценках: |  |  |  | 53887.49
|  | Всего материалов без начислений: |  |  |  | 231252.17
|  | Всего материалов с начислениями: |  |  |  | 231252.17
|  | Всего оборудования без начислений: |  |  |  | 13746.64
|  | Всего оборудования с начислениями: |  |  |  | 13746.64
|  | Итого по смете без НР и СП: |  |  |  | 259257.74
|  | Накладные расходы |  |  |  | 15829.98
|  | В том числе 90%*0,94=84,6% от ФОТ текущего 192,57 |  |  |  | 162.91
|  | В том числе 100%*0,94=94% от ФОТ текущего 580,58 |  |  |  | 545.75
|  | В том числе 118%*0,94=110,92% от ФОТ текущего 545,18 |  |  |  | 604.71
|  | В том числе 128%*0,94=120,32% от ФОТ текущего 12065 |  |  |  | 14516.61
|  | Сметная прибыль |  |  |  | 10898.62
|  | В том числе 63% от ФОТ текущего 545,18 |  |  |  | 343.46
|  | В том числе 70% от ФОТ текущего 773,15 |  |  |  | 541.21
|  | В том числе 83% от ФОТ текущего 12065 |  |  |  | 10013.95
|  | Итого по смете с НР и СП: |  |  |  | 285986.34
Налоги
| НДС | 18% |  |  |  | 51477.54
|  | Итого: |  |  |  | 337463.88
|  | ВСЕГО ПО СМЕТЕ: |  |  |  | 337463.88
Проверил:
Составил:
Примечание: