## лс 01-01
Форма № 4
ПОДЗЕМНЫЙ ПЕШЕХОДНЫЙ ПЕРЕХОД НА УЛ. ОРЕНБУРГСКИЙ ТРАКТ У ЗДАНИЯ "БАХЕТЛЕ"
(наименование стройки)
ЛОКАЛЬНАЯ СМЕТА № 01-01
(локальный сметный расчет)
на | УСТРОЙСТВО ВРЕМЕННОЙ ОБЪЕЗДНОЙ ДОРОГИ,
(наименование работ и затрат, наименование объекта)
Основание: |  | 4545/1И, 7
|  |  |  | Сметная стоимость | [6 empty] | 559,172 | тыс.руб.
|  |  |  | Средства на оплату труда | [6 empty] | 20,537 | тыс.руб.
|  |  |  | Строительный обьем | [6 empty] | 2635,5 | М2
|  |  |  | Цена единицы | [6 empty] | 212,17
Составлена в ценах 2001 года
N п/п | Шифр и номер позиции норматива | Наименование работ и затрат | Количество | Стоимость единицы |  |  | Общая стоимость |  |  |  | Затраты труда рабочих, чел.-ч, не занятых обслуж. машин
|  |  |  | Всего | экспл. машин | материалов | Всего | оплаты труда | экспл. машин | материалов
|  |  | Единица измерения | оплаты труда | в т.ч. оплаты труда | возвр. мате-риалов |  |  | в т.ч. оплаты труда | возвр. мате-риалов | обслуживающие маш.
[11 empty] | на един. | всего
1 | 2 | 3 | 4 | 5 | 6 | 7 | 8 | 9 | 10 | 11 | 12 | 13
Раздел 1.ПОДГОТОВИТЕЛЬНЫЕ РАБОТЫ
УСТРОЙСТВО КАМЕРЫ ДОЖДЕВОЙ КАНАЛИЗАЦИИ - Л-1
1 | 46-04-001- 03 ТЕР 16 | Разборка железобетонного оголовка | 5.5 | 707.03 | 545.65 | 29.75 | 3889 | 724 | 3001 | 164 | 15.45 | 85
|  |  | м3 | 131.63 | 50.78 |  |  |  | 279 |  | 5.63 | 31
2 | 311-01-148 -1 ТСССЦ ПГ 16 | Погрузка мусора строительного ОТ РАЗБОРКИ ж/б оголовка экскаваторами емкостью ковша до 0,5м3 | 13.2 | 4.01 | 4.01 | -- | 53 | -- | 53 | -- | -- | --
|  |  | т | -- | 0.29 |  |  |  | 4 |  | 0.02 | --
3 | 301-6-15 | ТРАНСПОРТ МУСОРА ОТ РАЗБОРКИ НА РАССТОЯНИЕ ДО 15 КМ | 13.2 | 19.33 | 19.33 | -- | 255 | -- | 255 | -- | -- | --
|  |  | ТН | -- | -- |  |  |  | -- |  | -- | --
4 | 8-01-2-2 ТЕР 16 | Устройство основания под фундаменты щебеночного ДЛЯ ДРЕНАЖНОЙ КАНАВЫ И КАМЕРЫ | 9.12 | 205.35 | 14.69 | 183.29 | 1873 | 67 | 134 | 1672 | 0.99 | 9
|  |  | м3 | 7.37 | 1.89 |  |  |  | 17 |  | 0.21 | 2
5 | 6-01-62-3 ТЕР 16 | Устройство плоских днищ ДРЕНАЖНОЙ КАНАВЫ ИЗ БЕТОНА В15 (М200) | 0.03 | 137364.33 | 14689.21 | 110337 | 4121 | 370 | 441 | 3310 | 1398.88 | 42
|  |  | 100м3 | 12338.12 | 1755.12 |  |  |  | 53 |  | 140.18 | 4
6 | 204-9001 | ИСКЛЮЧАЕТСЯ СТОИМОСТЬ АРМАТУРЫ ИЗ РАСЦЕНКИ 601-62-3 | 0.297 | -4790,03 | -- | -4790,03 | -1423 | -- | -- | -1423 | -- | --
|  |  | т | -- | -- |  |  |  | -- |  | -- | --
7 | 204-0022 | Горячекатаная арматурная сталь периодического профиля класса А-III диаметром 12 мм | 0.25 | 5289.29 | -- | 5289.29 | 1322 | -- | -- | 1322 | -- | --
|  |  | т | -- | -- |  |  |  | -- |  | -- | --
8 | 204-0037 | Надбавки к ценам заготовок за сборку и сварку каркасов и сеток плоских диаметром 12 мм | 0.25 | 1387.07 | -- | 1387.07 | 347 | -- | -- | 347 | -- | --
|  |  | т | -- | -- |  |  |  | -- |  | -- | --
9 | 6-01-62-4 ТЕР 16 | Устройство стен и плоских днищ ПРИЕМНОЙ КАМЕРЫ ИЗ БЕТОНА В15 (М200) | 0.145 | 145077.96 | 8625.91 | 130021.21 | 21036 | 932 | 1251 | 18853 | 729.12 | 106
|  |  | 100м3 | 6430.84 | 1010.75 |  |  |  | 147 |  | 78.84 | 11
10 | 204-9001 | ИСКЛЮЧАЕТСЯ СТОИМОСТЬ АРМАТУРЫ ИЗ РАСЦЕНКИ 601-62-4 | 2.117 | -4790,03 | -- | -4790,03 | -10140 | -- | -- | -10140 | -- | --
|  |  | т | -- | -- |  |  |  | -- |  | -- | --
11 | 204-0022 | Горячекатаная арматурная сталь периодического профиля класса А-III диаметром 12 мм | 1.15 | 5289.29 | -- | 5289.29 | 6083 | -- | -- | 6083 | -- | --
|  |  | т | -- | -- |  |  |  | -- |  | -- | --
12 | 204-0002 | Горячекатаная арматурная сталь гладкая класса А-I диаметром 8 мм | 0.031 | 5684.91 | -- | 5684.91 | 176 | -- | -- | 176 | -- | --
|  |  | т | -- | -- |  |  |  | -- |  | -- | --
13 | 204-0035 | Надбавки к ценам заготовок за сборку и сварку каркасов и сеток плоских диаметром 8 мм | 0.031 | 1670.47 | -- | 1670.47 | 52 | -- | -- | 52 | -- | --
|  |  | т | -- | -- |  |  |  | -- |  | -- | --
14 | 204-0037 | Надбавки к ценам заготовок за сборку и сварку каркасов и сеток плоских диаметром 12 мм | 1.15 | 1387.07 | -- | 1387.07 | 1595 | -- | -- | 1595 | -- | --
|  |  | т | -- | -- |  |  |  | -- |  | -- | --
15 | 6-01-15-1 ТЕР 16 | Установка анкерных болтов: в готовые гнезда с заделкой длиной до 1м | 0.001 | 11740.62 | 70 | 9052.89 | 12 | 3 | -- | 9 | 315.01 | --
|  |  | т | 2617.73 | 13.22 |  |  |  | -- |  | 0.62 | --
16 | 8-02-7-3 ТЕР 16 | Установка металлических СЕТОК С-1 | 0.088 | 11547.48 | 240.56 | 10913.19 | 1016 | 35 | 21 | 960 | 47.38 | 4
|  |  | т | 393.73 | 56.75 |  |  |  | 5 |  | 2.49 | --
17 | 07-02-002- 2 ТЕР 16 | Установка опор из плит КЦО-1 | 0.001 | 21840.97 | 18008.03 | 1023.21 | 22 | 3 | 18 | 1 | 329.78 | --
|  |  | 100м3 | 2809.73 | 1212.85 |  |  |  | 1 |  | 142.42 | --
18 | 4453420-10 001-16 | Кольца опорные С3.900-3 В.7 КЦО-1, объем бетона - 0,02 м3, арматура и монтажные петли, приведенные к классу А1 - 0,00154 т | 3 | 40.93 | -- | 40.93 | 123 | -- | -- | 123 | -- | --
|  |  | шт | -- | -- |  |  |  | -- |  | -- | --
19 | 23-04-011- 01 ТЕР 16 | Установка люкОВ "Т" | 1 | 17.56 | 6.53 | 0.41 | 18 | 11 | 7 | -- | 1.31 | 1
|  |  | шт. | 10.62 | 1.93 |  |  |  | 2 |  | 0.07 | --
20 | 103-0754 | Люк чугунный тяжелый | 1 | 992.7 | -- | 992.7 | 993 | -- | -- | 993 | -- | --
|  |  | шт. | -- | -- |  |  |  | -- |  | -- | --
21 | 201-0755 | ВТОРАЯ КРЫШКА | 0.09 | 10902.53 | -- | 10902.53 | 981 | -- | -- | 981 | -- | --
|  |  | т | -- | -- |  |  |  | -- |  | -- | --
22 | 9-03-29-1 ТЕР 16 | Монтаж МЕТАЛЛИЧЕСКОЙ СТРЕМЯНКИ | 0.013 | 1082.27 | 733.81 | 62.96 | 14 | 4 | 10 | -- | 32.37 | --
|  |  | т | 285.5 | 73.59 |  |  |  | 1 |  | 5.83 | --
23 | 201-0650 | МЕТАЛЛИЧЕСКАЯ СТРЕМЯНКА | 0.013 | 10538 | -- | 10538 | 137 | -- | -- | 137 | -- | --
|  |  | т | -- | -- |  |  |  | -- |  | -- | --
24 | 07-05-011- 6 ТЕР 16 | Установка ПЛИТ ПЕРЕКРЫТИЙ ПТ 38-1, ПТ 38-3 | 0.04 | 12680.64 | 5203.47 | 4677.36 | 507 | 112 | 208 | 187 | 313.88 | 13
|  |  | 100шт. | 2799.81 | 470.9 |  |  |  | 19 |  | 47.63 | 2
25 | 1445-3120 | СТОИМОСТЬ ПЛИТЫ ПТ 38-1. ОБЪЕМ БЕТОНА 1,69М3 ЦЕНА: 1,69М3Х2417,78РУБ/М3 4086,05РУ Б/ШТ. | 3 | 4086.05 | -- | 4086.05 | 12258 | -- | -- | 12258 | -- | --
|  |  | ШТ. | -- | -- |  |  |  | -- |  | -- | --
26 | 1445-3120 | СТОИМОСТЬ ПЛИТЫ ПТ 38-3. ОБЪЕМ БЕТОНА 1,57М3 ЦЕНА: 1,57М3Х2417,78РУБ/М3 3795,91РУ Б/ШТ. | 1 | 3795.91 | -- | 3795.91 | 3796 | -- | -- | 3796 | -- | --
|  |  | ШТ. | -- | -- |  |  |  | -- |  | -- | --
РАЗБОРКИ ДОРОЖНОЙ ОДЕЖДЫ И ДЕМОНТАЖНЫЕ РАБОТЫ
27 | 27-03-010- 1 ТЕР 16 | Разборка бортовых камней БР 100.30.15, БР 100.20.8 | 2.41 | 576.78 | -- | -- | 1390 | 1390 | -- | -- | 76.7 | 185
|  |  | 100м | 576.78 | -- |  |  |  | -- |  | -- | --
28 | 27-03-008- 4 ТЕР 16 | Разборка покрытий асфальтобетонных НА ТРОТУАРАХ | 0.092 | 5910.68 | 4508.24 | -- | 544 | 129 | 414 | 1 | 179.8 | 17
|  |  | 100м3 | 1402.44 | 416.39 |  |  |  | 38 |  | 45.63 | 4
29 | 311-01-102 -1 ТСССЦ ПГ 16 | Погрузка БОРТОВОГО КАМНЯ ОТ РАЗБОРКИ | 20.6 | 9.45 | 8.32 | -- | 195 | 23 | 171 | 1 | 0.14 | 3
|  |  | т | 1.14 | 0.74 |  |  |  | 15 |  | 0.07 | 1
30 | 311-01-148 -1 ТСССЦ ПГ 16 | Погрузка мусора строительного ОТ РАЗБОРКИ АСФАЛЬТОБЕТОНА экскаваторами емкостью ковша до 0,5м3 | 21.1 | 4.01 | 4.01 | -- | 85 | -- | 84 | 1 | -- | --
|  |  | т | -- | 0.29 |  |  |  | 6 |  | 0.02 | 1
31 | 9-06-1-2 ТЕР 16 УК П.3.3.1 КМАТ-0, КОЗП-0,7, КЭМИМ-0,7 | Демонтаж металлических секций ДЕКОРАТИВНОГО ограждения с премещением на 50м для временного складирования | 0.57 | 399.58 | 114.8 | -- | 228 | 162 | 66 | -- | 35.55 | 20
|  |  | т | 284.78 | 4.68 |  |  |  | 3 |  | 0.22 | --
32 | 46-04-001- 02 ТЕР 16 | Разборка фундаментов бетонных ОГРАЖДЕНИЯ И ОСТАНОВОЧНОГО ПАВИЛЬОНА | 6.3 | 353.15 | 273.46 | -- | 2225 | 502 | 1722 | 1 | 9.59 | 60
|  |  | м3 | 79.69 | 25.62 |  |  |  | 161 |  | 2.84 | 18
33 | 46-04-001- 05 ТЕР 16 | Разборка столбов и цокольной части декоративного ограждения | 6.72 | 125.93 | 74.14 | -- | 846 | 348 | 499 | -- | 6.64 | 45
|  |  | м3 | 51.79 | 6.95 |  |  |  | 47 |  | 0.77 | 5
34 | 9-03-21-1 ТЕР 16 УК П.3.3.1 КМАТ-0, КОЗП-0,7, КЭМИМ-0,7 | ДЕМонтаж КАРКАСОВ ОСТАНОВОЧНЫХ ПАВИЛЬОНОВ | 0.3 | 892.55 | 737.79 | -- | 268 | 46 | 221 | 1 | 17.16 | 5
|  |  | т | 154.76 | 67.63 |  |  |  | 20 |  | 5.41 | 2
35 | 311-01-114 -1 ТСССЦ ПГ 16 | Погрузка металлических конструкции массой до 1 тонны | 0.3 | 20.02 | 17.81 | -- | 6 | 1 | 5 | -- | 0.3 | --
|  |  | т | 2.21 | 1.58 |  |  |  | -- |  | 0.15 | --
36 | 311-01-148 -1 ТСССЦ ПГ 16 | Погрузка мусора строительного ОТ РАЗБОРКИ декоративного ограждения И ОСТАНОВОЧНОГО ПАВИЛЬОНА экскаваторами емкостью ковша до 0,5м3 | 22.6 | 4.01 | 4.01 | -- | 91 | -- | 91 | -- | -- | --
|  |  | т | -- | 0.29 |  |  |  | 7 |  | 0.02 | 1
37 | 301-6-15 | ТРАНСПОРТ МУСОРА ОТ РАЗБОРКИ НА РАССТОЯНИЕ ДО 15 КМ | 64.6 | 19.33 | 19.33 | -- | 1249 | -- | 1249 | -- | -- | --
|  |  | ТН | -- | -- |  |  |  | -- |  | -- | --
ДЕМОНТАЖ И МОНТАЖ РЕКЛАМНЫХ ЩИТОВ
38 | 9-04-6-1 ТЕР 16 УК П.3.3.1 КМАТ-0, КОЗП-0,7, КЭМИМ-0,7 | Демонтаж металлических конструкций РЕКЛАМНЫХ ЩИТОВ | 3.91 | 637.15 | 450.28 | -- | 2491 | 731 | 1760 | -- | 19.84 | 78
|  |  | т | 186.87 | 27.97 |  |  |  | 109 |  | 2.16 | 8
39 | 311-01-115 -1 ТСССЦ ПГ 16 | Металлические конструкции РЕКЛАМНЫХ ЩИТОВ массой до 3 тонн: погрузка ДО И ПОСЛЕ ВОССТАНОВЛЕНИЯ | 7.82 | 9.35 | 8.32 | -- | 73 | 8 | 65 | -- | 0.14 | 1
|  |  | т | 1.04 | 0.74 |  |  |  | 6 |  | 0.07 | 1
40 | 311-01-115 -2 ТСССЦ ПГ 16 | Металлические конструкции РЕКЛАМНЫХ ЩИТОВ массой до 3 тонн: разгрузка ДО И ПОСЛЕ ВОССТАНОВЛЕНИЯ | 7.82 | 9.35 | 8.32 | -- | 73 | 8 | 65 | -- | 0.14 | 1
|  |  | т | 1.04 | 0.74 |  |  |  | 6 |  | 0.07 | 1
41 | 301-5-1 | ТРАНСПОРТ РЕКЛАМНЫХ ЩИТОВ ПОСЛЕ РАЗБОРКИ И ПРИ ВОСТАНОВЛЕНИИ НА РАССТОЯНИЕ ДО 1 КМ | 7.82 | 4.47 | 4.47 | -- | 35 | -- | 35 | -- | -- | --
|  |  | ТН | -- | -- |  |  |  | -- |  | -- | --
42 | 1-02-57-2 ТЕР 16 | Разработка грунта вручную вокруг фундаментов | 0.037 | 1124.2 | -- | -- | 42 | 42 | -- | -- | 154 | 6
|  |  | 100м3 | 1124.2 | -- |  |  |  | -- |  | -- | --
43 | 311-01-104 -1 ТСССЦ ПГ 16 | Погрузочно-разгрузочные работы при автомобильных перевозках. ФУНДАМЕНТЫ массой свыше 6 тонн: погрузка ДО И ПОСЛЕ ВОССТАНОВЛЕНИЯ | 28.8 | 10.54 | 9.66 | -- | 304 | 26 | 279 | -- | 0.11 | 3
|  |  | т | 0.89 | 0.68 |  |  |  | 20 |  | 0.06 | 2
44 | 311-01-104 -2 ТСССЦ ПГ 16 | Погрузочно-разгрузочные работы при автомобильных перевозках. ФУНДАМЕНТЫ массой свыше 6 тонн: разгрузка ДО И ПОСЛЕ ВОССТАНОВЛЕНИЯ | 28.8 | 10.54 | 9.66 | -- | 304 | 26 | 279 | -- | 0.11 | 3
|  |  | т | 0.89 | 0.68 |  |  |  | 20 |  | 0.06 | 2
45 | 301-5-1 | ТРАНСПОРТ ФУНДАМЕНТОВ ПОСЛЕ РАЗБОРКИ НА РАССТОЯНИЕ ДО 1 КМ ДО И ПОСЛЕ ВОССТАНОВЛЕНИЯ | 28.8 | 4.47 | 4.47 | -- | 129 | -- | 129 | -- | -- | --
|  |  | ТН | -- | -- |  |  |  | -- |  | -- | --
46 | 1-01-14-5 ТЕР 16 | Разработка грунта с погрузкой на автомобили-самосвалы экскаваторами с ковшом вместимостью 0,25м3 ПРИ ВОССТАНОВЛЕНИИ, группа грунтов 2 | 0.006 | 7659.6 | 7424.33 | 6.63 | 46 | 1 | 45 | -- | 31.32 | --
|  |  | 1000м3 | 228.64 | 835.63 |  |  |  | 5 |  | 90.09 | 1
47 | 301-6-15 | ТРАНСПОРТИРОВАНИЕ НЕПРИГОДНОГО ГРУНТА НА РАССТОЯНИЕ ДО 15КМ | 10.36 | 19.33 | 19.33 | -- | 200 | -- | 200 | -- | -- | --
|  |  | ТН | -- | -- |  |  |  | -- |  | -- | --
48 | 1-01-16-2 ТЕР 16 | Работа на отвале, группа грунтов 2-3 | 0.006 | 527.46 | 494.18 | 6.63 | 3 | -- | 3 | -- | 3.65 | --
|  |  | 1000м3 | 26.65 | 50.53 |  |  |  | -- |  | 4.05 | --
49 | 07-01-029- 8 ТЕР 16 | Укладка ФУНДАМЕНТОВ В В ПОДГОТОВЛЕННЫЕ УЛУБЛЕНИЯ | 0.02 | 23520.11 | 7798.52 | 11607.93 | 470 | 82 | 156 | 232 | 449.58 | 9
|  |  | 100шт. | 4113.66 | 619.5 |  |  |  | 12 |  | 62.89 | 1
50 | 9-04-6-1 ТЕР 16 | Монтаж металлических конструкций РЕКЛАМНЫХ ЩИТОВ | 3.91 | 1089.4 | 643.25 | 179.19 | 4260 | 1044 | 2515 | 701 | 28.34 | 111
|  |  | т | 266.96 | 39.95 |  |  |  | 156 |  | 3.08 | 12
51 | 1-02-61-2 ТЕР 16 | ОБРАТНАЯ засыпка вручную ПОСЛЕ ВОССТАНОВЛЕНИЯ | 0.037 | 682.34 | -- | -- | 25 | 25 | -- | -- | 97.2 | 4
|  |  | 100м3 | 682.34 | -- |  |  |  | -- |  | -- | --
|  | Итого прямые затраты по разделу 1 | руб. |  |  |  | 64698 | 6855 | 15452 | 42391 |  | 811
|  |  | руб. | [5 empty] | 1159 |  |  | 110
| Стоимость общестроительных работ - |  | руб. |  |  |  | 64698
| Материалы - |  | руб. |  |  |  | 26090
| Всего оплата труда - |  | руб. |  |  |  |  | 8014
| Стоимость материалов и конструкций - |  | руб. |  |  |  | 16300
|  | Накладные расходы - | руб. |  |  |  | 8840
|  | Сметная прибыль - | руб. |  |  |  | 6297
| Всего, стоимость общестроительных работ - |  | руб. |  |  |  | 79835
|  | Нормативная трудоемкость - | ЧЕЛ.-Ч | [8 empty] | 921
|  | Сметная заработная плата - | руб. |  |  |  |  | 8014
|  | Итого по разделу 1 | руб. |  |  |  | 79835
|  | Нормативная трудоемкость - | ЧЕЛ.-Ч | [8 empty] | 921
|  | Сметная заработная плата - | руб. |  |  |  |  | 8014
НАКЛАДНЫЕ РАСХОДЫ:
| 110% | Позиции - 1, 32, 33 | руб, | 2267.55 | =((724+279)+(502+161)+(348+47))*110%
| 100% | Позиции - 2, 29, 30, 35, 36, 39, 40, 43, 44 | руб, | 174.65 | =((0+4)+(23+15)+(0+6)+(1+0)+(0+7)+(8+6)+(8+6)+(26+20)+(26+20))*100%
| 122% | Позиции - 4, 16 | руб, | 151.42 | =((67+17)+(35+5))*122%
| 105% | Позиции - 5, 9, 15 | руб, | 1579.68 | =((370+53)+(932+147)+(3+0))*105%
| 130% | Позиции - 17, 19, 49 | руб, | 144.6 | =((3+1)+(11+2)+(82+12))*130%
| 90% | Позиции - 22, 31, 34, 38, 50 | руб, | 2048.8 | =((4+1)+(162+3)+(46+20)+(731+109)+(1044+156))*90%
| 155% | Позиция - 24 | руб, | 202.78 | =(112+19)*155%
| 142% | Позиции - 27, 28 | руб, | 2211.47 | =((1390+0)+(129+38))*142%
| 80% | Позиции - 42, 51 | руб, | 53.48 | =((42+0)+(25+0))*80%
| 95% | Позиции - 46, 48 | руб, | 6.51 | =((1+5)+(0+0))*95%
|  | Итого накладные расходы: | руб. |  |  |  | 8841
СМЕТНАЯ ПРИБЫЛЬ:
| 70% | Позиции - 1, 32, 33 | руб, | 1443.01 | =((724+279)+(502+161)+(348+47))*70%
| 60% | Позиции - 2, 29, 30, 35, 36, 39, 40, 43, 44 | руб, | 104.78 | =((0+4)+(23+15)+(0+6)+(1+0)+(0+7)+(8+6)+(8+6)+(26+20)+(26+20))*60%
| 80% | Позиции - 4, 16 | руб, | 99.27 | =((67+17)+(35+5))*80%
| 65% | Позиции - 5, 9, 15 | руб, | 977.9 | =((370+53)+(932+147)+(3+0))*65%
| 85% | Позиции - 17, 22, 31, 34, 38, 49, 50 | руб, | 2018.84 | =((3+1)+(4+1)+(162+3)+(46+20)+(731+109)+(82+12)+(1044+156))*85%
| 89% | Позиция - 19 | руб, | 11.17 | =(11+2)*89%
| 100% | Позиция - 24 | руб, | 130.83 | =(112+19)*100%
| 95% | Позиции - 27, 28 | руб, | 1479.51 | =((1390+0)+(129+38))*95%
| 45% | Позиции - 42, 51 | руб, | 30.08 | =((42+0)+(25+0))*45%
| 50% | Позиции - 46, 48 | руб, | 3.42 | =((1+5)+(0+0))*50%
|  | Итого сметная прибыль: | руб. |  |  |  | 6299
Раздел 2.ЗЕМЛЯНЫЕ РАБОТЫ
ЗЕМЛЯНЫЕ РАБОТЫ ДЛЯ УСТРОЙСТВА КАМЕРЫ Л-1
52 | 1-01-13-8 ТЕР 16 | Разработка грунта с погрузкой на автомобили-самосвалы экскаваторами с ковшом вместимостью 0,65 (0,5-1) м3, группа грунтов 2 | 0.059 | 5269.75 | 5179.83 | 6.63 | 311 | 5 | 306 | -- | 11.41 | 1
|  |  | 1000м3 | 83.29 | 401.05 |  |  |  | 24 |  | 33.09 | 2
53 | 1-01-3-8 ТЕР 16 | Разработка грунта в отвал экскаваторами "драглайн" или "обратная лопата" с ковшом вместимостью 0,65 (0,5-1) м3, группа грунтов 2 | 0.044 | 3881.37 | 3804.87 | -- | 171 | 3 | 167 | 1 | 10.48 | --
|  |  | 1000м3 | 76.5 | 275.97 |  |  |  | 12 |  | 22.77 | 1
54 | 1-02-57-2 ТЕР 16 ТЧ п.3.187 Кзтр=1,2 | Доработка вручную, зачистка дна и стенок с выкидкой грунта | 0.032 | 1349.04 | -- | -- | 43 | 43 | -- | -- | 184.8 | 6
|  |  | 100м3 | 1349.04 | -- |  |  |  | -- |  | -- | --
55 | 301-6-15 | ТРАНСПОРТ ГРУНТА НА РАССТОЯНИЕ ДО 15 КМ | 106.75 | 19.33 | 19.33 | -- | 2063 | -- | 2063 | -- | -- | --
|  |  | ТН | -- | -- |  |  |  | -- |  | -- | --
56 | 1-01-16-2 ТЕР 16 | Работа на отвале, группа грунтов 2-3 | 0.061 | 527.46 | 494.18 | 6.63 | 32 | 2 | 30 | -- | 3.65 | --
|  |  | 1000м3 | 26.65 | 50.53 |  |  |  | 3 |  | 4.05 | --
57 | 1-01-33-5 ТЕР 16 | ОБРАТНАЯ ЗАСЫПКА БУЛЬДОЗЕРОМ 79 КВТ | 0.036 | 512.13 | 512.13 | -- | 18 | -- | 19 | -- | -- | --
|  |  | 1000м3 | -- | 50.66 |  |  |  | 2 |  | 4.18 | --
58 | 1-02-61-2 ТЕР 16 | ОБРАТНАЯ засыпка вручную | 0.09 | 682.34 | -- | -- | 61 | 61 | -- | -- | 97.2 | 9
|  |  | 100м3 | 682.34 | -- |  |  |  | -- |  | -- | --
ЗЕМЛЯНЫЕ РАБОТЫ ДЛЯ УСТРОЙСТВА ОБЪЕЗДНОЙ ДОРОГИ
59 | 1-01-30-6 ТЕР 16 | Разработка грунта с перемещением до 10м бульдозерами мощностью 79 (108) кВт (л.с.) ПОД ДОРОЖНУЮ ОДЕЖДУ, группа грунтов 2 | 0.84 | 917.67 | 917.67 | -- | 771 | -- | 771 | -- | -- | --
|  |  | 1000м3 | -- | 90.78 |  |  |  | 76 |  | 7.49 | 6
60 | 1-01-30-14 ТЕР 16 ТЧ п.3.76 Кэм=0,85 | При перемещении ранее разрыхленного грунта на каждые последующие 10м добавлять к расценке 01-01-030-6 | 0.84 | 617.56 | 617.56 | -- | 519 | -- | 518 | 1 | -- | --
|  |  | 1000м3 | -- | 61.09 |  |  |  | 51 |  | 5.04 | 4
61 | 1-01-13-8 ТЕР 16 | ПОГРУЗКА ГРУНТА на автомобили-самосвалы экскаваторами с ковшом вместимостью 0,65 (0,5-1) м3 , группа грунтов 2 | 0.84 | 5269.75 | 5179.83 | 6.63 | 4427 | 70 | 4351 | 6 | 11.41 | 10
|  |  | 1000м3 | 83.29 | 401.05 |  |  |  | 337 |  | 33.09 | 28
62 | 301-6-15 | ТРАНСПОРТИРОВАНИЕ НЕПРИГОДНОГО ГРУНТА НА РАССТОЯНИЕ ДО 15КМ | 1470 | 19.33 | 19.33 | -- | 28415 | -- | 28415 | -- | -- | --
|  |  | ТН | -- | -- |  |  |  | -- |  | -- | --
63 | 1-01-16-2 ТЕР 16 | Работа на отвале, группа грунтов 2-3 | 0.84 | 527.46 | 494.18 | 6.63 | 443 | 22 | 415 | 6 | 3.65 | 3
|  |  | 1000м3 | 26.65 | 50.53 |  |  |  | 42 |  | 4.05 | 3
64 | 301-6-15 | ТРАНСПОРТИРОВАНИЕ ПЕСКА ДЛЯ НАСЫПИ НА РАССТОЯНИЕ ДО 15КМ | 90.75 | 19.33 | 19.33 | -- | 1754 | -- | 1754 | -- | -- | --
|  |  | ТН | -- | -- |  |  |  | -- |  | -- | --
65 | БЮЛЛЕТЕНЬ 4 КВ.2007Г.С ТР.42 КАЗАНСКИЙ РЕЧНОЙ ПОРТ | ПЕСОК ДЛЯ НАСЫПИ ЦЕНА: 195РУБ./М3:1,18:4,23(4 КВ.2007Г.) 39,07РУБ./М3 | 60.5 | 39.07 | -- | 39.07 | 2364 | -- | -- | 2364 | -- | --
|  |  | М3 | -- | -- |  |  |  | -- |  | -- | --
66 | 1-01-30-14 ТЕР 16 ТЧ п.3.76 Кэм=0,85 К-3 | При перемещении грунта в насыпи на каждые последующие 10м добавлять к расценке 01-01-030-6 К-3 ПРИНЯТ НА РАССТОЯНИЕ ПЕРЕМЕЩЕНИЯ 30М | 0.165 | 617.56 | 617.56 | -- | 102 | -- | 102 | -- | -- | --
|  |  | 1000м3 | -- | 61.09 |  |  |  | 10 |  | 5.04 | 1
67 | 1-01-36-2 ТЕР 16 ТЧ п.3.81 Кэм=1,48 | Планировка площадей ПО НИВЕЛИРОВОЧНЫМ ОТМЕТКАМ бульдозерами мощностью 79 (108) кВт (л.с.) (ПОД А-1, А-4, Т-1, Т-3) | 1.525 | 45.33 | 45.33 | -- | 69 | -- | 69 | -- | -- | --
|  |  | 1000м2 | -- | 4.48 |  |  |  | 7 |  | 0.37 | 1
68 | 1-02-1-8 ТЕР 16 К-4 | Уплотнение грунта прицепными катками на пневмоколесном ходу 25т добавлять к расценке 01-02-001-1 за 4 прохода | 1.83 | 192.76 | 192.76 | -- | 353 | -- | 353 | -- | -- | --
|  |  | 1000м3 | -- | 14.31 |  |  |  | 26 |  | 1.38 | 3
|  | Итого прямые затраты по разделу 2 | руб. |  |  |  | 41916 | 206 | 39333 | 2377 |  | 29
|  |  | руб. | [5 empty] | 590 |  |  | 49
| Стоимость общестроительных работ - |  | руб. |  |  |  | 41916
| Материалы - |  | руб. |  |  |  | 12
| Всего оплата труда - |  | руб. |  |  |  |  | 796
| Стоимость материалов и конструкций - |  | руб. |  |  |  | 2364
|  | Накладные расходы - | руб. |  |  |  | 743
|  | Сметная прибыль - | руб. |  |  |  | 392
| Всего, стоимость общестроительных работ - |  | руб. |  |  |  | 43051
|  | Нормативная трудоемкость - | ЧЕЛ.-Ч | [8 empty] | 78
|  | Сметная заработная плата - | руб. |  |  |  |  | 796
|  | Итого по разделу 2 | руб. |  |  |  | 43051
|  | Нормативная трудоемкость - | ЧЕЛ.-Ч | [8 empty] | 78
|  | Сметная заработная плата - | руб. |  |  |  |  | 796
НАКЛАДНЫЕ РАСХОДЫ:
| 95% | Позиции - 52, 53, 56, 57, 59, 60, 61, 63, 66, 67, 68 | руб, | 658.31 | =((5+24)+(3+12)+(2+3)+(0+2)+(0+76)+(0+51)+(70+337)+(22+42)+(0+10)+(0+7)+(0+26))*95%
| 80% | Позиции - 54, 58 | руб, | 83.67 | =((43+0)+(61+0))*80%
|  | Итого накладные расходы: | руб. |  |  |  | 742
СМЕТНАЯ ПРИБЫЛЬ:
| 50% | Позиции - 52, 53, 56, 57, 59, 60, 61, 63, 66, 67, 68 | руб, | 346.48 | =((5+24)+(3+12)+(2+3)+(0+2)+(0+76)+(0+51)+(70+337)+(22+42)+(0+10)+(0+7)+(0+26))*50%
| 45% | Позиции - 54, 58 | руб, | 47.06 | =((43+0)+(61+0))*45%
|  | Итого сметная прибыль: | руб. |  |  |  | 394
Раздел 3.ДОРОЖНЫЕ ПОКРЫТИЯ
Проезжая часть ТИП А-1
69 | 27-04-001- 1 ТЕР 16 | Устройство подстилающих и выравнивающих слоев оснований толщ.35см: из песка | 0.574 | 2474.24 | 2341.78 | 14.25 | 1420 | 68 | 1344 | 8 | 15.72 | 9
|  |  | 100м3 | 118.21 | 148.3 |  |  |  | 85 |  | 13.88 | 8
70 | 408-0124 | ПЕСОК мелкий | 63.14 | 104.41 | -- | 104.41 | 6592 | -- | -- | 6592 | -- | --
|  |  | М3 | -- | -- |  |  |  | -- |  | -- | --
71 | 27-04-005- 3 ТЕР 16 | Устройство ОСНОВАНИЙ толщиной 15 см при укатке щебня марки 1200 с пределом прочности на сжатие свыше 98,1 МПа (1000 кгс\см2): двухслойных нижнего слоя | 0.164 | 32328.95 | 3323.17 | 28760.43 | 5302 | 40 | 545 | 4717 | 32.03 | 5
|  |  | 1000м2 | 245.35 | 393.8 |  |  |  | 65 |  | 34.5 | 6
72 | 27-04-005- 2 ТЕР 16 | Устройство ОСНОВАНИЙ толщиной 15 см при укатке щебня марки 1200 с пределом прочности на сжатие свыше 98,1 МПа (1000 кгс\см2): двухслойных верхнего слоя | 0.164 | 36843.45 | 5025.51 | 31534.83 | 6042 | 46 | 825 | 5171 | 36.96 | 6
|  |  | 1000м2 | 283.11 | 595.06 |  |  |  | 98 |  | 52.72 | 9
73 | 27-04-005- 4 ТЕР 16 К-4 | На каждый 1 см изменения толщины слоя добавлять или исключать к расценкам с 27-04-005-1 по 27-04-005-3 К-4 ПРИНЯТ К ОБЪЕМУ ДЛЯ ТОЛЩИНЫ СЛОЯ 34СМ | 0.548 | 2124.46 | 210.9 | 1913.56 | 1164 | -- | 116 | 1048 | -- | --
|  |  | 1000м2 | -- | 27.01 |  |  |  | 15 |  | 2.51 | 1
74 | 27-06-026- 1 ТЕР 16 | Розлив вяжущих материалов с расходом 0,6л/м2 | 0.089 | 1752.25 | 42.36 | 1709.89 | 156 | -- | 4 | 152 | -- | --
|  |  | т | -- | 6.84 |  |  |  | 1 |  | 0.66 | --
75 | 27-06-020- 10 ТЕР 16 Т.Ч.П.1.39 К-2 | Устройство покрытия толщиной 4 см из горячих асфальтобетонных смесей высокопористых крупнозернистых, плотностью каменных материалов: 2,5-2,9 т/м3 К-2 ПРИНЯТ К ОБЪЕМУ НА ТОЛЩИНУ СЛОЯ 80 ММ | 0.274 | 2752.26 | 2092.59 | 314.2 | 754 | 95 | 573 | 86 | 38.3 | 10
|  |  | 1000м2 | 345.47 | 230.28 |  |  |  | 63 |  | 19.18 | 5
76 | 410-0023 | Смеси асфальтобетонные дорожные, аэродромные и асфальтобетон (горячие и теплые для высокопористого асфальтобетона щебеночные и гравийные), марка: I | 25.044 | 341.11 | -- | 341.11 | 8543 | -- | -- | 8543 | -- | --
|  |  | т | -- | -- |  |  |  | -- |  | -- | --
77 | 27-06-020- 6 ТЕР 16 | Устройство покрытия толщиной 4 см из горячих асфальтобетонных смесей пористых крупнозернистых МАРКИ I, плотностью каменных материалов: 2,5-2,9 т/м3 | 0.137 | 2469.07 | 2078.97 | 44.63 | 338 | 47 | 284 | 7 | 38.3 | 5
|  |  | 1000м2 | 345.47 | 229.68 |  |  |  | 31 |  | 19.06 | 3
78 | 410-0021 | Смеси асфальтобетонные дорожные, аэродромные и асфальтобетон , марка: I | 12.673 | 370.94 | -- | 370.94 | 4701 | -- | -- | 4701 | -- | --
|  |  | т | -- | -- |  |  |  | -- |  | -- | --
79 | 27-06-021- 6 ТЕР 16 К-4 | При изменении толщины покрытия на 0,5 см добавлять или исключать: к расценке 27-06-020-6 К-4 ПРИНЯТ К ОБЪЕМУ НА ТОЛЩИНУ 60 ММ | 0.548 | 3.23 | 0.1 | 2.32 | 2 | -- | -- | 2 | 0.09 | --
|  |  | 1000м2 | 0.81 | -- |  |  |  | -- |  | -- | --
80 | 410-0021 | Смеси асфальтобетонные дорожные, аэродромные и асфальтобетон , марка: I | 6.357 | 370.94 | -- | 370.94 | 2358 | -- | -- | 2358 | -- | --
|  |  | т | -- | -- |  |  |  | -- |  | -- | --
81 | 27-06-026- 1 ТЕР 16 | Розлив вяжущих материалов с расходом 0,3л/м2 | 0.044 | 1752.25 | 42.36 | 1709.89 | 77 | -- | 2 | 75 | -- | --
|  |  | т | -- | 6.84 |  |  |  | -- |  | 0.66 | --
82 | 27-06-020- 1 ТЕР 16 | Устройство покрытия толщиной 4 см из горячих асфальтобетонных смесей плотных мелкозернистых типа Б МАРКА I, плотность каменных материалов 2,5-2,9 т/м3 | 0.137 | 2620.13 | 2086.02 | 188.64 | 359 | 47 | 286 | 26 | 38.3 | 5
|  |  | 1000м2 | 345.47 | 230.04 |  |  |  | 32 |  | 19.12 | 3
83 | 410-0002 | Смеси асфальтобетонные дорожные, аэродромные и асфальтобетон , марка: I, тип Б | 13.234 | 325.52 | -- | 325.52 | 4308 | -- | -- | 4308 | -- | --
|  |  | т | -- | -- |  |  |  | -- |  | -- | --
84 | 27-06-021- 1 ТЕР 16 К-2 | При изменении толщины покрытия на 0,5 см добавлять или исключать: к расценке 27-06-020-1 К-2 ПРИНЯТ К ОБЪЕМУ НА ТОЛЩИНУ 50 ММ | 0.274 | 3.24 | 0.11 | 2.32 | 1 | -- | -- | 1 | 0.09 | --
|  |  | 1000м2 | 0.81 | -- |  |  |  | -- |  | -- | --
85 | 410-0002 | Смеси асфальтобетонные дорожные, аэродромные и асфальтобетон , марка: I, тип Б | 3.315 | 325.52 | -- | 325.52 | 1079 | -- | -- | 1079 | -- | --
|  |  | т | -- | -- |  |  |  | -- |  | -- | --
86 | 27-02-010- 2 ТЕР 16 | УСТАНОВКА БОРТОВОГО КАМНЯ МАРКИ БР100.30.15 | 0.54 | 3700.68 | 100.21 | 2996.39 | 1998 | 326 | 54 | 1618 | 76.08 | 41
|  |  | 100м | 604.08 | 8.24 |  |  |  | 4 |  | 0.72 | --
87 | 4466500-10 001-16 | Камни бортовые ГОСТ 6665-91 БР100.30.15, объем бетона - 0,043 м3 | 54 | 75.79 | -- | 75.79 | 4093 | -- | -- | 4093 | -- | --
|  |  | шт | -- | -- |  |  |  | -- |  | -- | --
Проезд ТИП А-2 - 960М2
88 | 27-02-010- 2 ТЕР 16 | УСТАНОВКА БОРТОВОГО КАМНЯ МАРКИ БР100.30.15 | 0.31 | 3700.68 | 100.21 | 2996.39 | 1147 | 187 | 32 | 928 | 76.08 | 24
|  |  | 100м | 604.08 | 8.24 |  |  |  | 3 |  | 0.72 | --
89 | 4466500-10 001-16 | Камни бортовые ГОСТ 6665-91 БР100.30.15, объем бетона - 0,043 м3 | 31 | 75.79 | -- | 75.79 | 2349 | -- | -- | 2349 | -- | --
|  |  | шт | -- | -- |  |  |  | -- |  | -- | --
90 | 27-06-026- 1 ТЕР 16 | Розлив вяжущих материалов НА СУЩЕСТВУЮЩЕЙ ДОРОЖНОЙ ОДЕЖДЕ с расходом 0,3л/м2 | 0.311 | 1752.25 | 42.36 | 1709.89 | 545 | -- | 13 | 532 | -- | --
|  |  | т | -- | 6.84 |  |  |  | 2 |  | 0.66 | --
91 | 27-06-020- 1 ТЕР 16 | Устройство покрытия толщиной 4 см из горячих асфальтобетонных смесей плотных мелкозернистых типа Б МАРКА II, плотность каменных материалов 2,5-2,9 т/м3 | 0.96 | 2620.13 | 2086.02 | 188.64 | 2515 | 332 | 2003 | 180 | 38.3 | 37
|  |  | 1000м2 | 345.47 | 230.04 |  |  |  | 221 |  | 19.12 | 18
92 | 410-0006 | Смеси асфальтобетонные дорожные, аэродромные и асфальтобетон , марка: II, тип Б | 92.736 | 308.39 | -- | 308.39 | 28599 | -- | -- | 28599 | -- | --
|  |  | т | -- | -- |  |  |  | -- |  | -- | --
93 | 27-06-021- 6 ТЕР 16 К-4 | При изменении толщины покрытия на 0,5 см добавлять или исключать: к расценке 27-06-020-6 К-4 ПРИНЯТ К ОБЪЕМУ НА СРЕДНЮЮ ТОЛЩИНУ 60 ММ (40-80ММ) | 4.8 | 3.23 | 0.1 | 2.32 | 16 | 4 | -- | 12 | 0.09 | --
|  |  | 1000м2 | 0.81 | -- |  |  |  | -- |  | -- | --
94 | 410-0006 | Смеси асфальтобетонные дорожные, аэродромные и асфальтобетон , марка: II, тип Б | 44.544 | 308.39 | -- | 308.39 | 13737 | -- | -- | 13737 | -- | --
|  |  | т | -- | -- |  |  |  | -- |  | -- | --
Проезд ТИП А-2(Х) - 282,5М2
95 | 27-02-010- 2 ТЕР 16 | УСТАНОВКА БОРТОВОГО КАМНЯ МАРКИ БР100.30.15 | 0.23 | 3700.68 | 100.21 | 2996.39 | 851 | 139 | 23 | 689 | 76.08 | 18
|  |  | 100м | 604.08 | 8.24 |  |  |  | 2 |  | 0.72 | --
96 | 4466500-10 001-16 | Камни бортовые ГОСТ 6665-91 БР100.30.15, объем бетона - 0,043 м3 | 23 | 75.79 | -- | 75.79 | 1743 | -- | -- | 1743 | -- | --
|  |  | шт | -- | -- |  |  |  | -- |  | -- | --
97 | 27-06-026- 1 ТЕР 16 | Розлив вяжущих материалов НА СУЩЕСТВУЮЩЕЙ ДОРОЖНОЙ ОДЕЖДЕ с расходом 0,3л/м2 | 0.092 | 1752.25 | 42.36 | 1709.89 | 161 | -- | 4 | 157 | -- | --
|  |  | т | -- | 6.84 |  |  |  | 1 |  | 0.66 | --
98 | 27-03-004- 1 ТЕР 16 | Устройство выравнивающего слоя из асфальтобетонной смеси: с применением укладчиков асфальтобетона | 0.558 | 2682.07 | 2335.23 | 147.64 | 1497 | 111 | 1303 | 83 | 21.77 | 12
|  |  | 100т | 199.2 | 259.46 |  |  |  | 145 |  | 21.5 | 12
99 | 410-0022 | Смеси асфальтобетонные дорожные, аэродромные и асфальтобетон , марка: II | 56.378 | 352.78 | -- | 352.78 | 19889 | -- | -- | 19889 | -- | --
|  |  | т | -- | -- |  |  |  | -- |  | -- | --
100 | 27-06-026- 1 ТЕР 16 | Розлив вяжущих материалов с расходом 0,3л/м2 | 0.092 | 1752.25 | 42.36 | 1709.89 | 161 | -- | 4 | 157 | -- | --
|  |  | т | -- | 6.84 |  |  |  | 1 |  | 0.66 | --
101 | 27-06-020- 1 ТЕР 16 | Устройство покрытия толщиной 4 см из горячих асфальтобетонных смесей плотных мелкозернистых типа Б МАРКА II, плотность каменных материалов 2,5-2,9 т/м3 | 0.283 | 2620.13 | 2086.02 | 188.64 | 741 | 98 | 590 | 53 | 38.3 | 11
|  |  | 1000м2 | 345.47 | 230.04 |  |  |  | 65 |  | 19.12 | 5
102 | 410-0006 | Смеси асфальтобетонные дорожные, аэродромные и асфальтобетон , марка: II, тип Б | 27.29 | 308.39 | -- | 308.39 | 8416 | -- | -- | 8416 | -- | --
|  |  | т | -- | -- |  |  |  | -- |  | -- | --
Проезжая часть ТИП А-4
103 | 27-04-001- 1 ТЕР 16 | Устройство подстилающих и выравнивающих слоев оснований толщ.20см: из песка | 2.122 | 2474.24 | 2341.78 | 14.25 | 5250 | 251 | 4970 | 29 | 15.72 | 33
|  |  | 100м3 | 118.21 | 148.3 |  |  |  | 315 |  | 13.88 | 29
104 | 408-0124 | ПЕСОК мелкий | 233.42 | 104.41 | -- | 104.41 | 24371 | -- | -- | 24371 | -- | --
|  |  | М3 | -- | -- |  |  |  | -- |  | -- | --
105 | 27-04-007- 3 ТЕР 16 | Устройство ОСНОВАНИЙ толщиной 15 см при укатке щебня марки 600 с пределом прочности на сжатие 68,6 МПа (700 кгс\см2): двухслойных нижнего слоя | 1.061 | 30484.39 | 2525.92 | 27715.26 | 32344 | 258 | 2680 | 29406 | 31.75 | 34
|  |  | 1000м2 | 243.21 | 287.99 |  |  |  | 306 |  | 25.77 | 27
106 | 27-04-007- 2 ТЕР 16 | Устройство ОСНОВАНИЙ толщиной 15 см при укатке щебня марки 600 с пределом прочности на сжатие 68,6 МПа (700 кгс\см2): двухслойных верхнего слоя | 0.985 | 34357.24 | 3753.79 | 30322.86 | 33842 | 276 | 3698 | 29868 | 36.63 | 36
|  |  | 1000м2 | 280.59 | 427.93 |  |  |  | 422 |  | 38.93 | 38
107 | 27-04-007- 4 ТЕР 16 К-5 | На каждый 1 см изменения толщины слоя добавлять или исключать к расценкам с 27-04-07-1 по 27-04-07-3 К-5 ПРИНЯТ К ОБЪЕМУ ДЛЯ ТОЛЩИНЫ СЛОЯ 25СМ | 4.925 | -2054,78 | -210,9 | -1843,88 | -10120 | -- | -1039 | -9081 | -- | --
|  |  | 1000м2 | -- | -27,01 |  |  |  | -133 |  | -2,51 | -12
108 | 27-06-026- 1 ТЕР 16 | Розлив вяжущих материалов с расходом 0,6л/м2 | 0.638 | 1752.25 | 42.36 | 1709.89 | 1118 | -- | 27 | 1091 | -- | --
|  |  | т | -- | 6.84 |  |  |  | 4 |  | 0.66 | --
109 | 27-06-020- 6 ТЕР 16 | Устройство покрытия толщиной 4 см из горячих асфальтобетонных смесей пористых крупнозернистых МАРКИ II, плотностью каменных материалов: 2,5-2,9 т/м3 | 0.985 | 2469.07 | 2078.97 | 44.63 | 2432 | 340 | 2048 | 44 | 38.3 | 38
|  |  | 1000м2 | 345.47 | 229.68 |  |  |  | 226 |  | 19.06 | 19
110 | 410-0022 | Смеси асфальтобетонные дорожные, аэродромные и асфальтобетон , марка: II | 91.113 | 352.78 | -- | 352.78 | 32143 | -- | -- | 32143 | -- | --
|  |  | т | -- | -- |  |  |  | -- |  | -- | --
111 | 27-06-021- 6 ТЕР 16 К-4 | При изменении толщины покрытия на 0,5 см добавлять или исключать: к расценке 27-06-020-6 К-4 ПРИНЯТ К ТОЛЩИНЕ 60 ММ | 3.94 | 3.23 | 0.1 | 2.32 | 13 | 3 | -- | 10 | 0.09 | --
|  |  | 1000м2 | 0.81 | -- |  |  |  | -- |  | -- | --
112 | 410-0022 | Смеси асфальтобетонные дорожные, аэродромные и асфальтобетон , марка: II | 45.704 | 352.78 | -- | 352.78 | 16123 | -- | -- | 16123 | -- | --
|  |  | т | -- | -- |  |  |  | -- |  | -- | --
113 | 27-06-026- 1 ТЕР 16 | Розлив вяжущих материалов с расходом 0,3л/м2 | 0.319 | 1752.25 | 42.36 | 1709.89 | 559 | -- | 13 | 546 | -- | --
|  |  | т | -- | 6.84 |  |  |  | 2 |  | 0.66 | --
114 | 27-06-020- 1 ТЕР 16 | Устройство покрытия толщиной 4 см из горячих асфальтобетонных смесей плотных мелкозернистых типа Б МАРКА II, плотность каменных материалов 2,5-2,9 т/м3 | 0.985 | 2620.13 | 2086.02 | 188.64 | 2581 | 340 | 2055 | 186 | 38.3 | 38
|  |  | 1000м2 | 345.47 | 230.04 |  |  |  | 227 |  | 19.12 | 19
115 | 410-0006 | Смеси асфальтобетонные дорожные, аэродромные и асфальтобетон , марка: II, тип Б | 95.151 | 308.39 | -- | 308.39 | 29344 | -- | -- | 29344 | -- | --
|  |  | т | -- | -- |  |  |  | -- |  | -- | --
116 | 27-02-010- 2 ТЕР 16 | УСТАНОВКА БОРТОВОГО КАМНЯ МАРКИ БР100.30.15 | 1.52 | 3700.68 | 100.21 | 2996.39 | 5625 | 918 | 153 | 4554 | 76.08 | 116
|  |  | 100м | 604.08 | 8.24 |  |  |  | 13 |  | 0.72 | 1
117 | 4466500-10 001-16 | Камни бортовые ГОСТ 6665-91 БР100.30.15, объем бетона - 0,043 м3 | 152 | 75.79 | -- | 75.79 | 11520 | -- | -- | 11520 | -- | --
|  |  | шт | -- | -- |  |  |  | -- |  | -- | --
ТРОТУАРЫ ПО ТИПУ Т-1 - 221М2
118 | 27-04-001- 1 ТЕР 16 | Устройство подстилающих и выравнивающих слоев оснований толщ.15см: из песка | 0.375 | 2474.24 | 2341.78 | 14.25 | 928 | 44 | 879 | 5 | 15.72 | 6
|  |  | 100м3 | 118.21 | 148.3 |  |  |  | 56 |  | 13.88 | 5
119 | 408-0124 | ПЕСОК мелкий | 41.25 | 104.41 | -- | 104.41 | 4307 | -- | -- | 4307 | -- | --
|  |  | М3 | -- | -- |  |  |  | -- |  | -- | --
120 | 27-07-002- 1 ТЕР 16 | Устройство оснований толщиной 12 см под тротуары из известнякового щебня М400 | 2.21 | 477.36 | 263.31 | 5.7 | 1055 | 460 | 582 | 13 | 26.24 | 58
|  |  | 100м2 | 208.35 | 32.02 |  |  |  | 71 |  | 3.17 | 7
121 | 408-0023 | Щебень из природного камня для строительных работ марка 400, фракция 20-40 мм | 38.454 | 115.96 | -- | 115.96 | 4459 | -- | -- | 4459 | -- | --
|  |  | м3 | -- | -- |  |  |  | -- |  | -- | --
122 | 27-07-002- 2 ТЕР 16 К-3 | При изменении толщины оснований на каждый 1 см добавлять к расценке 27-07-002-1 К-3 принят К ОБЪЕМУ на толщину слоя 150мм | 6.63 | 12.37 | 8.08 | -- | 82 | 28 | 53 | 1 | 0.54 | 4
|  |  | 100м2 | 4.29 | 0.8 |  |  |  | 5 |  | 0.1 | 1
123 | 408-0023 | Щебень из природного камня для строительных работ марка 400, фракция 20-40 мм | 9.945 | 115.96 | -- | 115.96 | 1153 | -- | -- | 1153 | -- | --
|  |  | м3 | -- | -- |  |  |  | -- |  | -- | --
124 | 27-07-001- 4 ТЕР 16 К-1,67 | Устройство асфальтобетонных покрытий тротуаров из песчаной асфальтобетонной смеси ТИП Д МАРКА III толщиной 3 см К-1,67 ПРИНЯТ К ОБЬЕМУ ДО ТОЛЩИНЫ СЛОЯ 5 СМ | 3.691 | 216.6 | 24.9 | 99.61 | 799 | 340 | 92 | 367 | 10.21 | 38
|  |  | 100м2 | 92.09 | 0.24 |  |  |  | 1 |  | 0.04 | --
125 | 410-0013 К-1,67 | Смеси асфальтобетонные дорожные, аэродромные и асфальтобетон , марка: III, тип Д | 26.352 | 238.79 | -- | 238.79 | 6293 | -- | -- | 6293 | -- | --
|  |  | т | -- | -- |  |  |  | -- |  | -- | --
126 | 27-02-010- 2 ТЕР 16 | Установка бортовых камней бетонных при других видах покрытий СЕЧЕНИЕМ 100Х200ММ ЦЕНА: 3700,68-475,21Х(0,06-0,06Х0,33 )-477,58Х(5,9-5,9Х0,86) | 1.16 | 3287.1 | 100.21 | 2582.81 | 3813 | 701 | 117 | 2995 | 76.08 | 88
|  |  | 100м | 604.08 | 8.24 |  |  |  | 10 |  | 0.72 | 1
127 | 4466500-10 013-16 | Камни бортовые ГОСТ 6665-91 БР100.20.8, объем бетона - 0,016 м3 | 116 | 27.66 | -- | 27.66 | 3209 | -- | -- | 3209 | -- | --
|  |  | шт | -- | -- |  |  |  | -- |  | -- | --
ВРЕМЕННЫЕ ТРОТУАРЫ ПО ТИПУ Т-3 - 50М2
128 | 27-02-010- 2 ТЕР 16 | Установка бортовых камней бетонных при других видах покрытий СЕЧЕНИЕМ 100Х200ММ ЦЕНА: 3700,68-475,21Х(0,06-0,06Х0,33 )-477,58Х(5,9-5,9Х0,86) | 0.35 | 3287.1 | 100.21 | 2582.81 | 1150 | 211 | 35 | 904 | 76.08 | 27
|  |  | 100м | 604.08 | 8.24 |  |  |  | 3 |  | 0.72 | --
129 | 4466500-10 013-16 | Камни бортовые ГОСТ 6665-91 БР100.20.8, объем бетона - 0,016 м3 | 35 | 27.66 | -- | 27.66 | 968 | -- | -- | 968 | -- | --
|  |  | шт | -- | -- |  |  |  | -- |  | -- | --
130 | 27-07-002- 1 ТЕР 16 | Устройство оснований толщиной 12 см под тротуары из известнякового щебня М400 | 0.5 | 477.36 | 263.31 | 5.7 | 239 | 104 | 132 | 3 | 26.24 | 13
|  |  | 100м2 | 208.35 | 32.02 |  |  |  | 16 |  | 3.17 | 2
131 | 408-0023 | Щебень из природного камня для строительных работ марка 400, фракция 20-40 мм | 8.7 | 115.96 | -- | 115.96 | 1009 | -- | -- | 1009 | -- | --
|  |  | м3 | -- | -- |  |  |  | -- |  | -- | --
132 | 27-07-002- 2 ТЕР 16 К-2 | При изменении толщины оснований на каждый 1 см добавлять к расценке 27-07-002-1 К- принят К ОБЪЕМУ на толщину слоя 100мм | 1 | -12,37 | -8,08 | -- | -12 | -4 | -8 | -- | -0,54 | -1
|  |  | 100м2 | -4,29 | -0,8 |  |  |  | -1 |  | -0,1 | --
133 | 408-0023 | Щебень из природного камня для строительных работ марка 400, фракция 20-40 мм | 1.5 | -115,96 | -- | -115,96 | -174 | -- | -- | -174 | -- | --
|  |  | м3 | -- | -- |  |  |  | -- |  | -- | --
134 | 27-07-001- 4 ТЕР 16 К-1,67 | Устройство асфальтобетонных покрытий тротуаров из песчаной асфальтобетонной смеси ТИП Д МАРКА III толщиной 3 см К-1,67 ПРИНЯТ К ОБЬЕМУ ДО ТОЛЩИНЫ СЛОЯ 5 СМ | 0.835 | 216.6 | 24.9 | 99.61 | 181 | 77 | 21 | 83 | 10.21 | 9
|  |  | 100м2 | 92.09 | 0.24 |  |  |  | -- |  | 0.04 | --
135 | 410-0013 К-1,67 | Смеси асфальтобетонные дорожные, аэродромные и асфальтобетон , марка: III, тип Д | 5.962 | 238.79 | -- | 238.79 | 1424 | -- | -- | 1424 | -- | --
|  |  | т | -- | -- |  |  |  | -- |  | -- | --
УСИЛЕНИЕ ГОРЛОВИН КОЛОДЦЕВ ИНЖЕНЕРНЫХ КОММУНИКАЦИЙ ГП-1
136 | ТЕРр 16 66-8-1 | СНЯТИЕ ЛЮКОВ "Л" | 3 | 16.73 | -- | -- | 50 | 50 | -- | -- | 2.27 | 7
|  |  | люк | 16.73 | -- |  |  |  | -- |  | -- | --
137 | 07-02-002- 1 ТЕР 16 УК.ЕРТ.Ч.П .3.3.1 | СНЯТИЕ ОПОРНЫХ КОЛЕЦ КЦО-1 | 0.001 | 24687.16 | 21003.18 | -- | 25 | 4 | 21 | -- | 438.05 | --
|  |  | 100М3 | 3683.98 | 1626.6 |  |  |  | 2 |  | 168.09 | --
138 | 07-02-002- 2 ТЕР 16 | Установка опор из плит КЦО-3 | 0.026 | 21840.97 | 18008.03 | 1023.21 | 568 | 73 | 469 | 26 | 329.78 | 9
|  |  | 100м3 | 2809.73 | 1212.85 |  |  |  | 32 |  | 142.42 | 4
139 | 4453420-10 003-16 | Кольца опорные С3.900-3 В.7 КЦО-3, объем бетона - 0,85 м3, арматура и монтажные петли, приведенные к классу А1 - 0,13219 т | 3 | 2059.18 | -- | 2059.18 | 6178 | -- | -- | 6178 | -- | --
|  |  | шт | -- | -- |  |  |  | -- |  | -- | --
140 | 23-04-011- 01 ТЕР 16 | Установка люкОВ "Т" | 3 | 17.56 | 6.53 | 0.41 | 53 | 32 | 20 | 1 | 1.31 | 4
|  |  | шт. | 10.62 | 1.93 |  |  |  | 6 |  | 0.07 | --
141 | 103-0754 | Люк чугунный тяжелый | 3 | 992.7 | -- | 992.7 | 2978 | -- | -- | 2978 | -- | --
|  |  | шт. | -- | -- |  |  |  | -- |  | -- | --
142 | 311-01-102 -1 ТСССЦ ПГ 16 | Погрузка Ж/Б КОЛЕЦ КЦО-1 ПОСЛЕ РАЗБОРКИ | 0.276 | 9.45 | 8.32 | -- | 3 | -- | 2 | 1 | 0.14 | --
|  |  | т | 1.14 | 0.74 |  |  |  | -- |  | 0.07 | --
143 | 301-6-15 | ТРАНСПОРТ МУСОРА ОТ РАЗБОРКИ НА РАССТОЯНИЕ ДО 15 КМ | 0.276 | 19.33 | 19.33 | -- | 5 | -- | 5 | -- | -- | --
|  |  | ТН | -- | -- |  |  |  | -- |  | -- | --
144 | 311-01-114 -1 ТСССЦ ПГ 16 | Погрузка ЛЮКОВ "Л" ПОСЛЕ РАЗБОРКИ | 0.195 | 20.02 | 17.81 | -- | 4 | -- | 3 | 1 | 0.3 | --
|  |  | т | 2.21 | 1.58 |  |  |  | -- |  | 0.15 | --
145 | 301-4-15 | ТРАНСПОРТИРОВАНИЕ ЛЮКОВ НА РАССТОЯНИЕ ДО 15КМ | 0.195 | 13.01 | 13.01 | -- | 3 | -- | 3 | -- | -- | --
|  |  | Т | -- | -- |  |  |  | -- |  | -- | --
|  | Итого прямые затраты по разделу 3 | руб. |  |  |  | 359549 | 6046 | 25036 | 328467 |  | 740
|  |  | руб. | [5 empty] | 2417 |  |  | 211
| Стоимость общестроительных работ - |  | руб. |  |  |  | 359549
| Материалы - |  | руб. |  |  |  | 76755
| Всего оплата труда - |  | руб. |  |  |  |  | 8463
| Стоимость материалов и конструкций - |  | руб. |  |  |  | 74755
| Местные и неучтенные материалы |  | руб. |  |  |  | 176957
|  | Накладные расходы - | руб. |  |  |  | 11967
|  | Сметная прибыль - | руб. |  |  |  | 8005
| Всего, стоимость общестроительных работ - |  | руб. |  |  |  | 379521
|  | Нормативная трудоемкость - | ЧЕЛ.-Ч | [8 empty] | 951
|  | Сметная заработная плата - | руб. |  |  |  |  | 8463
|  | Итого по разделу 3 | руб. |  |  |  | 379521
|  | Нормативная трудоемкость - | ЧЕЛ.-Ч | [8 empty] | 951
|  | Сметная заработная плата - | руб. |  |  |  |  | 8463
НАКЛАДНЫЕ РАСХОДЫ:
| 142% | Позиции - 69, 71, 72, 73, 74, 75, 77, 79, 81, 82, 84, 86, 88, 90, 91, 93, 95, 97, 98, 100, 101, 103, 105, 106, 107, 108, 109, 111, 113, 114, 116, 118, 120, 122, 124, 126, 128, 130, 132, 134 | руб, | 11734.6 | =((68+85)+(40+65)+(46+98)+(0+15)+(0+1)+(95+63)+(47+31)+(0+0)+(0+0)+(47+32)+(0+0)+(326+4)+(187+3)+(0+2)+(332+221)+(4+0)+(139+2)+(0+1)+(111+145)+(0+1)+(98+65)+(251+315)+(258+306)+(276+422)+(0+-133)+(0+4)+(340+226)+(3+0)+(0+2)+(340+227)+(918+13)+(44+56)+(460+71)+(28+5)+(340+1)+(701+10)+(211+3)+(104+16)+(-4+-1)+(77+0))*142%
| 74% | Позиция - 136 | руб, | 37.14 | =(50+0)*74%
| 130% | Позиции - 137, 138, 140 | руб, | 191.79 | =((4+2)+(73+32)+(32+6))*130%
| 100% | Позиции - 142, 144 | руб, | 1.26 | =((0+0)+(0+0))*100%
|  | Итого накладные расходы: | руб. |  |  |  | 11965
СМЕТНАЯ ПРИБЫЛЬ:
| 95% | Позиции - 69, 71, 72, 73, 74, 75, 77, 79, 81, 82, 84, 86, 88, 90, 91, 93, 95, 97, 98, 100, 101, 103, 105, 106, 107, 108, 109, 111, 113, 114, 116, 118, 120, 122, 124, 126, 128, 130, 132, 134 | руб, | 7850.66 | =((68+85)+(40+65)+(46+98)+(0+15)+(0+1)+(95+63)+(47+31)+(0+0)+(0+0)+(47+32)+(0+0)+(326+4)+(187+3)+(0+2)+(332+221)+(4+0)+(139+2)+(0+1)+(111+145)+(0+1)+(98+65)+(251+315)+(258+306)+(276+422)+(0+-133)+(0+4)+(340+226)+(3+0)+(0+2)+(340+227)+(918+13)+(44+56)+(460+71)+(28+5)+(340+1)+(701+10)+(211+3)+(104+16)+(-4+-1)+(77+0))*95%
| 50% | Позиция - 136 | руб, | 25.1 | =(50+0)*50%
| 85% | Позиции - 137, 138 | руб, | 93.41 | =((4+2)+(73+32))*85%
| 89% | Позиция - 140 | руб, | 33.51 | =(32+6)*89%
| 60% | Позиции - 142, 144 | руб, | 0.75 | =((0+0)+(0+0))*60%
|  | Итого сметная прибыль: | руб. |  |  |  | 8003
Раздел 4.ОРГАНИЗАЦИЯ ДВИЖЕНИЯ
ГОРИЗОНТАЛЬНАЯ РАЗМЕТКА
146 | 27-09-016- 1 ТЕР 16 К=1,5 К РАСХОДУ МАТ-В | Разметка проезжей части краской сплошной линией шириной: 0,15 м - ОБОЗНАЧЕНИЕ ПОЛОС ДВИЖЕНИЯ, РАЗДЕЛЕНИЕ ПОЛОС ДВИЖЕНИЯ РАЗНЫХ НАПРАВЛЕНИЙ, ОБОЗНАЧЕНИЕ МЕСТ, ГДЕ НЕОБХОДИМО РАЗРЕШИТЬ ДВИЖЕНИЕ ТОЛЬКО С ОДНОЙ СТОРОНЫ | 0.28 | 2124.56 | 194.33 | 1903.91 | 595 | 7 | 54 | 534 | 3.66 | 1
|  |  | км | 26.32 | 18.4 |  |  |  | 5 |  | 2.04 | 1
147 | 27-09-016- 5 ТЕР 16 К-1,5 К РАСХОДУ МАТ-В | Разметка проезжей части краской сплошной линией шириной: 0,15 м при соотношении штриха и промежутка: 1:3- ОБОЗНАЧЕНИЕ ПОЛОС ДВИЖЕНИЯ, | 0.755 | 772.88 | 194.33 | 552.23 | 584 | 20 | 147 | 417 | 3.66 | 3
|  |  | км | 26.32 | 18.4 |  |  |  | 14 |  | 2.04 | 2
148 | 27-09-016- 6 ТЕР 16 К=1,5 К РАСХОДУ МАТ-В | Разметка проезжей части краской прерывистой линией шириной 0,15 м, при соотношении штриха и промежутка: 3:1 - ОБОЗНАЧЕНИЕ МЕСТ, ГДЕ НЕОБХОДИМО РАЗРЕШИТЬ ДВИЖЕНИЕ ТОЛЬКО С ОДНОЙ СТОРОНЫ ПРЕРЫВИСТОЙ ЛИНИИ, ОБОЗНАЧЕНИЕ ПРИБЛИЖЕНИЯ К СПЛОШНОЙ ЛИНИИ ПРОДОЛЬНОЙ РАЗМЕТКИ | 0.14 | 1674 | 194.33 | 1453.35 | 234 | 4 | 28 | 202 | 3.66 | 1
|  |  | км | 26.32 | 18.4 |  |  |  | 3 |  | 2.04 | --
149 | 27-09-016- 2 ТЕР 16 | ОБОЗНАЧЕНИЕ КРАЯ проезжей части краской сплошной линией шириной: 0,2 м | 0.5 | 2691.42 | 194.33 | 2470.77 | 1346 | 13 | 97 | 1236 | 3.66 | 2
|  |  | км | 26.32 | 18.4 |  |  |  | 9 |  | 2.04 | 1
150 | 27-09-016- 3 ТЕР 16 | ОБОЗНАЧЕНИЕ МЕСТА ОСТАНОВКИ ТРАНСПОРТНЫХ СРЕДСТВ - СТОП ЛИНИЯ, ОБОЗНАЧЕНИЕ ПЕШЕХОДНОГО ПЕРЕХОДА, ОБОЗНАЧЕНИЕ НАПРАВЛЕНИЯ ДВИЖЕНИЯ ПО ПОЛОСАМ, ОБОЗНАЧЕНИЕ ПРИБЛИЖЕНИЯ К СУЖЕНИЮ ПРОЕЗЖЕЙ ЧАСТИ, ОБОЗНАЧЕНИЕ ОСТРОВКОВ краской сплошной линией шириной: 0,4 м | 0.281 | 5094.41 | 194.33 | 4873.76 | 1432 | 7 | 54 | 1371 | 3.66 | 1
|  |  | км | 26.32 | 18.4 |  |  |  | 5 |  | 2.04 | 1
СРЕДСТВА ТЕХНИЧЕСКОГО РЕГУЛИРОВАНИЯ
151 | 07-01-001- 2 ТЕР 16 | УСТАНОВКА ВРЕМЕННОГО ОГРАЖДЕНИЯ ИЗ блоков, массой конструкций до 1,5т | 0.29 | 6575.57 | 3527.64 | 2286.9 | 1907 | 221 | 1023 | 663 | 91.58 | 27
|  |  | 100шт. | 761.03 | 366.85 |  |  |  | 106 |  | 35.38 | 10
152 | 4411001-10 002-16 | Блоки ГОСТ 13579-78 ФБС24.4.6-Т, объем бетона - 0,54 м3 | 29 | 315.68 | -- | 315.68 | 9155 | -- | -- | 9155 | -- | --
|  |  | шт | -- | -- |  |  |  | -- |  | -- | --
153 | 27-09-006- 1 ТЕР 16 К-0,6 | Устройство средств технического регулирования (В Т.Ч. С ДЕМОНТАЖОМ) | 0.58 | 339.85 | 188.15 | 63.99 | 197 | 51 | 109 | 37 | 11.05 | 6
|  |  | 100п.м. | 87.71 | 6.67 |  |  |  | 4 |  | 1.73 | 1
154 |  | СТОИМОСТЬ АМОРТИЗАЦИИ ВОДОНАЛИВНЫХ БАРЬЕРОВ РАЗМЕРОМ 2000Х500Х800 РУБ/ШТ. 4536,50:1,18:4,38(1КВ.2008Г.)Х 1,05Х0,2 184,33 РУБ/ШТ. | 29 | 184.33 | -- | 184.33 | 5346 | -- | -- | 5346 | -- | --
|  |  | шт. | -- | -- |  |  |  | -- |  | -- | --
УСТАНОВКА ДОРОЖНЫХ ЗНАКОВ
155 | 6-01-1-13 ТЕР 16 | ФУНДАМЕНТЫ ПОД МЕТАЛЛИЧЕСКИЕ СТОЙКИ ИЗ БЕТОНА М200 | 0.018 | 59810.88 | 2170.8 | 52848.02 | 1077 | 86 | 39 | 952 | 598.26 | 11
|  |  | 100м3 | 4792.06 | 223.5 |  |  |  | 4 |  | 19.7 | --
ЦЕНА:55028,2+(464,73-417,61).101,5
156 | 27-09-008- 1 ТЕР 16 | Установка дорожных знаков: на металлических стойках | 0.18 | 7496.38 | 2725.55 | 1848.78 | 1349 | 526 | 491 | 332 | 364.8 | 66
|  |  | 100шт | 2922.05 | 133.52 |  |  |  | 24 |  | 16.29 | 3
157 | 201-9181 | Стойки металлические | 0.64 | 9117.83 | -- | 9117.83 | 5835 | -- | -- | 5835 | -- | --
|  |  | т | -- | -- |  |  |  | -- |  | -- | --
158 | 27-09-012- 1 ТЕР 16 | При установке дополнительных щитков добавлять к расценкам таблиц с 27-09-008 по 27-09-011 | 0.26 | 759.43 | -- | 206.74 | 197 | 144 | -- | 53 | 69 | 18
|  |  | 100шт | 552.69 | -- |  |  |  | -- |  | -- | --
159 | 20-02-019- 01 ТЕР 16 | УСТАНОВКА МЕТАЛЛИЧЕСКИХ ИЗДЕЛИЙ 1, 2, 3 | 1.089 | 902.66 | 12.72 | 835.46 | 983 | 59 | 14 | 910 | 6.32 | 7
|  |  | 100КГ | 54.48 | 1.16 |  |  |  | 1 |  | 0.04 | --
160 | 111-9610-Т 14 | СТОИМОСТЬ АМОРТИЗАЦИИ НА ПРЕДУПРЕЖДАЮЩИЕ ЗНАКИ 1.20.2.,1.20.3. 355,97Х0,5 177,99 АМОРТИЗАЦИЯ ПО НОРМАМ ТСРД ПИСЬМО №271-694 19.04.1963Г. | 2 | 177.99 | -- | 177.99 | 356 | -- | -- | 356 | -- | --
|  |  | ШТ | -- | -- |  |  |  | -- |  | -- | --
161 | 111-9610-Т 14 | СТОИМОСТЬ АМОРТИЗАЦИИ НА ПРЕДУПРЕДИТЕЛЬНЫЕ ЗНАКИ 1.25 355,97Х0,5 177,99 | 6 | 177.99 | -- | 177.99 | 1068 | -- | -- | 1068 | -- | --
|  |  | ШТ | -- | -- |  |  |  | -- |  | -- | --
162 | 111-9610-Т 13 | СТОИМОСТЬ АМОРТИЗАЦИИ НА ЗНАКИ ПРЕДУПРЕЖДАЮЩИЕ 1.34.1, 1.34.2.,1.34.3. 1253,05Х0,5 | 3 | 626.53 | -- | 626.53 | 1880 | -- | -- | 1880 | -- | --
|  |  | ШТ | -- | -- |  |  |  | -- |  | -- | --
163 | 111-9610-Т 17 | СТОИМОСТЬ АМОРТИЗАЦИИ НА ЗНАКИ ПРИОРИТЕТА ТИП 2.4 355,97Х0,5 | 3 | 177.99 | -- | 177.99 | 534 | -- | -- | 534 | -- | --
|  |  | ШТ | -- | -- |  |  |  | -- |  | -- | --
164 | 111-9610-Т 23 | СТОИМОСТЬ АМОРТИЗАЦИИ НА ЗНАКИ ЗАПРЕЩАЮЩИЕ 3.1 480,29Х0,5 | 3 | 240.15 | -- | 240.15 | 720 | -- | -- | 720 | -- | --
|  |  | ШТ | -- | -- |  |  |  | -- |  | -- | --
165 | 111-9610-Т 23 | СТОИМОСТЬ АМОРТИЗАЦИИ НА ЗНАКИ ЗАПРЕЩАЮЩИЕ 3.24.,3.25 480,29Х0,5 | 5 | 240.15 | -- | 240.15 | 1201 | -- | -- | 1201 | -- | --
|  |  | ШТ | -- | -- |  |  |  | -- |  | -- | --
166 | 111-9610-Т 11 | СТОИМОСТЬ АМОРТИЗАЦИИ НА ЗНАКИ ПРЕДПИСЫВАЮЩИЕ ТИП 4.1.1.,4.1.2.,4.1.3.,4.1.4.,4. 2.1.,4.2.3. 478,50Х0,5 | 11 | 239.25 | -- | 239.25 | 2632 | -- | -- | 2632 | -- | --
|  |  | ШТ | -- | -- |  |  |  | -- |  | -- | --
167 | 111-9610-Т 31 | СТОИМОСТЬ АМОРТИЗАЦИИ НА ИНФОРМАЦИОННО-УКАЗАТЕЛЬНЫЕ ЗНАКИ 5.16.1 575,99Х0,5 | 2 | 288 | -- | 288 | 576 | -- | -- | 576 | -- | --
|  |  | ШТ | -- | -- |  |  |  | -- |  | -- | --
168 | 111-9610-Т 8 | СТОИМОСТЬ АМОРТИЗАЦИИ НА ИНФОРМАЦИОННО-УКАЗАТЕЛЬНЫЕ ЗНАКИ 5.19.1,5.19.2 461,51Х0,5 | 4 | 230.76 | -- | 230.76 | 923 | -- | -- | 923 | -- | --
|  |  | ШТ | -- | -- |  |  |  | -- |  | -- | --
169 | 111-9610-Т 5 | СТОИМОСТЬ АМОРТИЗАЦИИ НА ЗНАКИ ИНФОРМАЦИОННО-УКАЗАТЕЛЬНЫЕ 6.18.2, 6.18.3 465,09Х0,5 | 2 | 232.55 | -- | 232.55 | 465 | -- | -- | 465 | -- | --
|  |  | ШТ | -- | -- |  |  |  | -- |  | -- | --
170 | 111-9610-Т 21 | СТОИМОСТЬ АМОРТИЗАЦИИ НА ЗНАКИ ПРЕДУПРЕДИТЕЛЬНЫЕ 8.22.1 1109,95Х0,5 | 3 | 554.98 | -- | 554.98 | 1665 | -- | -- | 1665 | -- | --
|  |  | ШТ | -- | -- |  |  |  | -- |  | -- | --
171 | 13-03-004- 26 ТЕР 16 К=2 | Окраска металлических огрунтованных поверхностей стоек: эмалью ПФ-115 ЗА 2 РАЗА | 0.216 | 594.83 | 6.45 | 555.75 | 128 | 7 | 1 | 120 | 3.83 | 1
|  |  | 100м2 | 32.63 | 0.36 |  |  |  | -- |  | 0.02 | --
|  | Итого прямые затраты по разделу 4 | руб. |  |  |  | 42385 | 1145 | 2057 | 39183 |  | 144
|  |  | руб. | [5 empty] | 175 |  |  | 19
| Стоимость общестроительных работ - |  | руб. |  |  |  | 42385
| Материалы - |  | руб. |  |  |  | 6826
| Всего оплата труда - |  | руб. |  |  |  |  | 1320
| Стоимость материалов и конструкций - |  | руб. |  |  |  | 32356
| Сдача и испытание - |  | руб. |  |  |  | 3
|  | Накладные расходы - | руб. |  |  |  | 1805
|  | Сметная прибыль - | руб. |  |  |  | 1198
| Всего, стоимость общестроительных работ - |  | руб. |  |  |  | 45388
|  | Нормативная трудоемкость - | ЧЕЛ.-Ч | [8 empty] | 163
|  | Сметная заработная плата - | руб. |  |  |  |  | 1320
|  | Итого по разделу 4 | руб. |  |  |  | 45388
|  | Нормативная трудоемкость - | ЧЕЛ.-Ч | [8 empty] | 163
|  | Сметная заработная плата - | руб. |  |  |  |  | 1320
НАКЛАДНЫЕ РАСХОДЫ:
| 142% | Позиции - 146, 147, 148, 149, 150, 153, 156, 158 | руб, | 1186.98 | =((7+5)+(20+14)+(4+3)+(13+9)+(7+5)+(51+4)+(526+24)+(144+0))*142%
| 130% | Позиция - 151 | руб, | 425.21 | =(221+106)*130%
| 120% | Позиция - 155 | руб, | 108.34 | =(86+4)*120%
| 128% | Позиция - 159 | руб, | 77.56 | =(59+1)*128%
| 90% | Позиция - 171 | руб, | 6.41 | =(7+0)*90%
|  | Итого накладные расходы: | руб. |  |  |  | 1805
СМЕТНАЯ ПРИБЫЛЬ:
| 95% | Позиции - 146, 147, 148, 149, 150, 153, 156, 158 | руб, | 794.12 | =((7+5)+(20+14)+(4+3)+(13+9)+(7+5)+(51+4)+(526+24)+(144+0))*95%
| 85% | Позиция - 151 | руб, | 278.02 | =(221+106)*85%
| 77% | Позиция - 155 | руб, | 69.52 | =(86+4)*77%
| 83% | Позиция - 159 | руб, | 50.29 | =(59+1)*83%
| 70% | Позиция - 171 | руб, | 4.99 | =(7+0)*70%
|  | Итого сметная прибыль: | руб. |  |  |  | 1197
Раздел 5.РАЗБОРКА ВРЕМЕННОЙ ОБЪЕЗДНОЙ ДОРОГИ
ДЕМОНТАЖ ДОРОЖНЫХ ЗНАКОВ
172 | 46-04-001- 02 ТЕР 16 | Разборка фундаментов бетонных | 1.7 | 353.15 | 273.46 | -- | 600 | 135 | 465 | -- | 9.59 | 16
|  |  | м3 | 79.69 | 25.62 |  |  |  | 44 |  | 2.84 | 5
173 | 27-09-008- 1 ТЕР 16 УК П.3.3.1 КМАТ-0, КОЗП-0,7, КЭМИМ-0,7 | ДЕМОНТАЖ дорожных знаков: на металлических стойках | 0.17 | 3953.31 | 1907.88 | -- | 672 | 348 | 324 | -- | 255.36 | 43
|  |  | 100шт | 2045.43 | 93.46 |  |  |  | 16 |  | 11.4 | 2
174 | 27-09-012- 1 ТЕР 16 УК П.3.3.1 КМАТ-0, КОЗП-0,7, КЭМИМ-0,7 | ДЕМОНТАЖ дополнительных щитков | 0.22 | 386.88 | -- | -- | 85 | 85 | -- | -- | 48.3 | 11
|  |  | 100шт | 386.88 | -- |  |  |  | -- |  | -- | --
175 | 20-02-019- 01 ТЕР 16 УК П.3.3.1 КМАТ-0, КОЗП-0,4, КЭМИМ-0,4 | ДЕМОНТАЖ МЕТАЛЛИЧЕСКИХ ИЗДЕЛИЙ 1,2,3 | 0.937 | 26.88 | 5.08 | -- | 25 | 20 | 4 | 1 | 2.53 | 2
|  |  | 100КГ | 21.8 | 0.46 |  |  |  | -- |  | 0.02 | --
176 |  | ВОЗВРАТ СТОИМОСТИ МЕТАЛЛИЧЕСКИХ ИЗДЕЛИЙ ОТ РАЗБОРКИ ЦЕНА: 5400РУБ./Т:1,18:4,38(1КВ.2008Г .) 1044,81РУБ/Т | 0.699 | -- | -- | -- | -- | -- | -- | -- | -- | --
|  |  |  | -- | -- | 1044.81 |  |  | -- | 730 | -- | --
177 | 311-01-148 -1 ТСССЦ ПГ 16 | Погрузка мусора строительного ОТ РАЗБОРКИ | 3.74 | 4.01 | 4.01 | -- | 15 | -- | 15 | -- | -- | --
|  |  | т | -- | 0.29 |  |  |  | 1 |  | 0.02 | --
178 | 301-6-15 | ТРАНСПОРТ МУСОРА ОТ РАЗБОРКИ НА РАССТОЯНИЕ ДО 15 КМ | 3.74 | 19.33 | 19.33 | -- | 72 | -- | 72 | -- | -- | --
|  |  | ТН | -- | -- |  |  |  | -- |  | -- | --
179 | 311-01-136 -1 ТСССЦ ПГ 16 | Погрузка МЕТАЛЛИЧЕСКИХ СТОЕК И ДОРОЖНЫХ ЗНАКОВ, ИЗДЕЛИЙ 1,2,3 | 0.808 | 11.9 | 9.94 | -- | 10 | 2 | 8 | -- | 0.27 | --
|  |  | т | 1.96 | 0.99 |  |  |  | 1 |  | 0.12 | --
180 | 311-01-136 -2 ТСССЦ ПГ 16 | Разгрузка МЕТАЛЛИЧЕСКИХ СТОЕК И ДОРОЖНЫХ ЗНАКОВ, ИЗДЕЛИЙ 1,2,3 | 0.808 | 11.9 | 9.94 | -- | 10 | 2 | 8 | -- | 0.27 | --
|  |  | т | 1.96 | 0.99 |  |  |  | 1 |  | 0.12 | --
181 | 301-4-15 | ТРАНСПОРТИРОВАНИЕ МЕТАЛЛИЧЕСКИХ ИЗДЕЛИЙ ОТ РАЗБОРКИ НА РАССТОЯНИЕ ДО 15КМ | 0.808 | 13.01 | 13.01 | -- | 11 | -- | 11 | -- | -- | --
|  |  | Т | -- | -- |  |  |  | -- |  | -- | --
РАЗБОРКА ВРЕМЕННОГО ОГРАЖДЕНИЯ
182 | 311-01-102 -1 ТСССЦ ПГ 16 | Погрузка БЛОКОВ ФБС (80%)ПОСЛЕ РАЗБОРКИ ОБЪЕЗДНОЙ ДОРОГИ | 30.16 | 9.45 | 8.32 | -- | 285 | 34 | 251 | -- | 0.14 | 4
|  |  | т | 1.14 | 0.74 |  |  |  | 22 |  | 0.07 | 2
183 | 311-01-102 -2 ТСССЦ ПГ 16 | Разгрузка БЛОКОВ ФБС (80%)НА СКЛАДЕ | 30.16 | 9.45 | 8.32 | -- | 285 | 34 | 251 | -- | 0.14 | 4
|  |  | т | 1.14 | 0.74 |  |  |  | 22 |  | 0.07 | 2
184 | 4411001-10 002-16 | ВОЗВРАТ СТОИМОСТИ Блоков ФБС24.4.6-Т | 23.2 | -- | -- | -- | -- | -- | -- | -- | -- | --
|  |  | шт | -- | -- | 315.68 |  |  | -- | 7324 | -- | --
185 | 301-4-15 | ТРАНСПОРТИРОВАНИЕ блоков НА РАССТОЯНИЕ ДО 15КМ ДЛЯ ДАЛЬНЕЙШЕГО ИСПОЛЬЗОВАНИЯ | 30.16 | 13.01 | 13.01 | -- | 392 | -- | 392 | -- | -- | --
|  |  | Т | -- | -- |  |  |  | -- |  | -- | --
РАЗБОРКА ДОРОЖНОЙ ЧАСТИ
186 | 27-03-010- 1 ТЕР 16 | Разборка бортовых камней БР 100.30.15, БР 100.20.8 | 1.77 | 576.78 | -- | -- | 1021 | 1021 | -- | -- | 76.7 | 136
|  |  | 100м | 576.78 | -- |  |  |  | -- |  | -- | --
187 | 4466500-10 013-16 | ВОЗВРАТ СТОИМОСТИ НА Камни бортовые БР100.20.8 (80% ОБЪЕМА) | 28 | -- | -- | -- | -- | -- | -- | -- | -- | --
|  |  | шт | -- | -- | 27.66 |  |  | -- | 774 | -- | --
188 | 4466500-10 001-16 | ВОЗВРАТ СТОИМОСТИ НА Камни бортовые БР100.30.15 (80% ОБЪЕМА) | 113.6 | -- | -- | -- | -- | -- | -- | -- | -- | --
|  |  | шт | -- | -- | 75.79 |  |  | -- | 8610 | -- | --
189 | 311-01-102 -1 ТСССЦ ПГ 16 | Погрузка ПРИГОДНОГО БОРТОВОГО КАМНЯ ОТ РАЗБОРКИ (80%) | 12.232 | 9.45 | 8.32 | -- | 116 | 14 | 102 | -- | 0.14 | 2
|  |  | т | 1.14 | 0.74 |  |  |  | 9 |  | 0.07 | 1
190 | 301-4-15 | ТРАНСПОРТИРОВАНИЕ БОРТОВОГО КАМНЯ НА РАССТОЯНИЕ ДО 15КМ ДЛЯ ДАЛЬНЕЙШЕГО ИСПОЛЬЗОВАНИЯ | 12.232 | 13.01 | 13.01 | -- | 159 | -- | 159 | -- | -- | --
|  |  | Т | -- | -- |  |  |  | -- |  | -- | --
191 | 27-03-008- 4 ТЕР 16 | Разборка покрытий асфальтобетонных НА ТРОТУАРАХ | 0.025 | 5910.68 | 4508.24 | -- | 148 | 35 | 112 | 1 | 179.8 | 5
|  |  | 100м3 | 1402.44 | 416.39 |  |  |  | 10 |  | 45.63 | 1
192 | 27-03-009- 4 ТЕР 16 | Срезка поверхностного слоя асфальтобетонных дорожных покрытий методом холодного фрезерования при ширине барабана фрезы 2000 мм, толщина слоя: 10 см | 2.48 | 644.65 | 621.59 | 9.12 | 1599 | 35 | 1542 | 22 | 1.74 | 4
|  |  | 100м2 | 13.94 | 19.24 |  |  |  | 48 |  | 2.73 | 7
193 | 311-01-148 -1 ТСССЦ ПГ 16 | Погрузка мусора строительного ОТ РАЗБОРКИ АСФАЛЬТОБЕТОНА И НЕПРИГОДНОГО БОРТОВОГО КАМНЯ, ФБС экскаваторами емкостью ковша до 0,5м3 | 16.348 | 4.01 | 4.01 | -- | 66 | -- | 66 | -- | -- | --
|  |  | т | -- | 0.29 |  |  |  | 5 |  | 0.02 | --
194 | 301-6-15 | ТРАНСПОРТ МУСОРА ОТ РАЗБОРКИ АСФАЛЬТОБЕТОНА, БОРТОВЫХ КАМНЕЙ НА РАССТОЯНИЕ ДО 15 КМ | 73.388 | 19.33 | 19.33 | -- | 1419 | -- | 1419 | -- | -- | --
|  |  | ТН | -- | -- |  |  |  | -- |  | -- | --
|  | Итого прямые затраты по разделу 5 | руб. |  |  |  | 6990 | 1765 | 5201 | 24 |  | 227
|  |  | руб. | [5 empty] | 179 |  |  | 20
| Стоимость общестроительных работ - |  | руб. |  |  |  | 6990
| Материалы - |  | руб. |  |  |  | 23
| Всего оплата труда - |  | руб. |  |  |  |  | 1944
| Стоимость материалов и конструкций - |  | руб. |  |  |  | 17438
| Сдача и испытание - |  | руб. |  |  |  | 1
| Стоимость возвращаемых материалов - |  | руб. |  |  |  | 17438
|  | Накладные расходы - | руб. |  |  |  | 2640
|  | Сметная прибыль - | руб. |  |  |  | 1747
| Всего, стоимость общестроительных работ - |  | руб. |  |  |  | 11377
|  | Нормативная трудоемкость - | ЧЕЛ.-Ч | [8 empty] | 247
|  | Сметная заработная плата - | руб. |  |  |  |  | 1944
|  | Итого по разделу 5 | руб. |  |  |  | 11377
|  | Нормативная трудоемкость - | ЧЕЛ.-Ч | [8 empty] | 247
|  | Сметная заработная плата - | руб. |  |  |  |  | 1944
НАКЛАДНЫЕ РАСХОДЫ:
| 110% | Позиция - 172 | руб, | 196.93 | =(135+44)*110%
| 142% | Позиции - 173, 174, 186, 191, 192 | руб, | 2268.3 | =((348+16)+(85+0)+(1021+0)+(35+10)+(35+48))*142%
| 128% | Позиция - 175 | руб, | 26.7 | =(20+0)*128%
| 100% | Позиции - 177, 179, 180, 182, 183, 189, 193 | руб, | 146.98 | =((0+1)+(2+1)+(2+1)+(34+22)+(34+22)+(14+9)+(0+5))*100%
|  | Итого накладные расходы: | руб. |  |  |  | 2639
СМЕТНАЯ ПРИБЫЛЬ:
| 70% | Позиция - 172 | руб, | 125.32 | =(135+44)*70%
| 95% | Позиции - 173, 174, 186, 191, 192 | руб, | 1517.52 | =((348+16)+(85+0)+(1021+0)+(35+10)+(35+48))*95%
| 83% | Позиция - 175 | руб, | 17.31 | =(20+0)*83%
| 60% | Позиции - 177, 179, 180, 182, 183, 189, 193 | руб, | 88.19 | =((0+1)+(2+1)+(2+1)+(34+22)+(34+22)+(14+9)+(0+5))*60%
|  | Итого сметная прибыль: | руб. |  |  |  | 1748
|  | Итого прямые затраты по смете: | руб. |  |  |  | 515538 | 16017 | 87079 | 412442 |  | 1951
|  |  | руб. | [5 empty] | 4520 |  |  | 409
| Стоимость общестроительных работ - |  | руб. |  |  |  | 515538
| Материалы - |  | руб. |  |  |  | 109706
| Всего оплата труда - |  | руб. |  |  |  |  | 20537
| Стоимость материалов и конструкций - |  | руб. |  |  |  | 143213
| Местные и неучтенные материалы |  | руб. |  |  |  | 176957
| Сдача и испытание - |  | руб. |  |  |  | 4
| Стоимость возвращаемых материалов - |  | руб. |  |  |  | 17438
|  | Накладные расходы - | руб. |  |  |  | 25995
|  | Сметная прибыль - | руб. |  |  |  | 17639
| Всего, стоимость общестроительных работ - |  | руб. |  |  |  | 559172
|  | Нормативная трудоемкость - | ЧЕЛ.-Ч | [8 empty] | 2360
|  | Сметная заработная плата - | руб. |  |  |  |  | 20537
|  | Итого по смете: | руб. |  |  |  | 559172
|  | Нормативная трудоемкость - | ЧЕЛ.-Ч | [8 empty] | 2360
|  | Сметная заработная плата - | руб. |  |  |  |  | 20537

## лс 01-02
Форма № 4
ПОДЗЕМНЫЙ ПЕШЕХОДНЫЙ ПЕРЕХОД НА УЛ.ОРЕНБУРГСКИЙ ТРАКТ У ЗДАНИЯ "БАХЕТЛЕ" Г.КАЗАНИ
(наименование стройки)
ЛОКАЛЬНАЯ СМЕТА № 01-02
(локальный сметный расчет)
на | МОНТАЖ КОНТАКТНЫХ СЕТЕЙ ТРОЛЛЕЙБУСА ПО ВРЕМЕННОЙ ОБЪЕЗДНОЙ ДОРОГЕ, КОНТАКТНЫЕ СЕТИ
(наименование работ и затрат, наименование объекта)
Основание: |  | 4545-13
|  |  |  | Сметная стоимость | [6 empty] | 315.601 | тыс.руб.
|  |  |  | Средства на оплату труда | [6 empty] | 5,416 | тыс.руб.
Составлена в ценах 2001 года
N п/п | Шифр и номер позиции норматива | Наименование работ и затрат | Количество | Стоимость единицы |  |  | Общая стоимость |  |  |  | Затраты труда рабочих, чел.-ч, не занятых обслуж. машин
|  |  |  | Всего | экспл. машин | материалов | Всего | оплаты труда | экспл. машин | материалов
|  |  | Единица измерения | оплаты труда | в т.ч. оплаты труда | возвр. мате-риалов |  |  | в т.ч. оплаты труда | возвр. мате-риалов | обслуживающие маш.
[11 empty] | на един. | всего
1 | 2 | 3 | 4 | 5 | 6 | 7 | 8 | 9 | 10 | 11 | 12 | 13
В СМЕТЕ УЧТЕНЫ КОЭФФИЦИЕНТЫ НА СТЕСНЕННЫЕ УСЛОВИЯ ПРОИЗВОДСТВА РАБОТ СОГЛАСНО УКАЗАНИЙ ПО ПРИМЕНЕНИЮ МДС 81-36.2004(К=1,15)
1 | 33-06-001- 12 Тер 16 | Установка опор контактной сети городского электротранспорта с бурением котлованов под монолитные фундаменты, стальных массой до 1 т в группе грунта: 2, при глубине бурения 3м | 9 | 326.42 | 300.71 | 0.01 | 2938 | 231 | 2706 | 1 | 3.21 | 29
|  |  | опора | 25.7 | 28.11 |  |  |  | 253 |  | 2.16 | 19
2 | 33-06-005- 2 Тер 16 | Устройство монолитных бетонных фундаментов контактной сети городского электротранспорта заглубленных: на разных отметках с опорой | 16.4 | 596.76 | 11.32 | 548.74 | 9787 | 602 | 186 | 8999 | 4.42 | 72
|  |  | м3 | 36.7 | 3.54 |  |  |  | 58 |  | 0.36 | 6
3 |  | ОПОРА МЕТАЛЛИЧЕСКАЯ ГРАНЕНАЯ ТФГ-700-9,0 ЦЕНА 59251:513Х400 46200:1,18:4,38 | 6 | 10190.39 | -- | 10190.39 | 61142 | -- | -- | 61142 | -- | --
|  |  | ШТ | -- | -- |  |  |  | -- |  | -- | --
4 |  | ФУНДАМЕНТНЫЙ БЛОК ДЛЯ ТФГ-700-9,0 ЦЕНА 22124:1,18:4,38 | 6 | 4879.92 | -- | 4879.92 | 29279 | -- | -- | 29279 | -- | --
|  |  | ШТ | -- | -- |  |  |  | -- |  | -- | --
5 |  | ОПОРА МЕТАЛЛИЧЕСКАЯ ГРАНЕНАЯ ТФГ-1000-9,0 ЦЕНА 59251:1,18:4,38 | 3 | 13069.06 | -- | 13069.06 | 39207 | -- | -- | 39207 | -- | --
|  |  | ШТ | -- | -- |  |  |  | -- |  | -- | --
6 |  | ФУНДАМЕНТНЫЙ БЛОК ДЛЯ ТФГ-1000-9,0 ЦЕНА 26221:1,18:4,38 | 3 | 5783.6 | -- | 5783.6 | 17351 | -- | -- | 17351 | -- | --
|  |  | ШТ | -- | -- |  |  |  | -- |  | -- | --
7 | 8-02-301-4 ТЕРм 16 | Кронштейн троллейбусный 6-метровый | 14 | 264.91 | 214.45 | 9.38 | 3709 | 575 | 3002 | 132 | 4.66 | 65
|  |  | шт. | 41.08 | 14.72 |  |  |  | 206 |  | 1.28 | 18
8 |  | КРОНШТЕЙН ТРОЛЛЕЙБУСНЫЙ КТП-5 ЦЕНА 5400:4,38 | 4 | 1405.48 | -- | 1405.48 | 5622 | -- | -- | 5622 | -- | --
|  |  | ШТ | -- | -- |  |  |  | -- |  | -- | --
9 |  | КРОНШТЕЙН ТРОЛЛЕЙБУСНЫЙ КТП-6 ЦЕНА 7440:4,38 | 7 | 1936.44 | -- | 1936.44 | 13555 | -- | -- | 13555 | -- | --
|  |  | ШТ | -- | -- |  |  |  | -- |  | -- | --
10 |  | КРОНШТЕЙН ТРОЛЛЕЙБУСНЫЙ КТП-8 ЦЕНА 7920:4,38 | 3 | 2061.37 | -- | 2061.37 | 6184 | -- | -- | 6184 | -- | --
|  |  | ШТ | -- | -- |  |  |  | -- |  | -- | --
11 |  | КРОНШТЕЙН ВЕРТИКАЛЬНЫЙ ЦЕНА 288:4,38 | 24 | 74.96 | -- | 74.96 | 1799 | -- | -- | 1799 | -- | --
|  |  | ШТ | -- | -- |  |  |  | -- |  | -- | --
12 |  | ХОМУТ К КРОНШТЕЙНУ Ф76 ЦЕНА 96:4,38 | 40 | 24.99 | -- | 24.99 | 999 | -- | -- | 999 | -- | --
|  |  | ШТ | -- | -- |  |  |  | -- |  | -- | --
13 |  | ХОМУТ К КРОНШТЕЙНУ Ф89 ЦЕНА 105:4,38 | 8 | 27.33 | -- | 27.33 | 219 | -- | -- | 219 | -- | --
|  |  | ШТ | -- | -- |  |  |  | -- |  | -- | --
14 | 8-02-309-2 ТЕРм 16 | Криводержатель | 12 | 129.27 | 104.71 | -- | 1551 | 295 | 1256 | -- | 2.92 | 35
|  |  | шт. | 24.56 | 7.27 |  |  |  | 87 |  | 0.62 | 7
15 |  | КРИВОЙ ДЕРЖАТЕЛЬ КД-25/45 ЦЕНА 2300:4,38 | 5 | 598.63 | -- | 598.63 | 2993 | -- | -- | 2993 | -- | --
|  |  | ШТ | -- | -- |  |  |  | -- |  | -- | --
16 |  | КРИВОЙ ДЕРЖАТЕЛЬ КД-10/25 ЦЕНА 1900:4,38 | 6 | 494.52 | -- | 494.52 | 2967 | -- | -- | 2967 | -- | --
|  |  | ШТ | -- | -- |  |  |  | -- |  | -- | --
17 |  | КРИВОЙ ДЕРЖАТЕЛЬ КД-10 ЦЕНА 2300:4,38 | 1 | 598.63 | -- | 598.63 | 599 | -- | -- | 599 | -- | --
|  |  | ШТ | -- | -- |  |  |  | -- |  | -- | --
18 | 8-02-311-3 ТЕРм 16 | Провод контактный троллейбуса на прямой и кривой радиусом свыше 30 м | 0.42 | 12096.09 | 10628.97 | -- | 5080 | 616 | 4464 | -- | 170.2 | 71
|  |  | км | 1467.12 | 739.59 |  |  |  | 311 |  | 63.08 | 26
19 | СЧЕТ N512 ОТ 6.06.07Г | ПРОВОД КОНТАКТНЫЙ МФ-85 ЦЕНА 222,58:3,64 | 870 | 69.71 | -- | 69.71 | 60647 | -- | -- | 60647 | -- | --
|  |  | М | -- | -- |  |  |  | -- |  | -- | --
20 |  | ИЗОЛЯТОР ПЛАНОЧНЫЙ ИП-1,7 ЦЕНА 312:4,38 | 8 | 81.21 | -- | 81.21 | 650 | -- | -- | 650 | -- | --
|  |  | ШТ | -- | -- |  |  |  | -- |  | -- | --
21 |  | ИЗОЛЯТОР ПРЯЖЕЧНЫЙ ИП-1 ЦЕНА 145:4,38 | 64 | 37.74 | -- | 37.74 | 2415 | -- | -- | 2415 | -- | --
|  |  | ШТ | -- | -- |  |  |  | -- |  | -- | --
22 |  | ИЗОЛЯТОР ПРЯЖЕЧНЫЙ ИП-2 ЦЕНА 213:4,38 | 48 | 56.22 | -- | 56.22 | 2699 | -- | -- | 2699 | -- | --
|  |  | ШТ | -- | -- |  |  |  | -- |  | -- | --
23 |  | ПОДВЕСКА ПАРНАЯ ТРОЛЛЕЙБУСНАЯ ЦЕНА 905:4,38 | 8 | 235.55 | -- | 235.55 | 1884 | -- | -- | 1884 | -- | --
|  |  | ШТ | -- | -- |  |  |  | -- |  | -- | --
24 |  | ПОДВЕСКА ПАРНАЯ ТРОЛЛЕЙБУСНАЯ оттяжная ЦЕНА 745:4,38 | 1 | 193.9 | -- | 193.9 | 194 | -- | -- | 194 | -- | --
|  |  | ШТ | -- | -- |  |  |  | -- |  | -- | --
25 | 8-02-308-5 ТЕРм 16 | Дужка питающая длиной 2,5м | 4 | 9.86 | 7.05 | -- | 39 | 11 | 28 | -- | 0.33 | 1
|  |  | шт. | 2.81 | 0.48 |  |  |  | 2 |  | 0.04 | --
26 |  | ДУЖКА ПИТАЮЩАЯ ЦЕНА 2280:4,38 | 4 | 593.42 | -- | 593.42 | 2374 | -- | -- | 2374 | -- | --
|  |  | ШТ | -- | -- |  |  |  | -- |  | -- | --
27 |  | ЗАЖИМ ПИТАЮЩИЙ №2; ЗПТ ЦЕНА 230:4,38 | 9 | 59.86 | -- | 59.86 | 539 | -- | -- | 539 | -- | --
|  |  | ШТ | -- | -- |  |  |  | -- |  | -- | --
28 |  | ЗАЖИМ СОЕДИНИТЕЛЬНЫЙ ЗСТБ ЦЕНА 300:4,38 | 8 | 78.08 | -- | 78.08 | 625 | -- | -- | 625 | -- | --
|  |  | ШТ | -- | -- |  |  |  | -- |  | -- | --
29 |  | ЗАЖИМ ДЛЯ ТРОСА ЗКК ЦЕНА 78:4,38 | 92 | 20.3 | -- | 20.3 | 1868 | -- | -- | 1868 | -- | --
|  |  | ШТ | -- | -- |  |  |  | -- |  | -- | --
30 |  | ЗАЖИМ ДЛЯ ПРОВОДА ЗКК ЦЕНА 90:4,38 | 2 | 23.42 | -- | 23.42 | 47 | -- | -- | 47 | -- | --
|  |  | ШТ | -- | -- |  |  |  | -- |  | -- | --
31 | 8-02-308-7 ТЕРм 16 | Перемычка питающая с дужками для троллейбуса при подвеске проводов на кронштейнах | 1 | 259.3 | 231.74 | -- | 259 | 28 | 232 | -- | 3.28 | 3
|  |  | шт. | 27.57 | 16.22 |  |  |  | 16 |  | 1.37 | 1
32 |  | МУФТА НАТЯЖНАЯ МНЗ-300 ЦЕНА 684:4,38 | 9 | 178.03 | -- | 178.03 | 1602 | -- | -- | 1602 | -- | --
|  |  | ШТ | -- | -- |  |  |  | -- |  | -- | --
33 | 8-02-305-1 ТЕРм 16 | Хомут на опоре | 63 | 56.94 | 54.56 | -- | 3587 | 150 | 3437 | -- | 0.28 | 17
|  |  | шт. | 2.38 | 3.54 |  |  |  | 223 |  | 0.34 | 22
34 |  | ХОМУТ ОПОРЫ ДИАМ.190 ЦЕНА 324:4,38 | 63 | 84.33 | -- | 84.33 | 5313 | -- | -- | 5313 | -- | --
|  |  | ШТ | -- | -- |  |  |  | -- |  | -- | --
35 |  | ХОМУТ Ф76 ЦЕНА 104:4,38 | 8 | 27.07 | -- | 27.07 | 217 | -- | -- | 217 | -- | --
|  |  | ШТ | -- | -- |  |  |  | -- |  | -- | --
36 | 8-02-304-1 ТЕРм 16 | Анкеровка средняя контактного провода троллейбуса | 6 | 123.49 | 108.1 | -- | 741 | 92 | 649 | -- | 1.73 | 10
|  |  | шт. | 15.39 | 7.57 |  |  |  | 45 |  | 0.64 | 4
37 |  | АНКЕРОВКА СРЕДНЯЯ ЦЕНА 900:4,38 | 6 | 234.25 | -- | 234.25 | 1405 | -- | -- | 1405 | -- | --
|  |  | ШТ | -- | -- |  |  |  | -- |  | -- | --
38 | 8-02-303-5 ТЕРм 16 | Элемент системы подвески контактных сетей из проволоки с изоляцией, длина до 30 м | 5 | 61.87 | 48.83 | -- | 309 | 65 | 244 | -- | 1.5 | 7
|  |  | шт. | 13.04 | 3.39 |  |  |  | 17 |  | 0.29 | 1
39 | 110-0136 | КАНАТ СТАЛЬНОЙ Д-6,8 | 35 | 167.32 | -- | 167.32 | 5856 | -- | -- | 5856 | -- | --
|  |  | 10 м | -- | -- |  |  |  | -- |  | -- | --
40 | 1-02-55-2 ТЕР 16 ТЧ п.3.192 Кзтр=0,8 ТЧ п.3.188 Кзтр=1,3 | Разработка грунта вручную с креплениями в траншеях шириной до 2м, глубиной до 2м, группа грунтов 2. Вертикальные стенки без креплений, применен коэффициент к нормам затрат труда-0,8. Расстояние до 1 м от незащищенных кабелей, применен коэффициент к нормам затрат труда-1,3 | 0.0186 | 1778.97 | -- | -- | 33 | 33 | -- | -- | 226.04 | 4
|  |  | 100м3 | 1778.97 | -- |  |  |  | -- |  | -- | --
41 | 34-02-003- 1 ТЕР 16 | Устройство трубопроводов из полиэтиленовых труб до 2-х отверстий | 0.006 | 41877.4 | -- | 40662.98 | 251 | 7 | -- | 244 | 152.95 | 1
|  |  | кан.-км | 1214.42 | -- |  |  |  | -- |  | -- | --
42 | 8-02-180-4 ТЕРм 16 | Вывод питания контактных сетей городского транспорта с установкой конструкций гибким проводом длиной до 3 м по опорам или стенам сечением до 240 мм2 С УСТАНОВКОЙ КОНСТРУКЦИЙ | 1 | 180.33 | 73.88 | 19.05 | 180 | 87 | 74 | 19 | 9.8 | 10
|  |  | шт. | 87.4 | 4.83 |  |  |  | 5 |  | 0.45 | --
43 | 8-02-158-1 ТЕРм 16 | Заделка концевая сухая для одножильного кабеля напряжением до 1 кВ контактной сети городского транспорта, сечение до 240 мм2 | 1 | 33.69 | 1.4 | 5.84 | 34 | 26 | 1 | 7 | 2.93 | 3
|  |  | шт. | 26.45 | 0.06 |  |  |  | -- |  | 0.01 | --
ДЕМОНТАЖ КОНТАКТНЫХ СЕТЕЙ ВРЕМЕННОЙ ОБЪЕЗДНОЙ ДОРОГИ
=============================================
44 | 8-02-303-5 ТЕРм 16 | Элемент системы подвески контактных сетей из проволоки с изоляцией, длина до 30 м | 5 | 30.08 | 24.41 | -- | 150 | 28 | 122 | -- | 0.65 | 3
|  |  | шт. | 5.67 | 1.7 |  |  |  | 8 |  | 0.15 | 1
45 | 8-02-304-1 ТЕРм 16 | Анкеровка средняя контактного провода троллейбуса | 6 | 60.74 | 54.05 | -- | 364 | 40 | 324 | -- | 0.75 | 5
|  |  | шт. | 6.69 | 3.78 |  |  |  | 23 |  | 0.32 | 2
46 | 8-02-305-1 ТЕРм 16 | Хомут на опоре | 63 | 28.31 | 27.28 | -- | 1784 | 65 | 1719 | -- | 0.12 | 8
|  |  | шт. | 1.04 | 1.77 |  |  |  | 112 |  | 0.17 | 11
47 | 8-02-308-7 ТЕРм 16 | Перемычка питающая с дужками для троллейбуса при подвеске проводов на кронштейнах | 1 | 127.85 | 115.87 | -- | 128 | 12 | 116 | -- | 1.43 | 1
|  |  | шт. | 11.98 | 8.11 |  |  |  | 8 |  | 0.69 | 1
48 | 8-02-308-5 ТЕРм 16 | Дужка дополнительная длиной 2,5 м | 4 | 4.74 | 3.52 | -- | 19 | 5 | 14 | -- | 0.15 | 1
|  |  | шт. | 1.22 | 0.24 |  |  |  | 1 |  | 0.02 | --
49 | 8-02-311-3 ТЕРм 16 | Провод контактный троллейбуса на прямой и кривой радиусом свыше 30 м | 0.42 | 5952.36 | 5314.48 | -- | 2500 | 268 | 2232 | -- | 74 | 31
|  |  | км | 637.88 | 369.79 |  |  |  | 155 |  | 31.54 | 13
50 | 8-02-309-2 ТЕРм 16 | Криводержатель | 12 | 63.03 | 52.35 | -- | 756 | 128 | 628 | -- | 1.27 | 15
|  |  | шт. | 10.68 | 3.63 |  |  |  | 44 |  | 0.31 | 4
51 | 8-02-301-4 ТЕРм 16 | Кронштейн троллейбусный 6-метровый | 14 | 125.09 | 107.23 | -- | 1751 | 250 | 1501 | -- | 2.03 | 28
|  |  | шт. | 17.86 | 7.36 |  |  |  | 103 |  | 0.64 | 9
52 | 33-06-003- 3 Тер 16 | Демонтаж опор контактной сети городского электротранспорта, стальных массой до 1 т | 7 | 97.2 | 86.23 | -- | 680 | 77 | 604 | -- | 1.29 | 9
|  |  | опора | 10.97 | 6.56 |  |  |  | 46 |  | 0.55 | 4
: ПРИМЕЧАНИЕ: СТОИМОСТЬ МАТЕРИАЛОВ И КОНСТРУКЦИЙ ОТ ДЕМОНТАЖА ОПРЕДЕЛЯЕТСЯ КОМИССИЕЙ С СОСТАВЛЕНИЕМ АКТА ПОСЛЕ ПРОИЗВОДСТВА РАБОТ
|  | Итого прямые затраты по смете: | руб. |  |  |  | 306883 | 3693 | 23540 | 279650 |  | 432
|  |  | руб. | [5 empty] | 1723 |  |  | 150
| Стоимость монтажных работ - |  | руб. |  |  |  | 140358
| Материалы - |  | руб. |  |  |  | 156
| Всего оплата труда - |  | руб. |  |  |  |  | 4109
| Стоимость материалов и конструкций - |  | руб. |  |  |  | 117415
|  | Накладные расходы - | руб. |  |  |  | 3904
|  | Сметная прибыль - | руб. |  |  |  | 2671
| Всего, стоимость монтажных работ - |  | руб. |  |  |  | 146932
|  | Нормативная трудоемкость - | ЧЕЛ.-Ч | [8 empty] | 437
|  | Сметная заработная плата - | руб. |  |  |  |  | 4109
| Стоимость общестроительных работ - |  | руб. |  |  |  | 166525
| Материалы - |  | руб. |  |  |  | 9243
| Всего оплата труда - |  | руб. |  |  |  |  | 1307
| Стоимость материалов и конструкций - |  | руб. |  |  |  | 152836
|  | Накладные расходы - | руб. |  |  |  | 1364
|  | Сметная прибыль - | руб. |  |  |  | 780
| Всего, стоимость общестроительных работ - |  | руб. |  |  |  | 168669
|  | Нормативная трудоемкость - | ЧЕЛ.-Ч | [8 empty] | 145
|  | Сметная заработная плата - | руб. |  |  |  |  | 1307
|  | Итого по смете: | руб. |  |  |  | 315601
|  | Нормативная трудоемкость - | ЧЕЛ.-Ч | [8 empty] | 582
|  | Сметная заработная плата - | руб. |  |  |  |  | 5416

## лс 01-03
Форма № 4
подземный пешеходный переход по ул. оренбургский тракт у здания "бахетле" г . казани
(наименование стройки)
ЛОКАЛЬНАЯ СМЕТА № 01-03
(локальный сметный расчет)
на | МОНТАЖ временного НАРУЖНОГО ОСВЕЩЕНИЯ, наружное освещение временных объездных дорог
(наименование работ и затрат, наименование объекта)
Основание: |  | 4545-8/1
|  |  |  | Сметная стоимость | [6 empty] | 95,148 | тыс.руб.
|  |  |  | Средства на оплату труда | [6 empty] | 4,092 | тыс.руб.
|  |  |  | Строительный обьем | [6 empty] | 20 | СВ.ТОЧ.
|  |  |  | Цена единицы | [6 empty] | 4757,4
Составлена в ценах 2001 года
N п/п | Шифр и номер позиции норматива | Наименование работ и затрат | Количество | Стоимость единицы |  |  | Общая стоимость |  |  |  | Затраты труда рабочих, чел.-ч, не занятых обслуж. машин
|  |  |  | Всего | экспл. машин | материалов | Всего | оплаты труда | экспл. машин | материалов
|  |  | Единица измерения | оплаты труда | в т.ч. оплаты труда | возвр. мате-риалов |  |  | в т.ч. оплаты труда | возвр. мате-риалов | обслуживающие маш.
[11 empty] | на един. | всего
1 | 2 | 3 | 4 | 5 | 6 | 7 | 8 | 9 | 10 | 11 | 12 | 13
В СМЕТЕ УЧТЕНЫ КОЭФФИЦИЕНТЫ (к=1,15) НА СТЕСНЕННЫЕ УСЛОВИЯ ПРОИЗВОДСТВА РАБОТ согласно УКАЗАНИЙ ПО ПРИМЕНЕНИЮ МДС 81-36.2004 ПРИЛожение №3, пункт 8
1 | 8-02-149-1 ТЕРм 16 | монтаж кабеля сип-2а | 6.35 | 2966.16 | 2788.78 | -- | 18835 | 1126 | 17709 | -- | 19.66 | 125
|  |  | 100м | 177.38 | 191.18 |  |  |  | 1214 |  | 16.83 | 107
2 |  | Провода самонесущие на напряжение до 1000 В: провода самонесущие с алюминиевыми жилами из светостабилизированного сшитого полиэтилена с изолированной несущей нулевой жилой из алюминиевого сплава, марки СИП-2А , с числом жил и сечением, мм2: 3Х70+1Х16+54,6 ЦЕНА 160,49:1,18:4,38 | 635 | 35.4 | -- | 35.4 | 22479 | -- | -- | 22479 | -- | --
|  |  | м | -- | -- |  |  |  | -- |  | -- | --
3 | 501-9001-0 0117-16 | Кабели силовые с поливинилхлоридной изоляцией с алюминиевыми жилами на напряжение 1000 В: кабели в поливинилхлоридной оболочке, марки АВВГ, с числом жил и сечением, мм2: 3x2,5 | 0.08 | 5579.09 | -- | 5579.09 | 446 | -- | -- | 446 | -- | --
|  |  | 1000м | -- | -- |  |  |  | -- |  | -- | --
4 |  | изолированный соединитель для несущей нейтрали -54 ЦЕНА 139,32:1,18:3,96 | 4 | 33.99 | -- | 33.99 | 136 | -- | -- | 136 | -- | --
|  |  | ШТ | -- | -- |  |  |  | -- |  | -- | --
5 |  | изолированный соединитель для несущей нейтрали- 70 ЦЕНА 82,56:1,18:3,96 | 12 | 20.14 | -- | 20.14 | 242 | -- | -- | 242 | -- | --
|  |  | ШТ | -- | -- |  |  |  | -- |  | -- | --
6 |  | кабельный ремешок ЦЕНА 3,45:1,18:3,96 | 148 | 0.84 | -- | 0.84 | 124 | -- | -- | 124 | -- | --
|  |  | ШТ | -- | -- |  |  |  | -- |  | -- | --
7 |  | лента ИЗ НЕРЖАВЕЮЩЕЙ СТАЛИ (50 метров) 2119,84:1,18:3,96 | 1 | 517.17 | -- | 517.17 | 517 | -- | -- | 517 | -- | --
|  |  | рулон | -- | -- |  |  |  | -- |  | -- | --
8 |  | скрепы для ленты фирма -200 655,96:1,18:3,96 | 0.56 | 160.03 | -- | 160.03 | 90 | -- | -- | 90 | -- | --
|  |  | 100 шт | -- | -- |  |  |  | -- |  | -- | --
9 |  | промежуточный заЖИМ с кронштейном 1500 311,32:1,18:3,96 | 20 | 75.95 | -- | 75.95 | 1519 | -- | -- | 1519 | -- | --
|  |  | шт | -- | -- |  |  |  | -- |  | -- | --
10 |  | прокалывающий зажим 90,40:1,18:3,96 | 40 | 22.06 | -- | 22.06 | 882 | -- | -- | 882 | -- | --
|  |  | шт | -- | -- |  |  |  | -- |  | -- | --
11 |  | кронштейн 1500 119,02:1,18:3,96 | 8 | 29.04 | -- | 29.04 | 232 | -- | -- | 232 | -- | --
|  |  | шт | -- | -- |  |  |  | -- |  | -- | --
12 |  | АНКЕРНЫЙ ЗАЖИМ рА 1500 ЦЕНА 275,20:1,18:3,96 | 8 | 67.13 | -- | 67.13 | 537 | -- | -- | 537 | -- | --
|  |  | ШТ | -- | -- |  |  |  | -- |  | -- | --
13 | 8-02-363-1 ТЕРм 16 | Кронштейны специальные на опорах для светильников сварные металлические, количество рожков 1 | 20 | 288.27 | 230.88 | 21.51 | 5765 | 718 | 4617 | 430 | 3.92 | 78
|  |  | шт. | 35.88 | 16.07 |  |  |  | 321 |  | 1.37 | 27
14 |  | КРОНШТЕЙН НА ОПОРЕ НА 1 СВЕТИЛЬНИКа С ОГОЛОВНИКОМ ЦЕНА 865,20:3,53 | 20 | 279.41 | -- | 279.41 | 5588 | -- | -- | 5588 | -- | --
|  |  | ШТ | -- | -- |  |  |  | -- |  | -- | --
15 | 8-02-369-3 ТЕРм 16 | Светильник с лампами ртутными, устанавливаемый вне зданий | 20 | 164.06 | 66.58 | 76.79 | 3281 | 414 | 1332 | 1535 | 2.1 | 42
|  |  | шт. | 20.69 | 4.5 |  |  |  | 90 |  | 0.4 | 8
16 | 546-9043-0 0053-16 | Светильники уличные "ЖКУ 16-250" или эквивалент | 20 | 1280.68 | -- | 1280.68 | 25614 | -- | -- | 25614 | -- | --
|  |  | шт. | -- | -- |  |  |  | -- |  | -- | --
17 |  | ЛАМПА натривавая 250 вт, "sОn-Т-250" или эквивалент ЦЕНА 240:1,18:3,64 | 20 | 63.7 | -- | 63.7 | 1274 | -- | -- | 1274 | -- | --
|  |  | шт | -- | -- |  |  |  | -- |  | -- | --
ДЕМОНТАЖ наружного освещения
18 | 8-02-369-3 ТЕРм 16 | ДЕМОНТАЖ СВЕТИЛЬНИКОВ | 6 | 42.27 | 33.28 | -- | 254 | 54 | 199 | 1 | 0.91 | 5
|  |  | шт. | 8.99 | 2.24 |  |  |  | 13 |  | 0.2 | 1
19 | 8-02-363-1 ТЕРм 16 | демонтаж кронштейнов | 6 | 131.03 | 115.43 | -- | 786 | 94 | 692 | -- | 1.7 | 10
|  |  | шт. | 15.6 | 8.03 |  |  |  | 48 |  | 0.69 | 4
|  | Итого прямые затраты по смете: | руб. |  |  |  | 88601 | 2406 | 24549 | 61646 |  | 260
|  |  | руб. | [5 empty] | 1686 |  |  | 147
| Стоимость монтажных работ - |  | руб. |  |  |  | 88601
| Материалы - |  | руб. |  |  |  | 1966
| Всего оплата труда - |  | руб. |  |  |  |  | 4092
| Стоимость материалов и конструкций - |  | руб. |  |  |  | 59680
|  | Накладные расходы - | руб. |  |  |  | 3888
|  | Сметная прибыль - | руб. |  |  |  | 2659
| Всего, стоимость монтажных работ - |  | руб. |  |  |  | 95148
|  | Нормативная трудоемкость - | ЧЕЛ.-Ч | [8 empty] | 407
|  | Сметная заработная плата - | руб. |  |  |  |  | 4092
|  | Итого по смете: | руб. |  |  |  | 95148
|  | Нормативная трудоемкость - | ЧЕЛ.-Ч | [8 empty] | 407
|  | Сметная заработная плата - | руб. |  |  |  |  | 4092

## лс 01-04
Форма № 4
ПОДЗЕМНЫЙ ПЕШЕХОДНЫЙ ПЕРЕХОД НА УЛ.ОРЕНБУРГСКИЙ ТРАКТ У ЗДАНИЯ "БАХЕТЛЕ" Г.КАЗАНИ
(наименование стройки)
ЛОКАЛЬНАЯ СМЕТА № 01-04
(локальный сметный расчет)
на | РЕКОНСТРУКЦИЮ СВЕТОФОРНОГО ОБЪЕКТА, УЛ.ОРЕНБУРГСКИЙ ТРАКТ - ТАНКОВОЕ КОЛЬЦО
(наименование работ и затрат, наименование объекта)
Основание: |  | 4545-20
|  |  |  | Сметная стоимость | [6 empty] | 63,728 | тыс.руб.
|  |  |  | Средства на оплату труда | [6 empty] | 5,196 | тыс.руб.
Составлена в ценах 2001 года
N п/п | Шифр и номер позиции норматива | Наименование работ и затрат | Количество | Стоимость единицы |  |  | Общая стоимость |  |  |  | Затраты труда рабочих, чел.-ч, не занятых обслуж. машин
|  |  |  | Всего | экспл. машин | материалов | Всего | оплаты труда | экспл. машин | материалов
|  |  | Единица измерения | оплаты труда | в т.ч. оплаты труда | возвр. мате-риалов |  |  | в т.ч. оплаты труда | возвр. мате-риалов | обслуживающие маш.
[11 empty] | на един. | всего
1 | 2 | 3 | 4 | 5 | 6 | 7 | 8 | 9 | 10 | 11 | 12 | 13
В СМЕТЕ УЧТЕНЫ КОЭФФИЦИЕНТЫ НА СТЕСНЕННЫЕ УСЛОВИЯ ПРОИЗВОДСТВА РАБОТ СОГЛАСНО УКАЗАНИЙ ПО ПРИМЕНЕНИЮ МДС 81-36.2004(К=1,15)
Раздел 1. ДЕМОНТАЖ СУЩЕСТВУЮЩЕГО СВЕТОФОРНОГО ОБЪЕКТА
1 | 8-03-543-2 ТЕРм 16 ТЧ п.6 ГЭСН, п.7 ФЕРм Кзтр= | ДЕМОНТАЖ СВЕТОФОРОВ И ТАБЛО ОБРАТНОГО ОТСЧЕТА ВРЕМЕНИ | 10 | 16.33 | 2.93 | 0.01 | 163 | 134 | 29 | -- | 1.52 | 15
|  |  | шт. | 13.39 | 0.03 |  |  |  | -- |  | -- | --
2 | 8-03-545-3 ТЕРм 16 | ДЕМОНТАЖ КОРОБОК | 2 | 40.39 | 2.93 | -- | 81 | 75 | 6 | -- | 4.2 | 8
|  |  | шт. | 37.46 | 0.03 |  |  |  | -- |  | 0.01 | --
3 | 8-03-536-1 ТЕРм 16 | ДЕМОНТАЖ КОНТРОЛЛЕРА | 1 | 29.37 | 4.55 | -- | 29 | 25 | 5 | -- | 2.81 | 3
|  |  | шт. | 24.82 | 0.08 |  |  |  | -- |  | 0.02 | --
4 | 8-02-149-1 ТЕРм 16 ТЧ п.6 ГЭСН, п.7 ФЕРм Кзтр= | ДЕМОНТАЖ КАБЕЛЯ НА ТРОСЕ | 1.5 | 1770.44 | 1673.26 | 0.01 | 2656 | 146 | 2510 | -- | 10.77 | 16
|  |  | 100м | 97.17 | 114.71 |  |  |  | 172 |  | 10.1 | 15
5 | 33-06-003- 3 Тер 16 | Демонтаж опор контактной сети городского электротранспорта, стальных массой до 1 т | 1 | 97.2 | 86.23 | -- | 97 | 11 | 86 | -- | 1.29 | 1
|  |  | опора | 10.97 | 6.56 |  |  |  | 7 |  | 0.55 | 1
|  | Итого прямые затраты по разделу 1 | руб. |  |  |  | 3026 | 390 | 2636 | -- |  | 44
|  |  | руб. | [5 empty] | 179 |  |  | 16
| Стоимость монтажных работ - |  | руб. |  |  |  | 2929
| Всего оплата труда - |  | руб. |  |  |  |  | 552
|  | Накладные расходы - | руб. |  |  |  | 524
|  | Сметная прибыль - | руб. |  |  |  | 359
| Всего, стоимость монтажных работ - |  | руб. |  |  |  | 3812
|  | Нормативная трудоемкость - | ЧЕЛ.-Ч | [8 empty] | 58
|  | Сметная заработная плата - | руб. |  |  |  |  | 552
| Стоимость общестроительных работ - |  | руб. |  |  |  | 97
| Всего оплата труда - |  | руб. |  |  |  |  | 18
|  | Накладные расходы - | руб. |  |  |  | 18
|  | Сметная прибыль - | руб. |  |  |  | 11
| Всего, стоимость общестроительных работ - |  | руб. |  |  |  | 126
|  | Нормативная трудоемкость - | ЧЕЛ.-Ч | [8 empty] | 2
|  | Сметная заработная плата - | руб. |  |  |  |  | 18
|  | Итого по разделу 1 | руб. |  |  |  | 3938
|  | Нормативная трудоемкость - | ЧЕЛ.-Ч | [8 empty] | 60
|  | Сметная заработная плата - | руб. |  |  |  |  | 569
НАКЛАДНЫЕ РАСХОДЫ:
| 95% | Позиции - 1, 2, 3, 4 | руб, | 524.33 | =((134+0)+(75+0)+(25+0)+(146+172))*95%
| 105% | Позиция - 5 | руб, | 18.4 | =(11+7)*105%
|  | Итого накладные расходы: | руб. |  |  |  | 543
СМЕТНАЯ ПРИБЫЛЬ:
| 65% | Позиции - 1, 2, 3, 4 | руб, | 358.76 | =((134+0)+(75+0)+(25+0)+(146+172))*65%
| 60% | Позиция - 5 | руб, | 10.52 | =(11+7)*60%
|  | Итого сметная прибыль: | руб. |  |  |  | 369
Раздел 2. МОНТАЖ ВРЕМЕННОГО СВЕТОФОРНОГО ОБЪЕКТА
6 | 33-06-001- 11 Тер 16 | УСТАНОВКА ОПОР | 4 | 286.86 | 263.55 | -- | 1147 | 93 | 1054 | -- | 2.91 | 12
|  |  | опора | 23.31 | 25.1 |  |  |  | 100 |  | 1.87 | 7
7 | 201-9211 | СТОИМОСТЬ МЕТАЛЛИЧЕСКИХ ОПОР | 0.32 | 9117.83 | -- | 9117.83 | 2918 | -- | -- | 2918 | -- | --
|  |  | т | -- | -- |  |  |  | -- |  | -- | --
8 | 33-06-005- 1 Тер 16 | ФУНДАМЕНТ ПОД ОПОРЫ | 0.48 | 563.45 | 10.25 | 537.35 | 270 | 8 | 5 | 257 | 1.98 | 1
|  |  | м3 | 15.85 | 3.22 |  |  |  | 2 |  | 0.35 | --
9 | 8-02-149-1 ТЕРм 16 ТЧ п.6 ГЭСН, п.7 ФЕРм Кзтр= | Кабели, подвешиваемые на тросе. Кабель, масса 1 м, кг, до 1. Производство работ на высоте свыше 2 до 8 м, применен коэффициент к нормам затрат труда - 1,05. | 6.7 | 3753.12 | 2788.77 | 778.11 | 25146 | 1248 | 18685 | 5213 | 20.65 | 138
|  |  | 100м | 186.24 | 191.18 |  |  |  | 1281 |  | 16.83 | 113
10 | 8-02-147-1 0 ТЕРм 16 ТЧ п.6 ГЭСН, п.7 ФЕРм Кзтр= | Кабели до 35 кВ по установленным конструкциям и лоткам. Кабель с креплением по всей длине, масса 1 м, кг, до 1. Производство работ на высоте свыше 2 до 8 м, применен коэффициент к нормам затрат труда - 1,05. | 0.3 | 1083.41 | 718.85 | 172.87 | 325 | 58 | 216 | 51 | 21.25 | 6
|  |  | 100м | 191.69 | 45.95 |  |  |  | 14 |  | 4.68 | 1
11 | 537-0139 | Канат двойной свивки, типа ЛК-О, конструкции 6х19+1 о.с. Канат двойной свивки, типа ЛК-О, без покрытия, из проволок марки В, маркировочная группа 1570 н/мм2 и менее, диаметром, мм: 7,8 | 16 | 70.3 | -- | 70.3 | 1125 | -- | -- | 1125 | -- | --
|  |  | 10 м | -- | -- |  |  |  | -- |  | -- | --
12 | 507-9101-0 0022-16 | Провода самонесущие на напряжение до 1000 В: провода самонесущие с алюминиевыми жилами из светостабилизированного сшитого полиэтилена с изолированной несущей нулевой жилой из алюминиевого сплава, марки СИП-2А , с числом жил и сечением, мм2: 2x16 | 0.5 | 16254.49 | -- | 16254.49 | 8127 | -- | -- | 8127 | -- | --
|  |  | 1000м | -- | -- |  |  |  | -- |  | -- | --
13 | 503-0355 | Кабели контрольные с резиновой и пластмассовой изоляцией с алюминиевыми жилами. Кабели с поливинилхлоридной изоляцией и оболочкой, марки АКВВГ, с числом жил и сечением, мм2: 4х2,5 | 0.03 | 6065.58 | -- | 6065.58 | 182 | -- | -- | 182 | -- | --
|  |  | 1000 м | -- | -- |  |  |  | -- |  | -- | --
14 | 503-0357 | Кабели контрольные с резиновой и пластмассовой изоляцией с алюминиевыми жилами. Кабели с поливинилхлоридной изоляцией и оболочкой, марки АКВВГ, с числом жил и сечением, мм2: 7х2,5 | 0.075 | 9682.89 | -- | 9682.89 | 726 | -- | -- | 726 | -- | --
|  |  | 1000 м | -- | -- |  |  |  | -- |  | -- | --
15 | 503-0358 | Кабели контрольные с резиновой и пластмассовой изоляцией с алюминиевыми жилами. Кабели с поливинилхлоридной изоляцией и оболочкой, марки АКВВГ, с числом жил и сечением, мм2: 10х2,5 | 0.095 | 13181.54 | -- | 13181.54 | 1252 | -- | -- | 1252 | -- | --
|  |  | 1000 м | -- | -- |  |  |  | -- |  | -- | --
16 | 8-03-545-3 ТЕРм 16 | Коробка [ящик] с зажимами для кабелей и проводов сечением до 6 мм2, устанавливаемая на конструкции на стене или колонне, количество зажимов до 32 | 4 | 242.61 | 4.88 | 165.92 | 970 | 287 | 20 | 663 | 8.05 | 32
|  |  | шт. | 71.81 | 0.06 |  |  |  | -- |  | 0.01 | --
17 | 8-02-305-1 ТЕРм 16 | КРОНШТЕЙН ДЛЯ СВЕТОФОРА | 12 | 56.94 | 54.56 | -- | 683 | 29 | 655 | -- | 0.28 | 3
|  |  | шт. | 2.38 | 3.54 |  |  |  | 43 |  | 0.34 | 4
18 | 8-03-543-2 ТЕРм 16 ТЧ п.6 ГЭСН, п.7 ФЕРм Кзтр= | Световые сигнальные приборы. Светофор с количеством ламп до трех, устанавливаемый на конструкции на стене, колонне или балке. Производство работ на высоте свыше 2 до 8 м, применен коэффициент к нормам затрат труда - 1,05. | 6 | 70.81 | 4.89 | 40.25 | 425 | 154 | 29 | 242 | 2.91 | 17
|  |  | шт. | 25.67 | 0.05 |  |  |  | -- |  | 0.01 | --
19 | 8-02-317-3 ТЕРм 16 | МОНТАЖ ТАБЛО ОБРАТНОГО ОТСЧЕТА ВРЕМЕНИ | 4 | 255.03 | 188.4 | 5.02 | 1020 | 246 | 754 | 20 | 6.27 | 25
|  |  | шт. | 61.61 | 12.51 |  |  |  | 50 |  | 1.14 | 5
20 | 8-03-536-1 ТЕРм 16 | Контроллер кулачковый постоянного или переменного тока на ток до 63 А, устанавливаемый на конструкции на полу | 1 | 1294.19 | 7.58 | 1239.03 | 1294 | 48 | 8 | 1238 | 5.39 | 5
|  |  | шт. | 47.58 | 0.14 |  |  |  | -- |  | 0.03 | --
|  | Итого прямые затраты по разделу 2 | руб. |  |  |  | 45612 | 2170 | 21424 | 22018 |  | 241
|  |  | руб. | [5 empty] | 1490 |  |  | 131
| Стоимость монтажных работ - |  | руб. |  |  |  | 41276
| Материалы - |  | руб. |  |  |  | 7429
| Всего оплата труда - |  | руб. |  |  |  |  | 3457
| Стоимость материалов и конструкций - |  | руб. |  |  |  | 11412
|  | Накладные расходы - | руб. |  |  |  | 3284
|  | Сметная прибыль - | руб. |  |  |  | 2247
| Всего, стоимость монтажных работ - |  | руб. |  |  |  | 46807
|  | Нормативная трудоемкость - | ЧЕЛ.-Ч | [8 empty] | 351
|  | Сметная заработная плата - | руб. |  |  |  |  | 3457
| Стоимость общестроительных работ - |  | руб. |  |  |  | 4336
| Материалы - |  | руб. |  |  |  | 258
| Всего оплата труда - |  | руб. |  |  |  |  | 203
| Стоимость материалов и конструкций - |  | руб. |  |  |  | 2918
|  | Накладные расходы - | руб. |  |  |  | 213
|  | Сметная прибыль - | руб. |  |  |  | 122
| Всего, стоимость общестроительных работ - |  | руб. |  |  |  | 4670
|  | Нормативная трудоемкость - | ЧЕЛ.-Ч | [8 empty] | 20
|  | Сметная заработная плата - | руб. |  |  |  |  | 203
|  | Итого по разделу 2 | руб. |  |  |  | 51478
|  | Нормативная трудоемкость - | ЧЕЛ.-Ч | [8 empty] | 371
|  | Сметная заработная плата - | руб. |  |  |  |  | 3660
НАКЛАДНЫЕ РАСХОДЫ:
| 105% | Позиции - 6, 8 | руб, | 212.95 | =((93+100)+(8+2))*105%
| 95% | Позиции - 9, 10, 16, 17, 18, 19, 20 | руб, | 3284.18 | =((1248+1281)+(58+14)+(287+0)+(29+43)+(154+0)+(246+50)+(48+0))*95%
|  | Итого накладные расходы: | руб. |  |  |  | 3497
СМЕТНАЯ ПРИБЫЛЬ:
| 60% | Позиции - 6, 8 | руб, | 121.69 | =((93+100)+(8+2))*60%
| 65% | Позиции - 9, 10, 16, 17, 18, 19, 20 | руб, | 2247.08 | =((1248+1281)+(58+14)+(287+0)+(29+43)+(154+0)+(246+50)+(48+0))*65%
|  | Итого сметная прибыль: | руб. |  |  |  | 2369
Раздел 3. ДЕМОНТАЖ ВРЕМЕННОГО СВЕТОФОРНОГО ОБЪЕКТА
21 | 8-03-543-2 ТЕРм 16 ТЧ п.6 ГЭСН, п.7 ФЕРм Кзтр= | ДЕМОНТАЖ СВЕТОФОРОВ | 10 | 8.16 | 1.47 | -- | 82 | 67 | 15 | -- | 0.76 | 8
|  |  | шт. | 6.7 | 0.01 |  |  |  | -- |  | -- | --
22 | 8-03-545-3 ТЕРм 16 | ДЕМОНТАЖ КОРОБОК | 4 | 20.19 | 1.46 | -- | 81 | 75 | 6 | -- | 2.1 | 8
|  |  | шт. | 18.73 | 0.02 |  |  |  | -- |  | -- | --
23 | 8-03-536-1 ТЕРм 16 | ДЕМОНТАЖ КОНТРОЛЛЕРА | 1 | 14.68 | 2.27 | -- | 15 | 12 | 2 | 1 | 1.41 | 1
|  |  | шт. | 12.41 | 0.04 |  |  |  | -- |  | 0.01 | --
24 | 8-02-149-1 ТЕРм 16 ТЧ п.6 ГЭСН, п.7 ФЕРм Кзтр= | ДЕМОНТАЖ КАБЕЛЯ НА ТРОСЕ | 7 | 885.22 | 836.63 | -- | 6197 | 340 | 5856 | 1 | 5.39 | 38
|  |  | 100м | 48.59 | 57.35 |  |  |  | 401 |  | 5.05 | 35
25 | 33-06-003- 3 Тер 16 | Демонтаж опор контактной сети городского электротранспорта, стальных массой до 1 т | 4 | 97.2 | 86.23 | -- | 389 | 44 | 345 | -- | 1.29 | 5
|  |  | опора | 10.97 | 6.56 |  |  |  | 26 |  | 0.55 | 2
|  | Итого прямые затраты по разделу 3 | руб. |  |  |  | 6762 | 538 | 6224 | -- |  | 60
|  |  | руб. | [5 empty] | 428 |  |  | 38
| Стоимость монтажных работ - |  | руб. |  |  |  | 6374
| Всего оплата труда - |  | руб. |  |  |  |  | 896
|  | Накладные расходы - | руб. |  |  |  | 851
|  | Сметная прибыль - | руб. |  |  |  | 582
| Всего, стоимость монтажных работ - |  | руб. |  |  |  | 7807
|  | Нормативная трудоемкость - | ЧЕЛ.-Ч | [8 empty] | 90
|  | Сметная заработная плата - | руб. |  |  |  |  | 896
| Стоимость общестроительных работ - |  | руб. |  |  |  | 389
| Всего оплата труда - |  | руб. |  |  |  |  | 70
|  | Накладные расходы - | руб. |  |  |  | 74
|  | Сметная прибыль - | руб. |  |  |  | 42
| Всего, стоимость общестроительных работ - |  | руб. |  |  |  | 504
|  | Нормативная трудоемкость - | ЧЕЛ.-Ч | [8 empty] | 7
|  | Сметная заработная плата - | руб. |  |  |  |  | 70
|  | Итого по разделу 3 | руб. |  |  |  | 8312
|  | Нормативная трудоемкость - | ЧЕЛ.-Ч | [8 empty] | 98
|  | Сметная заработная плата - | руб. |  |  |  |  | 966
НАКЛАДНЫЕ РАСХОДЫ:
| 95% | Позиции - 21, 22, 23, 24 | руб, | 851.32 | =((67+0)+(75+0)+(12+0)+(340+401))*95%
| 105% | Позиция - 25 | руб, | 73.61 | =(44+26)*105%
|  | Итого накладные расходы: | руб. |  |  |  | 925
СМЕТНАЯ ПРИБЫЛЬ:
| 65% | Позиции - 21, 22, 23, 24 | руб, | 582.48 | =((67+0)+(75+0)+(12+0)+(340+401))*65%
| 60% | Позиция - 25 | руб, | 42.06 | =(44+26)*60%
|  | Итого сметная прибыль: | руб. |  |  |  | 625
|  | Итого прямые затраты по смете: | руб. |  |  |  | 55401 | 3099 | 30284 | 22018 |  | 345
|  |  | руб. | [5 empty] | 2097 |  |  | 184
| Стоимость монтажных работ - |  | руб. |  |  |  | 50579
| Материалы - |  | руб. |  |  |  | 7429
| Всего оплата труда - |  | руб. |  |  |  |  | 4905
| Стоимость материалов и конструкций - |  | руб. |  |  |  | 11412
|  | Накладные расходы - | руб. |  |  |  | 4660
|  | Сметная прибыль - | руб. |  |  |  | 3188
| Всего, стоимость монтажных работ - |  | руб. |  |  |  | 58427
|  | Нормативная трудоемкость - | ЧЕЛ.-Ч | [8 empty] | 499
|  | Сметная заработная плата - | руб. |  |  |  |  | 4905
| Стоимость общестроительных работ - |  | руб. |  |  |  | 4822
| Материалы - |  | руб. |  |  |  | 258
| Всего оплата труда - |  | руб. |  |  |  |  | 290
| Стоимость материалов и конструкций - |  | руб. |  |  |  | 2918
|  | Накладные расходы - | руб. |  |  |  | 305
|  | Сметная прибыль - | руб. |  |  |  | 174
| Всего, стоимость общестроительных работ - |  | руб. |  |  |  | 5301
|  | Нормативная трудоемкость - | ЧЕЛ.-Ч | [8 empty] | 29
|  | Сметная заработная плата - | руб. |  |  |  |  | 290
|  | Итого по смете: | руб. |  |  |  | 63728
|  | Нормативная трудоемкость - | ЧЕЛ.-Ч | [8 empty] | 529
|  | Сметная заработная плата - | руб. |  |  |  |  | 5196

## лс 01-05
Форма № 4
ПОДЗЕМНЫЙ ПЕШЕХОДНЫЙ ПЕРЕХОД НА УЛ.ОРЕНБУРГСКИЙ ТРАКТ У ЗДАНИЯ "БАХЕТЛЕ" Г.КАЗАНИ
(наименование стройки)
ЛОКАЛЬНАЯ СМЕТА № 01-05
(локальный сметный расчет)
на | ВЫНОС КАБЕЛЬНЫХ СЕТЕЙ 6,10КВ, ВЫНОС КАБЕЛЬНЫХ СЕТЕЙ
(наименование работ и затрат, наименование объекта)
Основание: |  | 4545-8;21
|  |  |  | Сметная стоимость | [6 empty] | 1383,035 | тыс.руб.
|  |  |  | Средства на оплату труда | [6 empty] | 22,93 | тыс.руб.
|  |  |  | Строительный обьем | [6 empty] | 1480 | М КАБ.
|  |  |  | Цена единицы | [6 empty] | 934,48
Составлена в ценах 2001 года
N п/п | Шифр и номер позиции норматива | Наименование работ и затрат | Количество | Стоимость единицы |  |  | Общая стоимость |  |  |  | Затраты труда рабочих, чел.-ч, не занятых обслуж. машин
|  |  |  | Всего | экспл. машин | материалов | Всего | оплаты труда | экспл. машин | материалов
|  |  | Единица измерения | оплаты труда | в т.ч. оплаты труда | возвр. мате-риалов |  |  | в т.ч. оплаты труда | возвр. мате-риалов | обслуживающие маш.
[11 empty] | на един. | всего
1 | 2 | 3 | 4 | 5 | 6 | 7 | 8 | 9 | 10 | 11 | 12 | 13
В СМЕТЕ УЧТЕНЫ КОЭФФИЦИЕНТЫ НА СТЕСНЕННЫЕ УСЛОВИЯ ПРОИЗВОДСТВА РАБОТ СОГЛАСНО УКАЗАНИЙ ПО ПРИМЕНЕНИЮ МДС 81-36.2004(К=1,15)
1 | 27-03-008- 4 ТЕР 16 | Разборка покрытий и оснований: асфальтобетонных | 0.082 | 6797.28 | 5184.48 | -- | 557 | 132 | 425 | -- | 206.77 | 17
|  |  | 100м3 | 1612.81 | 478.85 |  |  |  | 39 |  | 45.63 | 4
2 | ССЦ ТБ.10-27 | ПОГРУЗКА И РАЗГРУЗКА МУСОРА ОТ РАЗБОРКИ ДОРОЖНЫХ ПОКРЫТИЙ | 17.22 | 7.7 | -- | 2.65 | 133 | 87 | -- | 46 | -- | --
|  |  | ТН | 5.05 | -- |  |  |  | -- |  | -- | --
3 | ТСССЦ Т.4 П.15 | ОТВОЗКА МУСОРА АВТОСАМОСВАЛОМ НА 15 КМ | 17.22 | 13.01 | 13.01 | -- | 224 | -- | 224 | -- | -- | --
|  |  | ТН | -- | -- |  |  |  | -- |  | -- | --
4 | 1-02-55-2 ТЕР 16 ТЧ п.3.192 Кзтр=0,8 ТЧ п.3.188 Кзтр=1,3 | Разработка грунта вручную с креплениями в траншеях шириной до 2м, глубиной до 2м, группа грунтов 2. Вертикальные стенки без креплений, применен коэффициент к нормам затрат труда-0,8. Расстояние до 1 м от незащищенных кабелей, применен коэффициент к нормам затрат труда-1,3 | 0.5516 | 1778.97 | -- | -- | 981 | 981 | -- | -- | 226.04 | 125
|  |  | 100м3 | 1778.97 | -- |  |  |  | -- |  | -- | --
5 | 1-02-56-1 ТЕР 16 ТЧ п.3.188 Кзтр=1,3 | Разработка грунта вручную в траншеях шириной более 2м и котлованах площадью сечения до 5м2 с креплениями, глубина траншей и котлованов до 2м, группа грунтов 1. Расстояние до 1 м от незащищенных кабелей, применен коэффициент к нормам затрат труда-1,3 | 0.57 | 1906.04 | -- | -- | 1086 | 1086 | -- | -- | 242.19 | 138
|  |  | 100м3 | 1906.04 | -- |  |  |  | -- |  | -- | --
6 | 1-02-61-1 ТЕР 16 | Засыпка вручную траншей, пазух котлованов и ям, группа грунтов 1 | 0.9764 | 714.46 | -- | -- | 698 | 698 | -- | -- | 101.78 | 99
|  |  | 100м3 | 714.46 | -- |  |  |  | -- |  | -- | --
7 | 1-02-60-2 ТЕР 16 | Погрузка вручную из штабелей в транспортные средства неуплотненного мерзлого грунта группы 2 | 0.1452 | 498.92 | -- | -- | 72 | 72 | -- | -- | 71.07 | 10
|  |  | 100м3 | 498.92 | -- |  |  |  | -- |  | -- | --
8 | ССЦ ТБ6-15 | ОТВОЗКА ГРУНТА НА 15 КМ | 25.41 | 19.33 | 19.33 | -- | 491 | -- | 491 | -- | -- | --
|  |  | Т | -- | -- |  |  |  | -- |  | -- | --
9 | 0408-1-8 | ГОРИЗОНТАЛЬНОЕ БУРЕНИЕ УСТАНОВКОЙ "Straightline" или эквивалентДИАМЕТРОМ 315ММ ГЛУБИНОЙ ДО 1,5М С ПРОКЛАДКОЙ ДВУХ ПОЛИЭТИЛЕНОВЫХ ТРУБ Д.160ММ | 1.37 | 225309 | 206337.03 | 18971.97 | 308673 | -- | 282682 | 25991 | -- | --
|  |  | 100М | -- | 3042.67 |  |  |  | 4168 |  | -- | --
10 | 0408-1-16 | ГОРИЗОНТАЛЬНОЕ БУРЕНИЕ УСТАНОВКОЙ "Straightline" или эквивалент ДИАМЕТРОМ 160ММ ГЛУБИНОЙ ДО 3-Х МЕТРОВ | 1.02 | 162057.09 | 148383.53 | 13673.56 | 165298 | -- | 151351 | 13947 | -- | --
|  |  | 100М | -- | 2198.02 |  |  |  | 2242 |  | -- | --
11 | 530-0051 | Трубы напорные из полиэтилена низкого давления среднего типа, наружным диаметром, мм: 160 | 37.6 | 885.12 | -- | 885.12 | 33281 | -- | -- | 33281 | -- | --
|  |  | 10 м | -- | -- |  |  |  | -- |  | -- | --
12 | 0408-1-17 | ГОРИЗОНТАЛЬНОЕ БУРЕНИЕ УСТАНОВКОЙ "Straightline" или эквивалент ДИАМЕТРОМ 225ММ ГЛУБИНОЙ ДО 3-Х МЕТРОВ | 2.04 | 175131.79 | 158167.88 | 16963.91 | 357269 | -- | 322662 | 34607 | -- | --
|  |  | 100М | -- | 2342.98 |  |  |  | 4780 |  | -- | --
13 | 530-0054 | Трубы напорные из полиэтилена низкого давления среднего типа, наружным диаметром, мм: 225 | 20.5 | 1755.54 | -- | 1755.54 | 35989 | -- | -- | 35989 | -- | --
|  |  | 10 м | -- | -- |  |  |  | -- |  | -- | --
14 | 22-01-021- 05 ТЕР 16 | Укладка трубопроводов из полиэтиленовых труб диаметром 150мм | 0.059 | 9306.77 | 6326.92 | 139.58 | 549 | 168 | 373 | 8 | 329.5 | 19
|  |  | км | 2840.27 | 479.14 |  |  |  | 28 |  | 43.94 | 3
15 | 530-0051 | Трубы напорные из полиэтилена низкого давления среднего типа, наружным диаметром, мм: 160 | 5.9 | 885.12 | -- | 885.12 | 5222 | -- | -- | 5222 | -- | --
|  |  | 10 м | -- | -- |  |  |  | -- |  | -- | --
16 | 34-02-003- 1 ТЕР 16 | Устройство трубопроводов из полиэтиленовых труб до 2-х отверстий | 0.22 | 41877.4 | -- | 40662.98 | 9213 | 267 | -- | 8946 | 152.95 | 34
|  |  | кан.-км | 1214.42 | -- |  |  |  | -- |  | -- | --
17 | 8-02-142-1 ТЕРм 16 | Устройство постели при одном кабеле в траншее | 2.7 | 1467.01 | 1398.24 | -- | 3961 | 186 | 3775 | -- | 7.62 | 21
|  |  | 100м | 68.77 | 51.76 |  |  |  | 140 |  | 9.98 | 27
18 | 8-02-142-2 ТЕРм 16 | На каждый последующий кабель добавлять к норме 08-02-142-1 | 0.4 | 426.52 | 400.69 | -- | 171 | 10 | 160 | 1 | 2.86 | 1
|  |  | 100м | 25.83 | 14.84 |  |  |  | 6 |  | 2.86 | 1
19 | 408-0132 | Песок природный обогащенный для строительных работ: средний | 15 | 132.81 | -- | 132.81 | 1992 | -- | -- | 1992 | -- | --
|  |  | м3 | -- | -- |  |  |  | -- |  | -- | --
20 | 8-02-141-3 ТЕРм 16 | Кабель до 35 кВ в готовых траншеях без покрытий массой 1 м до 3 кг В ГОТОВЫХ ТРАНШЕЯХ | 0.7 | 1143.49 | 827.64 | 168.56 | 800 | 103 | 579 | 118 | 16.33 | 11
|  |  | 100м | 147.29 | 45.54 |  |  |  | 32 |  | 5.56 | 4
21 | 8-02-141-5 ТЕРм 16 | Кабель до 35 кВ в готовых траншеях без покрытий массой 1 м до 9 кг В ГОТОВЫХ ТРАНШЕЯХ | 1.65 | 1847.54 | 1450.78 | 168.55 | 3048 | 377 | 2394 | 277 | 25.3 | 42
|  |  | 100м | 228.21 | 76.66 |  |  |  | 126 |  | 9.82 | 16
22 | 8-02-141-6 ТЕРм 16 | Кабель до 35 кВ в готовых траншеях без покрытий массой 1 м до 13 кг В ГОТОВЫХ ТРАНШЕЯХ | 0.35 | 2115.7 | 1708.57 | 168.55 | 740 | 84 | 598 | 58 | 26.45 | 9
|  |  | 100м | 238.58 | 86.2 |  |  |  | 30 |  | 11.66 | 4
23 | 8-02-148-3 ТЕРм 16 | Кабель до 35 кВ в проложенных трубах, блоках и коробах массой 1 м до 3 кг В ПРОЛОЖЕННЫХ ТРУБАХ | 6.2 | 1541.99 | 1153.9 | 147.44 | 9560 | 1492 | 7154 | 914 | 26.68 | 165
|  |  | 100м | 240.65 | 67.42 |  |  |  | 418 |  | 7.66 | 47
24 | 8-02-148-5 ТЕРм 16 | Кабель до 35 кВ в проложенных трубах, блоках и коробах массой 1 м до 9 кг В ПРОЛОЖЕННЫХ ТРУБАХ | 4.7 | 2659.04 | 2129.87 | 147.44 | 12497 | 1794 | 10010 | 693 | 42.32 | 199
|  |  | 100м | 381.73 | 117.12 |  |  |  | 550 |  | 14.31 | 67
25 | 8-02-148-6 ТЕРм 16 | Кабель до 35 кВ в проложенных трубах, блоках и коробах массой 1 м до 13 кг В ПРОЛОЖЕННЫХ ТРУБАХ | 1.1 | 3485.23 | 2863.75 | 147.44 | 3834 | 521 | 3150 | 163 | 52.55 | 58
|  |  | 100м | 474.04 | 153.21 |  |  |  | 169 |  | 19.34 | 21
26 |  | КАБЕЛЬ СИЛОВОЙ С АЛЮМИНИЕВЫМИ ЖИЛАМИ С ИЗОЛЯЦИЕЙ ИЗ СШИТОГО ПОЛИЭТИЛЕНА АПвПГ-10 СЕЧ.1Х500/70ММ2 ЦЕНА 602000:3,58 | 0.69 | 191698.32 | -- | 191698.32 | 132272 | -- | -- | 132272 | -- | --
|  |  | 1000М | -- | -- |  |  |  | -- |  | -- | --
27 |  | КАБЕЛЬ СИЛОВОЙ С АЛЮМИНИЕВЫМИ ЖИЛАМИ АСБ-6КВ СЕЧ.3Х150ММ2 ЦЕНА 591195:3,58 | 0.185 | 188257.63 | -- | 188257.63 | 34828 | -- | -- | 34828 | -- | --
|  |  | 1000М | -- | -- |  |  |  | -- |  | -- | --
28 |  | КАБЕЛЬ СИЛОВОЙ С АЛЮМИНИЕВЫМИ ЖИЛАМИ АСБ-10КВ СЕЧ.3Х240ММ2 ЦЕНА 900626:3,58 | 0.135 | 286791.52 | -- | 286791.52 | 38717 | -- | -- | 38717 | -- | --
|  |  | 1000М | -- | -- |  |  |  | -- |  | -- | --
29 |  | КАБЕЛЬ СИЛОВОЙ С АЛЮМИНИЕВЫМИ ЖИЛАМИ АСБ-10КВ СЕЧ.3Х185ММ2 ЦЕНА 681592:3,58 | 0.18 | 217043.26 | -- | 217043.26 | 39068 | -- | -- | 39068 | -- | --
|  |  | 1000М | -- | -- |  |  |  | -- |  | -- | --
30 | 501-0518 | КАБЕЛЬ СИЛОВОЙ АСБ-600 СЕЧ.1Х800+2Х1ММ2 | 0.29 | 315746.66 | -- | 315746.66 | 91567 | -- | -- | 91567 | -- | --
|  |  | 1000 м | -- | -- |  |  |  | -- |  | -- | --
31 | 8-02-167-1 0 ТЕРм 16 | Муфта соединительная эпоксидная для кабеля напряжением до 10 кВ, сечение жил до 240 мм2 | 4 | 286.51 | 8.41 | 132.88 | 1146 | 581 | 34 | 531 | 16.1 | 64
|  |  | шт. | 145.22 | 0.31 |  |  |  | 1 |  | 0.06 | --
32 |  | СОЕДИНИТЕЛЬНАЯ МУФТА "SХSU4141" или эквивалент ДЛЯ КАБЕЛЯ 10КВ СЕЧ.300-500ММ2 ЦЕНА 8861:1,18:3,15 | 12 | 2717.66 | -- | 2717.66 | 32612 | -- | -- | 32612 | -- | --
|  |  | ШТ | -- | -- |  |  |  | -- |  | -- | --
33 | 8-02-167-9 ТЕРм 16 | Муфта соединительная эпоксидная для кабеля напряжением до 10 кВ, сечение жил до 185 мм2 | 4 | 264.73 | 8.41 | 132.88 | 1059 | 494 | 34 | 531 | 13.69 | 55
|  |  | шт. | 123.44 | 0.31 |  |  |  | 1 |  | 0.06 | --
34 | 8-02-167-1 0 ТЕРм 16 | Муфта соединительная эпоксидная для кабеля напряжением до 10 кВ, сечение жил до 240 мм2 | 2 | 286.51 | 8.41 | 132.88 | 573 | 290 | 17 | 266 | 16.1 | 32
|  |  | шт. | 145.22 | 0.31 |  |  |  | 1 |  | 0.06 | --
35 |  | МУФТА СОЕДИНИТЕЛЬНАЯ ТЕРМОУСАЖИВАЕМАЯ СТП-9 ДЛЯ КАБЕЛЯ 10КВ СЕЧ.150-240ММ2 ЦЕНА 4161:1,18:2,66 | 6 | 1511.26 | -- | 1511.26 | 9068 | -- | -- | 9068 | -- | --
|  |  | ШТ | -- | -- |  |  |  | -- |  | -- | --
36 | 8-02-167-5 ТЕРм 16 | Муфта соединительная эпоксидная для 3-4-жильного кабеля напряжением до 1 кВ, сечение одной жилы до 240 мм2 | 4 | 269.5 | 2.81 | 132.88 | 1078 | 535 | 11 | 532 | 14.84 | 59
|  |  | шт. | 133.81 | 0.1 |  |  |  | -- |  | 0.02 | --
37 |  | МУФТА СОЕДИНИТЕЛЬНАЯ ТЕРМОУСАЖИВАЕМАЯ ДЛЯ КАБЕЛЯ 600В СЕЧ.800М2 ЦЕНА 2534:1,18:2,66 | 4 | 920.34 | -- | 920.34 | 3681 | -- | -- | 3681 | -- | --
|  |  | ШТ | -- | -- |  |  |  | -- |  | -- | --
38 | 507-0177 | Провода неизолированные медные гибкие и антенные. Провода гибкие для электрических установок и антенн марки МГ, сечением, мм2: 25 | 0.001 | 67101.23 | -- | 67101.23 | 67 | -- | -- | 67 | -- | --
|  |  | т | -- | -- |  |  |  | -- |  | -- | --
39 | 507-0175 | Провода неизолированные медные гибкие и антенные. Провода гибкие для электрических установок и антенн марки МГ, сечением, мм2: 10 | 0.001 | 73498.95 | -- | 73498.95 | 73 | -- | -- | 73 | -- | --
|  |  | т | -- | -- |  |  |  | -- |  | -- | --
40 | 101-2216 | Сталь листовая горячекатаная, толщина 2-6 мм, сталь марки Ст3 | 0.05 | 4778.57 | -- | 4778.57 | 239 | -- | -- | 239 | -- | --
|  |  | т | -- | -- |  |  |  | -- |  | -- | --
41 | 544-0101 | Лента поливинилхлоридная техническая с липким слоем толщиной 0,40 мм | 2.63 | 61.6 | -- | 61.6 | 162 | -- | -- | 162 | -- | --
|  |  | кг | -- | -- |  |  |  | -- |  | -- | --
42 | 8-02-143-1 ТЕРм 16 | Покрытие кабеля, проложенного в траншее, кирпичом одного кабеля | 1.7 | 1255.62 | 1188.09 | -- | 2135 | 115 | 2020 | -- | 7.49 | 13
|  |  | 100м | 67.53 | 43.98 |  |  |  | 75 |  | 8.48 | 14
43 | 8-02-143-2 ТЕРм 16 | Покрытие кабеля, проложенного в траншее, кирпичом каждого последующего | 0.8 | 747.01 | 711.74 | -- | 598 | 28 | 569 | 1 | 3.91 | 3
|  |  | 100м | 35.27 | 26.35 |  |  |  | 21 |  | 5.08 | 4
44 | 404-0004 | Кирпич керамический одинарный, размером 250х120х65 мм, марка: 75 | 2.005 | 798 | -- | 798 | 1600 | -- | -- | 1600 | -- | --
|  |  | 1000 шт. | -- | -- |  |  |  | -- |  | -- | --
|  | Итого прямые затраты по смете: | руб. |  |  |  | 1346883 | 10102 | 788715 | 548066 |  | 1175
|  |  | руб. | [5 empty] | 12828 |  |  | 214
| Стоимость монтажных работ - |  | руб. |  |  |  | 501398
| Материалы - |  | руб. |  |  |  | 4085
| Всего оплата труда - |  | руб. |  |  |  |  | 8181
| Стоимость материалов и конструкций - |  | руб. |  |  |  | 460198
|  | Накладные расходы - | руб. |  |  |  | 7772
|  | Сметная прибыль - | руб. |  |  |  | 5317
| Всего, стоимость монтажных работ - |  | руб. |  |  |  | 514487
|  | Нормативная трудоемкость - | ЧЕЛ.-Ч | [8 empty] | 940
|  | Сметная заработная плата - | руб. |  |  |  |  | 8181
| Стоимость общестроительных работ - |  | руб. |  |  |  | 845484
| Материалы - |  | руб. |  |  |  | 83545
| Всего оплата труда - |  | руб. |  |  |  |  | 14749
| Стоимость материалов и конструкций - |  | руб. |  |  |  | 239
|  | Накладные расходы - | руб. |  |  |  | 15568
|  | Сметная прибыль - | руб. |  |  |  | 7495
| Всего, стоимость общестроительных работ - |  | руб. |  |  |  | 868548
|  | Нормативная трудоемкость - | ЧЕЛ.-Ч | [8 empty] | 449
|  | Сметная заработная плата - | руб. |  |  |  |  | 14749
|  | Итого по смете: | руб. |  |  |  | 1383035
|  | Нормативная трудоемкость - | ЧЕЛ.-Ч | [8 empty] | 1389
|  | Сметная заработная плата - | руб. |  |  |  |  | 22930

## лс 01-05доп
Форма № 4
ПОДЗЕМНЫЙ ПЕШЕХОДНЫЙ ПЕРЕХОД НА УЛ.ОРЕНБУРГСКИЙ ТРАКТ У ЗДАНИЯ "БАХЕТЛЕ" Г.КАЗАНИ
(наименование стройки)
|  | ЛОКАЛЬНАЯ СМЕТА № |  |  | 01-05 ДОП.
(локальный сметный расчет)
на | ВЫНОС КАБЕЛЬНЫХ СЕТЕЙ 6,10КВ, ВЫНОС КАБЕЛЬНЫХ СЕТЕЙ
(наименование работ и затрат, наименование объекта)
Основание: |  | 4545-8И2;21И2
|  |  |  | Сметная стоимость | [6 empty] | 122.2 | тыс.руб.
|  |  |  | Средства на оплату труда | [6 empty] | 1,54 | тыс.руб.
|  |  |  | Строительный обьем | [6 empty] | 1480 | М КАБ.
|  |  |  | Цена единицы | [6 empty] | 82,57
Составлена в ценах 2001 года
N п/п | Шифр и номер позиции норматива | Наименование работ и затрат | Количество | Стоимость единицы |  |  | Общая стоимость |  |  |  | Затраты труда рабочих, чел.-ч, не занятых обслуж. машин
|  |  |  | Всего | экспл. машин | материалов | Всего | оплаты труда | экспл. машин | материалов
|  |  | Единица измерения | оплаты труда | в т.ч. оплаты труда | возвр. мате-риалов |  |  | в т.ч. оплаты труда | возвр. мате-риалов | обслуживающие маш.
[11 empty] | на един. | всего
1 | 2 | 3 | 4 | 5 | 6 | 7 | 8 | 9 | 10 | 11 | 12 | 13
ВЫПУСКАЕТСЯ ДОПОЛНИТЕЛЬНО К РАНЕЕ ВЫДАННОЙ СМЕТЕ № 01-05 ИНВ.№ 4545/23-5
В СМЕТЕ УЧТЕНЫ КОЭФФИЦИЕНТЫ НА СТЕСНЕННЫЕ УСЛОВИЯ ПРОИЗВОДСТВА РАБОТ СОГЛАСНО УКАЗАНИЙ ПО ПРИМЕНЕНИЮ МДС 81-36.2004(К=1,15)
1 | 0408-1-17 | ГОРИЗОНТАЛЬНОЕ БУРЕНИЕ УСТАНОВКОЙ "Straightline" или эквивалент ДИАМЕТРОМ 225ММ ГЛУБИНОЙ ДО 3-Х МЕТРОВ | 0.46 | 175131.79 | 158167.88 | 16963.91 | 80561 | -- | 72757 | 7804 | -- | --
|  |  | 100М | -- | 2342.98 |  |  |  | 1078 |  | -- | --
|  | Наименование затрат | Базисная стоимость | Коэф-ты тех. части | На ед. в базисных | Коэф-ты пересчета | На ед. в текущих | В текущих ценах |  |  | Стоимость 1 чел.-ч
|  | Затраты на эксплуатацию машин и механизмов. ТЧ к= (1,15); | 137537.29 | 1.15 | 158167.88 | 1 | 158167.88 |  | 72757
|  | в т.ч. эксплуатация машин без оплаты труда | 135499.92 | 1.15 | 155824.9 | 1 | 155824.9 |  | 71679
|  | в т.ч. оплата труда машинистов | 2037.37 | 1.15 | 2342.98 | 1 | 2342.98 |  | 1078
|  | Стоимость материалов | 16963.91 | 1 | 16963.91 | 1 | 16963.91 |  |  | 7803
2 | 530-0054 | Трубы напорные из полиэтилена низкого давления среднего типа, наружным диаметром, мм: 225 | 4.6 | 1755.54 | -- | 1755.54 | 8075 | -- | -- | 8075 | -- | --
|  |  | 10 м | -- | -- |  |  |  | -- |  | -- | --
|  | Наименование затрат | Базисная стоимость | Коэф-ты тех. части | На ед. в базисных | Коэф-ты пересчета | На ед. в текущих | В текущих ценах |  |  | Стоимость 1 чел.-ч
|  | Ресурсы по проекту | 1755.54 | 1 | 1755.54 | 1 | 1755.54 |  |  | 8075
3 | 8-02-148-3 ТЕРм 16 | Кабель до 35 кВ в проложенных трубах, блоках и коробах массой 1 м до 3 кг В ПРОЛОЖЕННЫХ ТРУБАХ | 1.5 | 1541.99 | 1153.9 | 147.44 | 2313 | 361 | 1731 | 221 | 26.68 | 40
|  |  | 100м | 240.65 | 67.42 |  |  |  | 101 |  | 7.66 | 11
|  | Наименование затрат | Базисная стоимость | Коэф-ты тех. части | На ед. в базисных | Коэф-ты пересчета | На ед. в текущих | В текущих ценах |  |  | Стоимость 1 чел.-ч
|  | Оплата труда рабочих, ср. разряд-4 | 209.26 | 1.15 | 240.65 | 1 | 240.65 | 361 |  |  | 9.02
|  | Затраты на эксплуатацию машин и механизмов. ТЧ к= (1,15); | 1003.39 | 1.15 | 1153.9 | 1 | 1153.9 |  | 1731
|  | в т.ч. эксплуатация машин без оплаты труда | 944.76 | 1.15 | 1086.48 | 1 | 1086.48 |  | 1630
|  | в т.ч. оплата труда машинистов | 58.63 | 1.15 | 67.42 | 1 | 67.42 |  | 101 |  | 8.8
|  | Стоимость материалов | 147.44 | 1 | 147.44 | 1 | 147.44 |  |  | 221
4 |  | КАБЕЛЬ СИЛОВОЙ С АЛЮМИНИЕВЫМИ ЖИЛАМИ С ИЗОЛЯЦИЕЙ ИЗ СШИТОГО ПОЛИЭТИЛЕНА АПвПГ-10 СЕЧ.1Х500/70ММ2 ЦЕНА 602000:3,58 | 0.15 | 191698.32 | -- | 191698.32 | 28755 | -- | -- | 28755 | -- | --
|  |  | 1000М | -- | -- |  |  |  | -- |  | -- | --
|  | Наименование затрат | Базисная стоимость | Коэф-ты тех. части | На ед. в базисных | Коэф-ты пересчета | На ед. в текущих | В текущих ценах |  |  | Стоимость 1 чел.-ч
|  | Ресурсы по проекту | 168156.4246 | 1 | 168156.42 | 1 | 168156.42 |  |  | 25223
|  | Итого прямые затраты по смете: | руб. |  |  |  | 119704 | 361 | 74488 | 44855 |  | 40
|  |  | руб. | [5 empty] | 1179 |  |  | 11
| Стоимость монтажных работ - |  | руб. |  |  |  | 39143
| Материалы - |  | руб. |  |  |  | 221
| Всего оплата труда - |  | руб. |  |  |  |  | 462
| Стоимость материалов и конструкций - |  | руб. |  |  |  | 36830
|  | Накладные расходы - | руб. |  |  |  | 439
|  | Сметная прибыль - | руб. |  |  |  | 300
| Всего, стоимость монтажных работ - |  | руб. |  |  |  | 39883
|  | Нормативная трудоемкость - | ЧЕЛ.-Ч | [8 empty] | 52
|  | Сметная заработная плата - | руб. |  |  |  |  | 462
| Стоимость общестроительных работ - |  | руб. |  |  |  | 80561
| Материалы - |  | руб. |  |  |  | 7803
| Всего оплата труда - |  | руб. |  |  |  |  | 1078
|  | Накладные расходы - | руб. |  |  |  | 1207
|  | Сметная прибыль - | руб. |  |  |  | 550
| Всего, стоимость общестроительных работ - |  | руб. |  |  |  | 82317
|  | Сметная заработная плата - | руб. |  |  |  |  | 1078
|  | Итого по смете: | руб. |  |  |  | 122200
|  | Нормативная трудоемкость - | ЧЕЛ.-Ч | [8 empty] | 52
|  | Сметная заработная плата - | руб. |  |  |  |  | 1540

## лс 01-06
Форма № 4
ПОДЗЕМНЫЙ ПЕШЕХОДНЫЙ ПЕРЕХОД НА УЛ.ОРЕНБУРГСКИЙ ТРАКТ У ЗДАНИЯ "БАХЕТЛЕ" Г.КАЗАНИ
(наименование стройки)
ЛОКАЛЬНАЯ СМЕТА № 01-06
(локальный сметный расчет)
на | ВЫНОС СЕТЕЙ СВЯЗИ, ВЫНОС И ЗАЩИТА СООРУЖЕНИЙ СВЯЗИ
(наименование работ и затрат, наименование объекта)
Основание: |  | 4545-9;21
|  |  |  | Сметная стоимость | [6 empty] | 631,402 | тыс.руб.
|  |  |  | Средства на оплату труда | [6 empty] | 76,931 | тыс.руб.
Составлена в ценах 2001 года
N п/п | Шифр и номер позиции норматива | Наименование работ и затрат | Количество | Стоимость единицы |  |  | Общая стоимость |  |  |  | Затраты труда рабочих, чел.-ч, не занятых обслуж. машин
|  |  |  | Всего | экспл. машин | материалов | Всего | оплаты труда | экспл. машин | материалов
|  |  | Единица измерения | оплаты труда | в т.ч. оплаты труда | возвр. мате-риалов |  |  | в т.ч. оплаты труда | возвр. мате-риалов | обслуживающие маш.
[11 empty] | на един. | всего
1 | 2 | 3 | 4 | 5 | 6 | 7 | 8 | 9 | 10 | 11 | 12 | 13
В СМЕТЕ УЧТЕНЫ КОЭФФИЦИЕНТЫ НА СТЕСНЕННЫЕ УСЛОВИЯ ПРОИЗВОДСТВА РАБОТ СОГЛАСНО УКАЗАНИЙ ПО ПРИМЕНЕНИЮ МДС 81-36.2004(К=1,15)
Раздел 1. КАБЕЛИ СВЯЗИ В КАНАЛИЗАЦИИ ВНОВЬ ПРОКЛАДЫВАЕМОЙ И СУЩЕСТВУЮЩЕЙ
1 | 27-03-008- 4 ТЕР 16 | Разборка покрытий и оснований асфальтобетонных | 0.1 | 6797.28 | 5184.48 | -- | 680 | 161 | 518 | 1 | 206.77 | 21
|  |  | 100м3 | 1612.81 | 478.85 |  |  |  | 48 |  | 45.63 | 5
2 | ССЦ ТБ.10-27 | ПОГРУЗКА И РАЗГРУЗКА МУСОРА ОТ РАЗБОРКИ ДОРОЖНЫХ ПОКРЫТИЙ | 21 | 7.7 | -- | 2.65 | 162 | 106 | -- | 56 | -- | --
|  |  | ТН | 5.05 | -- |  |  |  | -- |  | -- | --
3 | ТСССЦ Т.4 П.15 | ОТВОЗКА МУСОРА АВТОСАМОСВАЛОМ НА 15 КМ | 21 | 13.01 | 13.01 | -- | 273 | -- | 273 | -- | -- | --
|  |  | ТН | -- | -- |  |  |  | -- |  | -- | --
4 | 1-02-55-2 ТЕР 16 ТЧ п.3.192 Кзтр=0,8 | Разработка грунта вручную с креплениями в траншеях шириной до 2 м, глубиной до 2 м, группа грунтов 2. Вертикальные стенки без креплений, применен коэффициент к нормам затрат труда-0,8 | 1.4488 | 1368.44 | -- | -- | 1983 | 1983 | -- | -- | 173.88 | 252
|  |  | 100м3 | 1368.44 | -- |  |  |  | -- |  | -- | --
5 | 1-02-56-2 ТЕР 16 ТЧ п.3.192 Кзтр=0,8 | Разработка грунта вручную в траншеях шириной более 2 м и котлованах площадью сечения до 5 м2 с креплениями, глубина траншей и котлованов до 2 м, группа грунтов 2. Вертикальные стенки без креплений, применен коэффициент к нормам затрат труда-0,8 | 0.97 | 1687.01 | -- | -- | 1636 | 1636 | -- | -- | 214.36 | 208
|  |  | 100м3 | 1687.01 | -- |  |  |  | -- |  | -- | --
6 | 1-02-56-2 ТЕР 16 ТЧ п.3.192 Кзтр=0,8 ТЧ п.3.189 Кзтр=1,15 | Разработка грунта вручную в траншеях шириной более 2 м и котлованах площадью сечения до 5 м2 с креплениями, глубина траншей и котлованов до 2 м, группа грунтов 2. Вертикальные стенки без креплений, применен коэффициент к нормам затрат труда-0,8. Расстояние до 1 м от кабелей, проложенных в трубопроводах или коробах, а также от водопроводных и канализационных труб, применен коэффициент к нормам затрат труда-1,15 | 0.668 | 1940.07 | -- | -- | 1296 | 1296 | -- | -- | 246.51 | 165
|  |  | 100м3 | 1940.07 | -- |  |  |  | -- |  | -- | --
7 | 1-02-61-2 ТЕР 16 | Засыпка вручную траншей, пазух котлованов и ям, группа грунтов 2 | 2.072 | 784.69 | -- | -- | 1626 | 1626 | -- | -- | 111.78 | 232
|  |  | 100м3 | 784.69 | -- |  |  |  | -- |  | -- | --
8 | 1-01-14-5 ТЕР 16 | Разработка грунта с погрузкой на автомобили-самосвалы экскаваторами с ковшом вместимостью 0,25м3, группа грунтов 2 | 0.10149 | 8807.55 | 8537.98 | 6.63 | 894 | 27 | 867 | -- | 36.02 | 4
|  |  | 1000м3 | 262.94 | 960.97 |  |  |  | 98 |  | 90.09 | 9
9 | ТСССЦ Т.6 П.15 | ОТВОЗКА ГРУНТА АВТОСАМОСВАЛОМ НА 15 КМ | 177.6075 | 19.33 | 19.33 | -- | 3433 | -- | 3433 | -- | -- | --
|  |  | ТН | -- | -- |  |  |  | -- |  | -- | --
10 | 34-02-001- 4 ТЕР 16 | Устройство трубопроводов из асбестоцементных труб с соединением полиэтиленовыми муфтами более 2-х отверстий | 2.01 | 17950.45 | -- | 16690.37 | 36080 | 2533 | -- | 33547 | 158.7 | 319
|  |  | кан.-км | 1260.08 | -- |  |  |  | -- |  | -- | --
11 | 34-02-010- 3 ТЕР 16 Кн.2 ТЧ-2 п.3.2 Кзтр=1,2, Кэм=1,2 | Разборка железобетонных типовых колодцев при их переустройстве ККС-3. Производство работ вблизи действующих кабелей, применен коэффициент к нормам затрат труда-1,2; к нормам эксплуатации машин-1,2 | 1 | 502.54 | 379.96 | -- | 503 | 123 | 380 | -- | 15.3 | 15
|  |  | колодец | 122.59 | 35.26 |  |  |  | 35 |  | 3.31 | 3
12 | 34-02-005- 1 ТЕР 16 Кн.2 ТЧ-2 п.3.2 Кзтр=1,2, Кэм=1,2 | Устройство колодцев железобетонных сборных типовых, собранных на трассе, устанавливаемых на пешеходной части ККС-5. Производство работ вблизи действующих кабелей, применен коэффициент к нормам затрат труда-1,2; к нормам эксплуатации машин-1,2 | 2 | 2967.65 | 174.25 | 2604.15 | 5935 | 379 | 349 | 5207 | 21.96 | 44
|  |  | колодец | 189.25 | 14.89 |  |  |  | 30 |  | 1.07 | 2
13 | 34-02-005- 1 ТЕР 16 | Устройство колодцев железобетонных сборных типовых, собранных на трассе, устанавливаемых на пешеходной части ККС-5 | 2 | 2907.06 | 145.21 | 2604.14 | 5814 | 315 | 290 | 5209 | 18.3 | 37
|  |  | колодец | 157.71 | 12.41 |  |  |  | 25 |  | 0.89 | 2
14 | 34-02-005- 3 ТЕР 16 | Устройство колодцев железобетонных сборных типовых, собранных на трассе, устанавливаемых на пешеходной части ККС-3 | 1 | 1798.56 | 119.11 | 1579.53 | 1799 | 100 | 119 | 1580 | 11.59 | 12
|  |  | колодец | 99.92 | 10.18 |  |  |  | 10 |  | 0.73 | 1
15 | 34-02-005- 5 ТЕР 16 Кн.2 ТЧ-2 п.3.2 Кзтр=1,2, Кэм=1,2 | Устройство колодцев железобетонных сборных типовых, собранных на трассе, устанавливаемых на проезжей части ККС-5. Производство работ вблизи действующих кабелей, применен коэффициент к нормам затрат труда-1,2; к нормам эксплуатации машин-1,2 | 2 | 3304.51 | 174.25 | 2941.01 | 6609 | 379 | 349 | 5881 | 21.96 | 44
|  |  | колодец | 189.25 | 14.89 |  |  |  | 30 |  | 1.07 | 2
16 | 34-02-005- 7 ТЕР 16 | Устройство колодцев железобетонных сборных типовых, собранных на трассе, устанавливаемых на проезжей части ККС-3 | 2 | 2135.42 | 119.11 | 1916.39 | 4271 | 200 | 238 | 3833 | 11.59 | 23
|  |  | колодец | 99.92 | 10.18 |  |  |  | 20 |  | 0.73 | 1
17 | 201-0774 | КРЫШКА ЛЮКА С ЗАПИРАЮЩИМ УСТРОЙСТВОМ | 0.09 | 10976.28 | -- | 10976.28 | 988 | -- | -- | 988 | -- | --
|  |  | т | -- | -- |  |  |  | -- |  | -- | --
18 | 445-3320 | Элементы для сооружений водопровода, канализации, резервуаров, колодцев и ирригационных систем. Колодцы и коробки железобетонные телефонные | 16.382 | 1461.46 | -- | 1461.46 | 23942 | -- | -- | 23942 | -- | --
|  |  | м3 | -- | -- |  |  |  | -- |  | -- | --
19 | 34-02-009- 1 ТЕР 16 | Устройство вставок для угловых и разветвительных колодцев ККС-5 | 10 | 314.71 | -- | 247.39 | 3147 | 673 | -- | 2474 | 7.46 | 75
|  |  | вставка | 67.32 | -- |  |  |  | -- |  | -- | --
20 | 34-02-009- 3 ТЕР 16 | Устройство вставок для угловых и разветвительных колодцев ККС-3 | 5 | 227.25 | -- | 194.16 | 1136 | 165 | -- | 971 | 3.67 | 18
|  |  | вставка | 33.09 | -- |  |  |  | -- |  | -- | --
21 | 448-5001 | ПЛИТА Ж/Б ДЛЯ УГЛОВОЙ ВСТАВКИ | 2.1 | 2101.24 | -- | 2101.24 | 4413 | -- | -- | 4413 | -- | --
|  |  | м3 | -- | -- |  |  |  | -- |  | -- | --
22 | 07-02-002- 1 ТЕР 16 | Установка опор из плит и колец диаметром до 1000мм | 0.0036 | 36644.67 | 30192.08 | 1156.86 | 132 | 19 | 109 | 4 | 629.69 | 2
|  |  | 100м3 | 5295.73 | 2338.24 |  |  |  | 8 |  | 210.11 | 1
23 | 440-9006 | Конструкции сборные железобетонные | 0.36 | 1982.19 | -- | 1982.19 | 714 | -- | -- | 714 | -- | --
|  |  | м3 | -- | -- |  |  |  | -- |  | -- | --
24 | 34-02-012- 1 ТЕР 16 | Устройство ввода труб в колодцы | 22 | 97.96 | -- | 21.24 | 2155 | 1688 | -- | 467 | 9 | 198
|  |  | 10канал. | 76.72 | -- |  |  |  | -- |  | -- | --
25 | 10-06-026- 01 ТЕРм 16 | Кабель в подземной канализации, масса 1 м кабеля до 1 кг | 1.475 | 5728.27 | 2192.81 | 2282.7 | 8449 | 1848 | 3234 | 3367 | 156.4 | 231
|  |  | км | 1252.76 | 114.31 |  |  |  | 169 |  | 11.02 | 16
26 | 10-06-026- 02 ТЕРм 16 | Кабель в подземной канализации, масса 1 м кабеля до 2 кг | 0.68 | 6932.54 | 2954.93 | 2282.69 | 4714 | 1153 | 2009 | 1552 | 211.6 | 144
|  |  | км | 1694.92 | 154.04 |  |  |  | 105 |  | 14.85 | 10
27 |  | КАБЕЛЬ ГОРОДСКОЙ ТЕЛЕФОННЫЙ С ГИДРОФОБНЫМ ЗАПОЛНЕНИЕМ ТППэпЗ-10Х2Х0,4 ЦЕНА 18761:3,58 | 0.345 | 5974.17 | -- | 5974.17 | 2061 | -- | -- | 2061 | -- | --
|  |  | 1000М | -- | -- |  |  |  | -- |  | -- | --
28 |  | КАБЕЛЬ ГОРОДСКОЙ ТЕЛЕФОННЫЙ С ГИДРОФОБНЫМ ЗАПОЛНЕНИЕМ ТППэпЗ-50Х2Х0,4 ЦЕНА 59056:3,58 | 0.115 | 18805.54 | -- | 18805.54 | 2163 | -- | -- | 2163 | -- | --
|  |  | 1000М | -- | -- |  |  |  | -- |  | -- | --
29 |  | КАБЕЛЬ ГОРОДСКОЙ ТЕЛЕФОННЫЙ С ГИДРОФОБНЫМ ЗАПОЛНЕНИЕМ ТППэпЗ-100Х2Х0,4 ЦЕНА 110778:3,58 | 0.235 | 35275.68 | -- | 35275.68 | 8290 | -- | -- | 8290 | -- | --
|  |  | 1000М | -- | -- |  |  |  | -- |  | -- | --
30 |  | КАБЕЛЬ ГОРОДСКОЙ ТЕЛЕФОННЫЙ С ГИДРОФОБНЫМ ЗАПОЛНЕНИЕМ ТППэпЗ-200Х2Х0,4 ЦЕНА 222734:3,58 | 0.115 | 70926.47 | -- | 70926.47 | 8157 | -- | -- | 8157 | -- | --
|  |  | 1000М | -- | -- |  |  |  | -- |  | -- | --
31 |  | КАБЕЛЬ ГОРОДСКОЙ ТЕЛЕФОННЫЙ С ГИДРОФОБНЫМ ЗАПОЛНЕНИЕМ ТППэпЗ-100Х2Х0,5 ЦЕНА 163405:3,58 | 0.545 | 52033.99 | -- | 52033.99 | 28359 | -- | -- | 28359 | -- | --
|  |  | 1000М | -- | -- |  |  |  | -- |  | -- | --
32 |  | КАБЕЛЬ ГОРОДСКОЙ ТЕЛЕФОННЫЙ С ГИДРОФОБНЫМ ЗАПОЛНЕНИЕМ ТППэпЗ-200Х2Х0,5 ЦЕНА 301156:3,58 | 0.115 | 95898.84 | -- | 95898.84 | 11028 | -- | -- | 11028 | -- | --
|  |  | 1000М | -- | -- |  |  |  | -- |  | -- | --
33 | 10-06-029- 17 ТЕРм 16 | Муфта прямая на кабеле с пластиковой или винилитовой оболочкой, емкость до 10х2 в колодце | 6 | 151.36 | 64.64 | 24.48 | 908 | 373 | 388 | 147 | 6.9 | 41
|  |  | шт. | 62.24 | 5.19 |  |  |  | 31 |  | 0.5 | 3
34 | 10-06-029- 20 ТЕРм 16 | Муфта прямая на кабеле с пластиковой или винилитовой оболочкой, емкость до 50х2 в колодце | 2 | 336.49 | 118.94 | 113.82 | 673 | 207 | 238 | 228 | 11.5 | 23
|  |  | шт. | 103.73 | 9.55 |  |  |  | 19 |  | 0.92 | 2
35 | 10-06-029- 21 ТЕРм 16 | Муфта прямая на кабеле с пластиковой или винилитовой оболочкой, емкость до 100х2 в колодце | 16 | 359.63 | 146.08 | 68.33 | 5754 | 2324 | 2337 | 1093 | 16.1 | 258
|  |  | шт. | 145.22 | 11.72 |  |  |  | 187 |  | 1.13 | 18
36 | 10-06-029- 23 ТЕРм 16 | Муфта прямая на кабеле с пластиковой или винилитовой оболочкой, емкость до 200х2 в колодце | 4 | 529.43 | 205.56 | 126.78 | 2118 | 788 | 822 | 508 | 21.85 | 87
|  |  | шт. | 197.09 | 16.49 |  |  |  | 66 |  | 1.59 | 6
37 |  | МУФТА КАБЕЛЬНАЯ СОЕДИНИТЕЛЬНАЯ КОМПРЕССИОННАЯ "ВССК 7/13" или эквивалент НА 10 ПАР ЦЕНА 620:1,18:3,96 | 6 | 151.26 | -- | 151.26 | 908 | -- | -- | 908 | -- | --
|  |  | ШТ | -- | -- |  |  |  | -- |  | -- | --
38 |  | МУФТА КАБЕЛЬНАЯ СОЕДИНИТЕЛЬНАЯ КОМПРЕССИОННАЯ "ВССК 20/27" или эквивалент НА 50 ПАР ЦЕНА 986:1,18:3,96 | 2 | 240.55 | -- | 240.55 | 481 | -- | -- | 481 | -- | --
|  |  | ШТ | -- | -- |  |  |  | -- |  | -- | --
39 |  | МУФТА КАБЕЛЬНАЯ СОЕДИНИТЕЛЬНАЯ КОМПРЕССИОННАЯ "ВССК 24/33Е" или эквивалент НА 100 ПАР ЦЕНА 1305:1,18:3,96 | 16 | 318.37 | -- | 318.37 | 5094 | -- | -- | 5094 | -- | --
|  |  | ШТ | -- | -- |  |  |  | -- |  | -- | --
40 |  | МУФТА КОМПРЕССИОННАЯ УНИВЕРСАЛЬНАЯ "МВССК" или эквивалент НА 200-300ПАР ЦЕНА 3155:1,18:3,96 | 4 | 769.71 | -- | 769.71 | 3079 | -- | -- | 3079 | -- | --
|  |  | К-Т | -- | -- |  |  |  | -- |  | -- | --
41 | 504-0209 | Кабели связи низкочастотные. Кабели однородные, со звездными четверками в свинцовой оболочке, марки ТЗГ, диаметром жилы 1,2 мм, с числом четверок: 7 | 0.225 | 90023.12 | -- | 90023.12 | 20255 | -- | -- | 20255 | -- | --
|  |  | 1000 м | -- | -- |  |  |  | -- |  | -- | --
42 | 504-0268 | Кабели связи низкочастотные. Кабели однородные, со звездными четверками в алюминиевой оболочке, в наружном шланге из полиэтилена, марки ТЗАШп, диаметром жилы 1,2 мм, с числом четверок: 7 | 0.225 | 54990.04 | -- | 54990.04 | 12373 | -- | -- | 12373 | -- | --
|  |  | 1000 м | -- | -- |  |  |  | -- |  | -- | --
43 | 506-0004 | Кабели дальней связи симметричные высокочастотные с кордельно-полистирольной изоляцией. Кабели в алюминиевой оболочке, марки МКСАШГ, диаметром жилы 1,2 мм, с числом четверок: 4 | 0.235 | 41698.61 | -- | 41698.61 | 9799 | -- | -- | 9799 | -- | --
|  |  | 1000 м | -- | -- |  |  |  | -- |  | -- | --
44 | 10-06-007- 02 ТЕРм 16 | Муфта симметрирующая на низкочастотном кабеле со свинцовой оболочкой, емкость до 7х4 в колодце | 2 | 420.95 | 168.07 | 86.91 | 842 | 332 | 336 | 174 | 18.4 | 37
|  |  | шт. | 165.97 | 13.49 |  |  |  | 27 |  | 1.3 | 3
45 | 10-06-007- 12 ТЕРм 16 | Муфта симметрирующая на низкочастотном кабеле с алюминиевой оболочкой, емкость до 7х4 в колодце | 2 | 678.08 | 281.84 | 105.8 | 1356 | 581 | 564 | 211 | 32.2 | 64
|  |  | шт. | 290.44 | 22.61 |  |  |  | 45 |  | 2.18 | 4
46 | 10-06-009- 15 ТЕРм 16 | Муфта прямая на высокочастотном симметричном кабеле в стальной оболочке, марки МКССШп, емкость 4х4 в колодце | 4 | 398.75 | 184.87 | 47.31 | 1595 | 666 | 739 | 190 | 19.55 | 78
|  |  | шт. | 166.57 | 14.84 |  |  |  | 59 |  | 1.43 | 6
47 |  | МУФТА СВИНЦОВАЯ СОЕДИНИТЕЛЬНАЯ "МССО-1" или эквивалент ЦЕНА 290,99:1,18:4,23 | 8 | 66.46 | -- | 66.46 | 532 | -- | -- | 532 | -- | --
|  |  | ШТ | -- | -- |  |  |  | -- |  | -- | --
48 | 10-06-048- 06 ТЕРм 16 ТЧ-6-3 п.8 Кзтр=1,3 | Прокладка волоконно-оптических кабелей в канализации: в трубопроводе по свободному каналу. Протягивание кабеля в канализации через три колодца, применен коэффициент к нормам затрат труда - 1,3. | 10.8 | 537.01 | 311.57 | 8.14 | 5800 | 2347 | 3365 | 88 | 22.43 | 242
|  |  | 100м | 217.3 | 25 |  |  |  | 270 |  | 2.41 | 26
49 | 10-06-048- 07 ТЕРм 16 ТЧ-6-3 п.8 Кзтр=1,3 | Прокладка волоконно-оптических кабелей в канализации: в трубопроводе по занятому каналу. Протягивании кабеля в канализации через ТРИ колодца, применен коэффициент к нормам затрат труда - 1,3. | 9.85 | 720.62 | 422.75 | 8.14 | 7098 | 2854 | 4164 | 80 | 29.9 | 295
|  |  | 100м | 289.73 | 33.93 |  |  |  | 334 |  | 3.27 | 32
50 |  | КАБЕЛЬ ОПТИЧЕСКИЙ 8-МИ ВОЛОКОННЫЙ ОКЛ-0,22-8 ЦЕНА 56123:1,18:4,23 | 0.27 | 12818.09 | -- | 12818.09 | 3461 | -- | -- | 3461 | -- | --
|  |  | 1000М | -- | -- |  |  |  | -- |  | -- | --
51 |  | КАБЕЛЬ ОПТИЧЕСКИЙ 16-тИ ВОЛОКОННЫЙ ОКЛ-0,22-16 ЦЕНА 75359,52:1,18:4,23 | 0.445 | 17211.57 | -- | 17211.57 | 7659 | -- | -- | 7659 | -- | --
|  |  | 1000М | -- | -- |  |  |  | -- |  | -- | --
52 |  | КАБЕЛЬ ОПТИЧЕСКИЙ 16-тИ ВОЛОКОННЫЙ ОКЛ-10-02-04-16 ЦЕНА 44160:1,18:4,23 | 0.095 | 10085.83 | -- | 10085.83 | 958 | -- | -- | 958 | -- | --
|  |  | 1000М | -- | -- |  |  |  | -- |  | -- | --
53 |  | КАБЕЛЬ ОПТИЧЕСКИЙ 16-тИ ВОЛОКОННЫЙ ОКСТМН 10а-01-0,22-16 ЦЕНА 48656:1,18:4,23 | 0.08 | 11112.68 | -- | 11112.68 | 889 | -- | -- | 889 | -- | --
|  |  | 1000М | -- | -- |  |  |  | -- |  | -- | --
54 |  | КАБЕЛЬ ОПТИЧЕСКИЙ 16-тИ ВОЛОКОННЫЙ ОМЗКГМН 10-01-0,22-16-(7.0) ЦЕНА 41000:1,18:4,23 | 0.08 | 9364.11 | -- | 9364.11 | 749 | -- | -- | 749 | -- | --
|  |  | 1000М | -- | -- |  |  |  | -- |  | -- | --
55 |  | КАБЕЛЬ ОПТИЧЕСКИЙ 24-Х ВОЛОКОННЫЙ ОКЛ-0,22-24 ЦЕНА 79750:1,18:4,23 | 0.25 | 18214.33 | -- | 18214.33 | 4554 | -- | -- | 4554 | -- | --
|  |  | 1000М | -- | -- |  |  |  | -- |  | -- | --
56 |  | КАБЕЛЬ ОПТИЧЕСКИЙ 32-Х ВОЛОКОННЫЙ ОКЛ-СТ-32 ЦЕНА 78162:1,18:4,23 | 0.36 | 17851.64 | -- | 17851.64 | 6427 | -- | -- | 6427 | -- | --
|  |  | 1000М | -- | -- |  |  |  | -- |  | -- | --
57 |  | КАБЕЛЬ ОПТИЧЕСКИЙ 8-МИ ВОЛОКОННЫЙ (ТУРЕЦКИЙ) НЕSF/ВЕL 8F06 ЦЕНА 88578:1,18:4,23 | 0.25 | 20230.58 | -- | 20230.58 | 5058 | -- | -- | 5058 | -- | --
|  |  | 1000М | -- | -- |  |  |  | -- |  | -- | --
58 |  | КАБЕЛЬ ОПТИЧЕСКИЙ 8-МИ ВОЛОКОННЫЙ СЕВ-ДПО-008-Е04-06 ЦЕНА 835,03$.23,5:1,18:3,47 | 0.095 | 5463.4 | -- | 5463.4 | 519 | -- | -- | 519 | -- | --
|  |  | 1000М | -- | -- |  |  |  | -- |  | -- | --
59 |  | КАБЕЛЬ ОПТИЧЕСКИЙ 8-МИ ВОЛОКОННЫЙ СЕВ-ДПС-008-Э04-06 ЦЕНА 707,07$.23,5:1,18:3,47 | 0.14 | 4626.19 | -- | 4626.19 | 648 | -- | -- | 648 | -- | --
|  |  | 1000М | -- | -- |  |  |  | -- |  | -- | --
60 | 10-06-051- 02 ТЕРм 16 | Муфты прямые с учетом измерений рефлектометром в процессе монтажа на волоконно-оптическом кабеле ГТС в колодце с числом волокон 8 | 8 | 4216.94 | 3030.39 | 587.22 | 33736 | 4795 | 24243 | 4698 | 49.45 | 396
|  |  | шт. | 599.33 | 243.14 |  |  |  | 1945 |  | 23.44 | 188
61 | 10-06-051- 04 ТЕРм 16 | Муфты прямые с учетом измерений рефлектометром в процессе монтажа на волоконно-оптическом кабеле ГТС в колодце с числом волокон 16 | 10 | 6545.21 | 4921.8 | 633.81 | 65452 | 9896 | 49218 | 6338 | 81.65 | 816
|  |  | шт. | 989.6 | 394.9 |  |  |  | 3949 |  | 38.07 | 381
62 | 10-06-051- 06 ТЕРм 16 | Муфты прямые с учетом измерений рефлектометром в процессе монтажа на волоконно-оптическом кабеле ГТС в колодце с числом волокон 24 | 2 | 8858.26 | 6811.92 | 680.42 | 17717 | 2732 | 13624 | 1361 | 112.7 | 225
|  |  | шт. | 1365.92 | 546.55 |  |  |  | 1093 |  | 52.69 | 105
63 | 10-06-051- 07 ТЕРм 16 | Муфты прямые с учетом измерений рефлектометром в процессе монтажа на волоконно-оптическом кабеле ГТС в колодце с числом волокон 32 | 2 | 11161.06 | 8691.7 | 727.11 | 22322 | 3485 | 17383 | 1454 | 143.75 | 288
|  |  | шт. | 1742.25 | 697.37 |  |  |  | 1395 |  | 67.23 | 134
64 | 10-06-033- 18 ТЕРм 16 | Пересоединение действующих кабелей без перерыва действия абонентов на кабельную вставку, емкость кабеля до 50х2 | 2 | 748.03 | 265.03 | 228.25 | 1496 | 509 | 530 | 457 | 29.9 | 60
|  |  | кабель | 254.75 | 21.26 |  |  |  | 43 |  | 2.05 | 4
65 | 10-06-033- 19 ТЕРм 16 | Пересоединение действующих кабелей без перерыва действия абонентов на кабельную вставку, емкость кабеля до 100х2 | 3 | 1068.95 | 489.98 | 128.26 | 3207 | 1352 | 1470 | 385 | 52.9 | 159
|  |  | кабель | 450.71 | 39.32 |  |  |  | 118 |  | 3.79 | 11
66 | 10-06-033- 20 ТЕРм 16 | Пересоединение действующих кабелей без перерыва действия абонентов на кабельную вставку, емкость кабеля до 200х2 | 2 | 2056.75 | 938.6 | 246.13 | 4113 | 1744 | 1877 | 492 | 102.35 | 205
|  |  | кабель | 872.02 | 75.31 |  |  |  | 151 |  | 7.26 | 15
67 | 10-06-032- 01 ТЕРм 16 | Комплекс измерений постоянным током смонтированных парных кабелей до и после включения в оконечные устройства | 7.6 | 141.86 | -- | 7.01 | 1078 | 1025 | -- | 53 | 14.95 | 114
|  |  | 100пар | 134.85 | -- |  |  |  | -- |  | -- | --
68 | 10-06-013- 01 ТЕРм 16 | Измерение сопротивления изоляции на смонтированном усилительном участке | 1.8 | 115.36 | 96.47 | 0.01 | 208 | 34 | 174 | -- | 2.3 | 4
|  |  | 10х4жил | 18.88 | 5.29 |  |  |  | 10 |  | 0.51 | 1
69 | 10-06-013- 02 ТЕРм 16 | Измерение переходного затухания на смонтированном усилительном участке на ближнем конце | 6.3 | 271.53 | 242.13 | 0.01 | 1711 | 185 | 1525 | 1 | 3.45 | 22
|  |  | 100изм. | 29.39 | 13.28 |  |  |  | 84 |  | 1.28 | 8
70 | 10-06-013- 03 ТЕРм 16 | Измерение переходного затухания на смонтированном усилительном участке на дальнем конце | 6.3 | 434.54 | 395.35 | -- | 2738 | 247 | 2491 | -- | 4.6 | 29
|  |  | 100изм. | 39.19 | 21.68 |  |  |  | 137 |  | 2.09 | 13
71 | 10-06-054- 02 ТЕРм 16 ТЧ-6-3 п.3 Кзтр=2,0, Кэм=2,0 | Измерение затухания на смонтированном участке волоконно-оптического кабеля ГТС с числом волокон: 8. Измерения на смонтированном участке в двух направлениях, применен коэффициент к нормам затрат труда - 2,0, к нормам эксплуатации машин - 2,0. | 4 | 250.88 | -- | -- | 1004 | 1004 | -- | -- | 20.7 | 83
|  |  | участок | 250.88 | -- |  |  |  | -- |  | -- | --
72 | 10-06-054- 04 ТЕРм 16 ТЧ-6-3 п.3 Кзтр=2,0, Кэм=2,0 | Измерение затухания на смонтированном участке волоконно-оптического кабеля ГТС с числом волокон: 16. Измерения на смонтированном участке в двух направлениях, применен коэффициент к нормам затрат труда - 2,0, к нормам эксплуатации машин - 2,0. | 4 | 473.89 | -- | -- | 1896 | 1896 | -- | -- | 39.1 | 156
|  |  | участок | 473.89 | -- |  |  |  | -- |  | -- | --
73 | 10-06-054- 06 ТЕРм 16 ТЧ-6-3 п.3 Кзтр=2,0, Кэм=2,0 | Измерение затухания на смонтированном участке волоконно-оптического кабеля ГТС с числом волокон: 24. Измерения на смонтированном участке в двух направлениях, применен коэффициент к нормам затрат труда - 2,0, к нормам эксплуатации машин - 2,0. | 1 | 696.9 | -- | -- | 697 | 697 | -- | -- | 57.5 | 58
|  |  | участок | 696.9 | -- |  |  |  | -- |  | -- | --
74 | 10-06-054- 07 ТЕРм 16 ТЧ-6-3 п.3 Кзтр=2,0, Кэм=2,0 | Измерение затухания на смонтированном участке волоконно-оптического кабеля ГТС с числом волокон: 32. Измерения на смонтированном участке в двух направлениях, применен коэффициент к нормам затрат труда - 2,0, к нормам эксплуатации машин - 2,0. | 1 | 919.91 | -- | -- | 920 | 920 | -- | -- | 75.9 | 76
|  |  | участок | 919.91 | -- |  |  |  | -- |  | -- | --
75 | 10-06-033- 25 ТЕРм 16 | Вытягивание кабеля из канализации, масса 1 м кабеля до 1 кг | 1.12 | 2660.17 | 2024.58 | -- | 2979 | 712 | 2268 | -- | 79.35 | 89
|  |  | км | 635.59 | 162.44 |  |  |  | 182 |  | 15.66 | 18
|  | Итого прямые затраты по разделу 1 | руб. |  |  |  | 453696 | 58112 | 139925 | 255659 |  | 5946
|  |  | руб. | [5 empty] | 10722 |  |  | 1030
| Стоимость монтажных работ - |  | руб. |  |  |  | 334516
| Материалы - |  | руб. |  |  |  | 22874
| Всего оплата труда - |  | руб. |  |  |  |  | 55122
| Стоимость материалов и конструкций - |  | руб. |  |  |  | 133937
|  | Накладные расходы - | руб. |  |  |  | 55603
|  | Сметная прибыль - | руб. |  |  |  | 35950
| Всего, стоимость монтажных работ - |  | руб. |  |  |  | 426068
|  | Нормативная трудоемкость - | ЧЕЛ.-Ч | [8 empty] | 5283
|  | Сметная заработная плата - | руб. |  |  |  |  | 55122
| Стоимость общестроительных работ - |  | руб. |  |  |  | 119181
| Материалы - |  | руб. |  |  |  | 59231
| Всего оплата труда - |  | руб. |  |  |  |  | 13712
| Стоимость материалов и конструкций - |  | руб. |  |  |  | 39617
|  | Накладные расходы - | руб. |  |  |  | 12388
|  | Сметная прибыль - | руб. |  |  |  | 7585
| Всего, стоимость общестроительных работ - |  | руб. |  |  |  | 139154
|  | Нормативная трудоемкость - | ЧЕЛ.-Ч | [8 empty] | 1693
|  | Сметная заработная плата - | руб. |  |  |  |  | 13712
|  | Итого по разделу 1 | руб. |  |  |  | 565222
|  | Нормативная трудоемкость - | ЧЕЛ.-Ч | [8 empty] | 6976
|  | Сметная заработная плата - | руб. |  |  |  |  | 68834
НАКЛАДНЫЕ РАСХОДЫ:
| 142% | Позиция - 1 | руб, | 297.01 | =(161+48)*142%
| 80% | Позиции - 4, 5, 6, 7 | руб, | 5232.69 | =((1983+0)+(1636+0)+(1296+0)+(1626+0))*80%
| 95% | Позиция - 8 | руб, | 118 | =(27+98)*95%
| 100% | Позиции - 10, 11, 12, 13, 14, 15, 16, 19, 20, 24, 25, 26, 33, 34, 35, 36, 48, 49, 60, 61, 62, 63, 64, 65, 66, 67, 71, 72, 73, 74, 75 | руб, | 59419.46 | =((2533+0)+(123+35)+(379+30)+(315+25)+(100+10)+(379+30)+(200+20)+(673+0)+(165+0)+(1688+0)+(1848+169)+(1153+105)+(373+31)+(207+19)+(2324+187)+(788+66)+(2347+270)+(2854+334)+(4795+1945)+(9896+3949)+(2732+1093)+(3485+1395)+(509+43)+(1352+118)+(1744+151)+(1025+0)+(1004+0)+(1896+0)+(697+0)+(920+0)+(712+182))*100%
| 130% | Позиция - 22 | руб, | 35.73 | =(19+8)*130%
| 120% | Позиции - 44, 45, 46, 68, 69, 70 | руб, | 2887.76 | =((332+27)+(581+45)+(666+59)+(34+10)+(185+84)+(247+137))*120%
|  | Итого накладные расходы: | руб. |  |  |  | 67991
СМЕТНАЯ ПРИБЫЛЬ:
| 95% | Позиция - 1 | руб, | 198.71 | =(161+48)*95%
| 45% | Позиции - 4, 5, 6, 7 | руб, | 2943.39 | =((1983+0)+(1636+0)+(1296+0)+(1626+0))*45%
| 50% | Позиция - 8 | руб, | 62.11 | =(27+98)*50%
| 65% | Позиции - 10, 11, 12, 13, 14, 15, 16, 19, 20, 24, 25, 26, 33, 34, 35, 36, 48, 49, 60, 61, 62, 63, 64, 65, 66, 67, 71, 72, 73, 74, 75 | руб, | 38622.68 | =((2533+0)+(123+35)+(379+30)+(315+25)+(100+10)+(379+30)+(200+20)+(673+0)+(165+0)+(1688+0)+(1848+169)+(1153+105)+(373+31)+(207+19)+(2324+187)+(788+66)+(2347+270)+(2854+334)+(4795+1945)+(9896+3949)+(2732+1093)+(3485+1395)+(509+43)+(1352+118)+(1744+151)+(1025+0)+(1004+0)+(1896+0)+(697+0)+(920+0)+(712+182))*65%
| 85% | Позиция - 22 | руб, | 23.36 | =(19+8)*85%
| 70% | Позиции - 44, 45, 46, 68, 69, 70 | руб, | 1684.52 | =((332+27)+(581+45)+(666+59)+(34+10)+(185+84)+(247+137))*70%
|  | Итого сметная прибыль: | руб. |  |  |  | 43535
Раздел 2. КАБЕЛИ СВЯЗИ ПО ОПОРАМ КОНТАКТНОЙ СЕТИ ВРЕМЕННОЙ ОБЪЕЗДНОЙ ДОРОГИ
76 | 10-06-035- 01 ТЕРм 16 | Кабель на столбовой линии, масса 1 м до 2 кг | 5.9 | 3078.56 | 279.25 | 2636.85 | 18163 | 959 | 1648 | 15556 | 19.55 | 115
|  |  | 100м | 162.46 | 22.4 |  |  |  | 132 |  | 2.16 | 13
77 |  | КАБЕЛЬ СО ВСТРОЕННЫМ ТРОСОМ КСППт-1Х4Х1,2 ЦЕНА 37572:3,58 | 0.28 | 11964.27 | -- | 11964.27 | 3350 | -- | -- | 3350 | -- | --
|  |  | 1000М | -- | -- |  |  |  | -- |  | -- | --
78 |  | КАБЕЛЬ ОПТИЧЕСКИЙ 24-Х ВОЛОКОННЫЙ СКО-ДПТ-024Е-05-08 ЦЕНА 1457,87$.23,5:1,18:3,47 | 0.31 | 9538.5 | -- | 9538.5 | 2957 | -- | -- | 2957 | -- | --
|  |  | 1000М | -- | -- |  |  |  | -- |  | -- | --
79 | 10-06-009- 01 ТЕРм 16 | Муфта прямая на кабеле, емкость 1х4, марки: ЗКП, ЗКВ, КСПП (с полиэтиленовой оболочкой) | 3 | 155.21 | 68.52 | 14.08 | 466 | 218 | 206 | 42 | 8.05 | 24
|  |  | шт. | 72.61 | 5.5 |  |  |  | 16 |  | 0.53 | 2
80 |  | МУФТА СВИНЦОВАЯ СОЕДИНИТЕЛЬНАЯ МССО-1 ЦЕНА 290,99:1,18:4,23 | 3 | 66.46 | -- | 66.46 | 199 | -- | -- | 199 | -- | --
|  |  | ШТ | -- | -- |  |  |  | -- |  | -- | --
81 | 10-06-013- 01 ТЕРм 16 | Измерение сопротивления изоляции на смонтированном усилительном участке | 0.1 | 115.36 | 96.47 | 0.01 | 12 | 2 | 10 | -- | 2.3 | --
|  |  | 10х4жил | 18.88 | 5.29 |  |  |  | 1 |  | 0.51 | --
82 | 10-06-013- 02 ТЕРм 16 | Измерение переходного затухания на смонтированном усилительном участке на ближнем конце | 0.01 | 271.53 | 242.13 | 0.01 | 3 | -- | 2 | 1 | 3.45 | --
|  |  | 100изм. | 29.39 | 13.28 |  |  |  | -- |  | 1.28 | --
83 | 10-06-013- 03 ТЕРм 16 | Измерение переходного затухания на смонтированном усилительном участке на дальнем конце | 0.01 | 434.54 | 395.35 | -- | 4 | -- | 4 | -- | 4.6 | --
|  |  | 100изм. | 39.19 | 21.68 |  |  |  | -- |  | 2.09 | --
84 | 10-06-051- 06 ТЕРм 16 | Муфты прямые с учетом измерений рефлектометром в процессе монтажа на кабеле ГТС в колодце с числом волокон: 24 | 3 | 8858.26 | 6811.92 | 680.42 | 26575 | 4098 | 20436 | 2041 | 112.7 | 338
|  |  | шт. | 1365.92 | 546.55 |  |  |  | 1640 |  | 52.69 | 158
85 | 10-06-054- 14 ТЕРм 16 ТЧ-6-3 п.3 Кзтр=2,0, Кэм=2,0 | Измерение затухания на смонтированном участке волоконно-оптического зонового кабеля в одном направлении с числом волокон: 24. Измерения на смонтированном участке в двух направлениях, применен коэффициент к нормам затрат труда - 2,0, к нормам эксплуатации машин - 2,0. | 1 | 1031.41 | -- | -- | 1031 | 1031 | -- | -- | 85.1 | 85
|  |  | участок | 1031.41 | -- |  |  |  | -- |  | -- | --
|  | Итого прямые затраты по разделу 2 | руб. |  |  |  | 52760 | 6308 | 22305 | 24147 |  | 563
|  |  | руб. | [5 empty] | 1789 |  |  | 172
| Стоимость монтажных работ - |  | руб. |  |  |  | 52760
| Материалы - |  | руб. |  |  |  | 17641
| Всего оплата труда - |  | руб. |  |  |  |  | 8097
| Стоимость материалов и конструкций - |  | руб. |  |  |  | 6506
|  | Накладные расходы - | руб. |  |  |  | 8145
|  | Сметная прибыль - | руб. |  |  |  | 5275
| Всего, стоимость монтажных работ - |  | руб. |  |  |  | 66180
|  | Нормативная трудоемкость - | ЧЕЛ.-Ч | [8 empty] | 735
|  | Сметная заработная плата - | руб. |  |  |  |  | 8097
|  | Итого по разделу 2 | руб. |  |  |  | 66180
|  | Нормативная трудоемкость - | ЧЕЛ.-Ч | [8 empty] | 735
|  | Сметная заработная плата - | руб. |  |  |  |  | 8097
НАКЛАДНЫЕ РАСХОДЫ:
| 100% | Позиции - 76, 84, 85 | руб, | 7859.52 | =((959+132)+(4098+1640)+(1031+0))*100%
| 120% | Позиции - 79, 81, 82, 83 | руб, | 285.33 | =((218+16)+(2+1)+(0+0)+(0+0))*120%
|  | Итого накладные расходы: | руб. |  |  |  | 8145
СМЕТНАЯ ПРИБЫЛЬ:
| 65% | Позиции - 76, 84, 85 | руб, | 5108.69 | =((959+132)+(4098+1640)+(1031+0))*65%
| 70% | Позиции - 79, 81, 82, 83 | руб, | 166.45 | =((218+16)+(2+1)+(0+0)+(0+0))*70%
|  | Итого сметная прибыль: | руб. |  |  |  | 5275
|  | Итого прямые затраты по смете: | руб. |  |  |  | 506457 | 64420 | 162230 | 279807 |  | 6509
|  |  | руб. | [5 empty] | 12511 |  |  | 1203
| Стоимость монтажных работ - |  | руб. |  |  |  | 387276
| Материалы - |  | руб. |  |  |  | 40515
| Всего оплата труда - |  | руб. |  |  |  |  | 63219
| Стоимость материалов и конструкций - |  | руб. |  |  |  | 140443
|  | Накладные расходы - | руб. |  |  |  | 63748
|  | Сметная прибыль - | руб. |  |  |  | 41225
| Всего, стоимость монтажных работ - |  | руб. |  |  |  | 492248
|  | Нормативная трудоемкость - | ЧЕЛ.-Ч | [8 empty] | 6018
|  | Сметная заработная плата - | руб. |  |  |  |  | 63219
| Стоимость общестроительных работ - |  | руб. |  |  |  | 119181
| Материалы - |  | руб. |  |  |  | 59231
| Всего оплата труда - |  | руб. |  |  |  |  | 13712
| Стоимость материалов и конструкций - |  | руб. |  |  |  | 39617
|  | Накладные расходы - | руб. |  |  |  | 12388
|  | Сметная прибыль - | руб. |  |  |  | 7585
| Всего, стоимость общестроительных работ - |  | руб. |  |  |  | 139154
|  | Нормативная трудоемкость - | ЧЕЛ.-Ч | [8 empty] | 1693
|  | Сметная заработная плата - | руб. |  |  |  |  | 13712
|  | Итого по смете: | руб. |  |  |  | 631402
|  | Нормативная трудоемкость - | ЧЕЛ.-Ч | [8 empty] | 7711
|  | Сметная заработная плата - | руб. |  |  |  |  | 76931

## лс 01-06доп
Форма № 4
ПОДЗЕМНЫЙ ПЕШЕХОДНЫЙ ПЕРЕХОД НА УЛ.ОРЕНБУРГСКИЙ ТРАКТ У ЗДАНИЯ "БАХЕТЛЕ" Г.КАЗАНИ
(наименование стройки)
|  | ЛОКАЛЬНАЯ СМЕТА № |  |  | 01-06 ДОП.
(локальный сметный расчет)
на | ВЫНОС СЕТЕЙ СВЯЗИ, ВЫНОС И ЗАЩИТА СООРУЖЕНИЙ СВЯЗИ
(наименование работ и затрат, наименование объекта)
Основание: |  | ПИСЬМО МУ"УКСИР ИК МО Г.КАЗАНИ" №10/3442 ОТ 26.05.08Г. И АКТ №2
|  |  |  | Сметная стоимость | [6 empty] | 28,317 | тыс.руб.
|  |  |  | Средства на оплату труда | [6 empty] | 4,197 | тыс.руб.
Составлена в ценах 2001 года
N п/п | Шифр и номер позиции норматива | Наименование работ и затрат | Количество | Стоимость единицы |  |  | Общая стоимость |  |  |  | Затраты труда рабочих, чел.-ч, не занятых обслуж. машин
|  |  |  | Всего | экспл. машин | материалов | Всего | оплаты труда | экспл. машин | материалов
|  |  | Единица измерения | оплаты труда | в т.ч. оплаты труда | возвр. мате-риалов |  |  | в т.ч. оплаты труда | возвр. мате-риалов | обслуживающие маш.
[11 empty] | на един. | всего
1 | 2 | 3 | 4 | 5 | 6 | 7 | 8 | 9 | 10 | 11 | 12 | 13
ВЫПУСКАЕТСЯ ДОПОЛНИТЕЛЬНО К РАНЕЕ ВЫДАННОЙ СМЕТЕ № 01-06 ИНВ.№ 4545/23-5
В СМЕТЕ УЧТЕНЫ КОЭФФИЦИЕНТЫ НА СТЕСНЕННЫЕ УСЛОВИЯ ПРОИЗВОДСТВА РАБОТ СОГЛАСНО УКАЗАНИЙ ПО ПРИМЕНЕНИЮ МДС 81-36.2004(К=1,15)
Раздел 1. КАБЕЛИ СВЯЗИ В КАНАЛИЗАЦИИ ВНОВЬ ПРОКЛАДЫВАЕМОЙ И СУЩЕСТВУЮЩЕЙ
1 | 27-03-008- 4 ТЕР 16 | Разборка покрытий и оснований асфальтобетонных | 0.2718 | 6797.28 | 5184.48 | -- | 1848 | 438 | 1409 | 1 | 206.77 | 56
|  |  | 100м3 | 1612.81 | 478.85 |  |  |  | 130 |  | 45.63 | 12
|  | Наименование затрат | Базисная стоимость | Коэф-ты тех. части | На ед. в базисных | Коэф-ты пересчета | На ед. в текущих | В текущих ценах |  |  | Стоимость 1 чел.-ч
|  | Оплата труда рабочих, ср. разряд-2,7 | 1402.44 | 1.15 | 1612.81 | 1 | 1612.81 | 438 |  |  | 7.8
|  | Затраты на эксплуатацию машин и механизмов. ТЧ к= (1,15); | 4508.24 | 1.15 | 5184.48 | 1 | 5184.48 |  | 1409
|  | в т.ч. эксплуатация машин без оплаты труда | 4091.85 | 1.15 | 4705.63 | 1 | 4705.63 |  | 1279
|  | в т.ч. оплата труда машинистов | 416.39 | 1.15 | 478.85 | 1 | 478.85 |  | 130 |  | 10.49
2 | ССЦ ТБ.10-27 | ПОГРУЗКА И РАЗГРУЗКА МУСОРА ОТ РАЗБОРКИ ДОРОЖНЫХ ПОКРЫТИЙ | 57.078 | 7.7 | -- | 2.65 | 439 | 288 | -- | 151 | -- | --
|  |  | ТН | 5.05 | -- |  |  |  | -- |  | -- | --
|  | Наименование затрат | Базисная стоимость | Коэф-ты тех. части | На ед. в базисных | Коэф-ты пересчета | На ед. в текущих | В текущих ценах |  |  | Стоимость 1 чел.-ч
|  | Оплата труда рабочих | 4.39 | 1.15 | 5.05 | 1 | 5.05 | 288
|  | Стоимость материалов | 2.65 | 1 | 2.65 | 1 | 2.65 |  |  | 151
3 | ТСССЦ Т.4 П.15 | ОТВОЗКА МУСОРА АВТОСАМОСВАЛОМ НА 15 КМ | 57.078 | 13.01 | 13.01 | -- | 743 | -- | 743 | -- | -- | --
|  |  | ТН | -- | -- |  |  |  | -- |  | -- | --
|  | Наименование затрат | Базисная стоимость | Коэф-ты тех. части | На ед. в базисных | Коэф-ты пересчета | На ед. в текущих | В текущих ценах |  |  | Стоимость 1 чел.-ч
|  | Затраты на эксплуатацию машин и механизмов | 13.01 | 1 | 13.01 | 1 | 13.01 |  | 743
4 | 1-02-55-2 ТЕР 16 ТЧ п.3.192 Кзтр=0,8 | Разработка грунта вручную с креплениями в траншеях шириной до 2 м, глубиной до 2 м, группа грунтов 2. Вертикальные стенки без креплений, применен коэффициент к нормам затрат труда-0,8 | 1.2818 | 1368.44 | -- | -- | 1754 | 1754 | -- | -- | 173.88 | 223
|  |  | 100м3 | 1368.44 | -- |  |  |  | -- |  | -- | --
|  | Наименование затрат | Базисная стоимость | Коэф-ты тех. части | На ед. в базисных | Коэф-ты пересчета | На ед. в текущих | В текущих ценах |  |  | Стоимость 1 чел.-ч
|  | Оплата труда рабочих, ср. разряд-2,8 | 1487.43 | 0.92 | 1368.44 | 1 | 1368.44 | 1754 |  |  | 7.87
5 | ТСССЦ Т.6 П.15 | ОТВОЗКА ГРУНТА АВТОСАМОСВАЛОМ НА 15 КМ | 224.315 | 19.33 | 19.33 | -- | 4336 | -- | 4336 | -- | -- | --
|  |  | ТН | -- | -- |  |  |  | -- |  | -- | --
|  | Наименование затрат | Базисная стоимость | Коэф-ты тех. части | На ед. в базисных | Коэф-ты пересчета | На ед. в текущих | В текущих ценах |  |  | Стоимость 1 чел.-ч
|  | Затраты на эксплуатацию машин и механизмов | 19.33 | 1 | 19.33 | 1 | 19.33 |  | 4336
6 | ТСССЦ Т.6 П.15 | ПОДВОЗКА ПЕСКА ДЛЯ ОБРАТНОЙ ЗАСЫПКИ НА 15 КМ | 200 | 19.33 | 19.33 | -- | 3866 | -- | 3866 | -- | -- | --
|  |  | ТН | -- | -- |  |  |  | -- |  | -- | --
|  | Наименование затрат | Базисная стоимость | Коэф-ты тех. части | На ед. в базисных | Коэф-ты пересчета | На ед. в текущих | В текущих ценах |  |  | Стоимость 1 чел.-ч
|  | Затраты на эксплуатацию машин и механизмов | 19.33 | 1 | 19.33 | 1 | 19.33 |  | 3866
7 |  | ПЕСОК РЕЧНОЙ 195:1,18:4,23 | 200 | 39.07 | -- | 39.07 | 7813 | -- | -- | 7813 | -- | --
|  |  | ТН | -- | -- |  |  |  | -- |  | -- | --
|  | Наименование затрат | Базисная стоимость | Коэф-ты тех. части | На ед. в базисных | Коэф-ты пересчета | На ед. в текущих | В текущих ценах |  |  | Стоимость 1 чел.-ч
|  | Ресурсы по проекту | 39.0672 | 1 | 39.07 | 1 | 39.07 |  |  | 7813
8 | 1-02-61-1 ТЕР 16 | Засыпка вручную траншей пЕСКОМ | 2 | 714.46 | -- | -- | 1429 | 1429 | -- | -- | 101.78 | 204
|  |  | 100м3 | 714.46 | -- |  |  |  | -- |  | -- | --
|  | Наименование затрат | Базисная стоимость | Коэф-ты тех. части | На ед. в базисных | Коэф-ты пересчета | На ед. в текущих | В текущих ценах |  |  | Стоимость 1 чел.-ч
|  | Оплата труда рабочих, ср. разряд-1,5 | 621.27 | 1.15 | 714.46 | 1 | 714.46 | 1429 |  |  | 7.02
9 | 34-02-010- 3 ТЕР 16 Кн.2 ТЧ-2 п.3.2 Кзтр=1,2, Кэм=1,2 | Разборка железобетонных типовых колодцев при их переустройстве ККС-3. Производство работ вблизи действующих кабелей, применен коэффициент к нормам затрат труда-1,2; к нормам эксплуатации машин-1,2 | 1 | 502.54 | 379.96 | -- | 503 | 123 | 380 | -- | 15.3 | 15
|  |  | колодец | 122.59 | 35.26 |  |  |  | 35 |  | 3.31 | 3
|  | Наименование затрат | Базисная стоимость | Коэф-ты тех. части | На ед. в базисных | Коэф-ты пересчета | На ед. в текущих | В текущих ценах |  |  | Стоимость 1 чел.-ч
|  | Оплата труда рабочих, ср. разряд-3 | 88.83 | 1.38 | 122.59 | 1 | 122.59 | 123 |  |  | 8.01
|  | Затраты на эксплуатацию машин и механизмов. ТЧ к= (1,15); 1,2; | 275.33 | 1.38 | 379.96 | 1 | 379.96 |  | 380
|  | в т.ч. эксплуатация машин без оплаты труда | 249.78 | 1.38 | 344.7 | 1 | 344.7 |  | 345
|  | в т.ч. оплата труда машинистов. ТЧ к= 1,15; 1,2; | 25.55 | 1.38 | 35.26 | 1 | 35.26 |  | 35 |  | 10.65
|  | Итого прямые затраты по разделу 1 | руб. |  |  |  | 22730 | 4032 | 10734 | 7964 |  | 498
|  |  | руб. | [5 empty] | 165 |  |  | 16
| Стоимость общестроительных работ - |  | руб. |  |  |  | 22730
| Материалы - |  | руб. |  |  |  | 151
| Всего оплата труда - |  | руб. |  |  |  |  | 4197
| Стоимость материалов и конструкций - |  | руб. |  |  |  | 7813
|  | Накладные расходы - | руб. |  |  |  | 3512
|  | Сметная прибыль - | руб. |  |  |  | 2075
| Всего, стоимость общестроительных работ - |  | руб. |  |  |  | 28317
|  | Нормативная трудоемкость - | ЧЕЛ.-Ч | [8 empty] | 514
|  | Сметная заработная плата - | руб. |  |  |  |  | 4197
|  | Итого по разделу 1 | руб. |  |  |  | 28317
|  | Нормативная трудоемкость - | ЧЕЛ.-Ч | [8 empty] | 514
|  | Сметная заработная плата - | руб. |  |  |  |  | 4197
НАКЛАДНЫЕ РАСХОДЫ:
| 142% | Позиция - 1 | руб, | 807.29 | =(438+130)*142%
| 80% | Позиции - 4, 8 | руб, | 2546.39 | =((1754+0)+(1429+0))*80%
| 100% | Позиция - 9 | руб, | 157.84 | =(123+35)*100%
|  | Итого накладные расходы: | руб. |  |  |  | 3512
СМЕТНАЯ ПРИБЫЛЬ:
| 95% | Позиция - 1 | руб, | 540.09 | =(438+130)*95%
| 45% | Позиции - 4, 8 | руб, | 1432.34 | =((1754+0)+(1429+0))*45%
| 65% | Позиция - 9 | руб, | 102.6 | =(123+35)*65%
|  | Итого сметная прибыль: | руб. |  |  |  | 2075
|  | Итого прямые затраты по смете: | руб. |  |  |  | 22730 | 4032 | 10734 | 7964 |  | 498
|  |  | руб. | [5 empty] | 165 |  |  | 16
| Стоимость общестроительных работ - |  | руб. |  |  |  | 22730
| Материалы - |  | руб. |  |  |  | 151
| Всего оплата труда - |  | руб. |  |  |  |  | 4197
| Стоимость материалов и конструкций - |  | руб. |  |  |  | 7813
|  | Накладные расходы - | руб. |  |  |  | 3512
|  | Сметная прибыль - | руб. |  |  |  | 2075
| Всего, стоимость общестроительных работ - |  | руб. |  |  |  | 28317
|  | Нормативная трудоемкость - | ЧЕЛ.-Ч | [8 empty] | 514
|  | Сметная заработная плата - | руб. |  |  |  |  | 4197
|  | Итого по смете: | руб. |  |  |  | 28317
|  | Нормативная трудоемкость - | ЧЕЛ.-Ч | [8 empty] | 514
|  | Сметная заработная плата - | руб. |  |  |  |  | 4197

## лс 01-06.1
Форма № 4
ПОДЗЕМНЫЙ ПЕШЕХОДНЫЙ ПЕРЕХОД НА УЛ.ОРЕНБУРГСКИЙ ТРАКТ У ЗДАНИЯ "БАХЕТЛЕ" Г.КАЗАНИ
(наименование стройки)
ЛОКАЛЬНАЯ СМЕТА № 01-06.1
(локальный сметный расчет)
на | КАБЕЛЬ СВЯЗИ ПО ПОСТОЯННОЙ СХЕМЕ, ВЫНОС И ЗАЩИТА СООРУЖЕНИЙ СВЯЗИ
(наименование работ и затрат, наименование объекта)
Основание: |  | 4545-9;21
|  |  |  | Сметная стоимость | [6 empty] | 45,181 | тыс.руб.
|  |  |  | Средства на оплату труда | [6 empty] | 6,427 | тыс.руб.
Составлена в ценах 2001 года
N п/п | Шифр и номер позиции норматива | Наименование работ и затрат | Количество | Стоимость единицы |  |  | Общая стоимость |  |  |  | Затраты труда рабочих, чел.-ч, не занятых обслуж. машин
|  |  |  | Всего | экспл. машин | материалов | Всего | оплаты труда | экспл. машин | материалов
|  |  | Единица измерения | оплаты труда | в т.ч. оплаты труда | возвр. мате-риалов |  |  | в т.ч. оплаты труда | возвр. мате-риалов | обслуживающие маш.
[11 empty] | на един. | всего
1 | 2 | 3 | 4 | 5 | 6 | 7 | 8 | 9 | 10 | 11 | 12 | 13
В СМЕТЕ УЧТЕНЫ КОЭФФИЦИЕНТЫ НА СТЕСНЕННЫЕ УСЛОВИЯ ПРОИЗВОДСТВА РАБОТ СОГЛАСНО УКАЗАНИЙ ПО ПРИМЕНЕНИЮ МДС 81-36.2004(К=1,15)
1 | 10-06-035- 01 ТЕРм 16 | ДЕМОНТАЖ КАБЕЛЕЙ ПО ОПОРАМ ВРЕМЕННОЙ СЕТИ | 5.9 | 252.31 | 167.55 | -- | 1489 | 500 | 989 | -- | 10.2 | 60
|  |  | 100м | 84.76 | 13.44 |  |  |  | 79 |  | 1.3 | 8
2 | 10-06-035- 01 ТЕРм 16 | ПОДВЕСКА ДЕМОНТИРОВАННОГО КАБЕЛЯ | 4.5 | 3078.56 | 279.25 | 2636.85 | 13853 | 731 | 1257 | 11865 | 19.55 | 88
|  |  | 100м | 162.46 | 22.4 |  |  |  | 101 |  | 2.16 | 10
3 | 10-06-009- 01 ТЕРм 16 | Муфта прямая на кабеле, емкость 1х4, марки: "ЗКП, ЗКВ, КСПП" или эквивалент (с полиэтиленовой оболочкой) | 2 | 155.21 | 68.52 | 14.08 | 310 | 145 | 137 | 28 | 8.05 | 16
|  |  | шт. | 72.61 | 5.5 |  |  |  | 11 |  | 0.53 | 1
4 |  | МУФТА СВИНЦОВАЯ СОЕДИНИТЕЛЬНАЯ "МССО-1" или эквивалент ЦЕНА 290,99:1,18:4,23 | 2 | 58.3 | -- | 58.3 | 117 | -- | -- | 117 | -- | --
|  |  | ШТ | -- | -- |  |  |  | -- |  | -- | --
5 | 10-06-013- 01 ТЕРм 16 | Измерение сопротивления изоляции на смонтированном усилительном участке | 0.1 | 115.36 | 96.47 | 0.01 | 12 | 2 | 10 | -- | 2.3 | --
|  |  | 10х4жил | 18.88 | 5.29 |  |  |  | 1 |  | 0.51 | --
6 | 10-06-013- 02 ТЕРм 16 | Измерение переходного затухания на смонтированном усилительном участке на ближнем конце | 0.01 | 271.53 | 242.13 | 0.01 | 3 | -- | 2 | 1 | 3.45 | --
|  |  | 100изм. | 29.39 | 13.28 |  |  |  | -- |  | 1.28 | --
7 | 10-06-013- 03 ТЕРм 16 | Измерение переходного затухания на смонтированном усилительном участке на дальнем конце | 0.01 | 434.54 | 395.35 | -- | 4 | -- | 4 | -- | 4.6 | --
|  |  | 100изм. | 39.19 | 21.68 |  |  |  | -- |  | 2.09 | --
8 | 10-06-051- 06 ТЕРм 16 | Муфты прямые с учетом измерений рефлектометром в процессе монтажа на кабеле ГТС в колодце с числом волокон: 24 | 2 | 8858.26 | 6811.92 | 680.42 | 17717 | 2732 | 13624 | 1361 | 112.7 | 225
|  |  | шт. | 1365.92 | 546.55 |  |  |  | 1093 |  | 52.69 | 105
9 | 10-06-054- 14 ТЕРм 16 ТЧ-6-3 п.3 Кзтр=2,0, Кэм=2,0 | Измерение затухания на смонтированном участке волоконно-оптического зонового кабеля в одном направлении с числом волокон: 24. Измерения на смонтированном участке в двух направлениях, применен коэффициент к нормам затрат труда - 2,0, к нормам эксплуатации машин - 2,0. | 1 | 1031.41 | -- | -- | 1031 | 1031 | -- | -- | 85.1 | 85
|  |  | участок | 1031.41 | -- |  |  |  | -- |  | -- | --
|  | Итого прямые затраты по смете: | руб. |  |  |  | 34536 | 5142 | 16022 | 13372 |  | 475
|  |  | руб. | [5 empty] | 1285 |  |  | 124
| Стоимость монтажных работ - |  | руб. |  |  |  | 34536
| Материалы - |  | руб. |  |  |  | 13255
| Всего оплата труда - |  | руб. |  |  |  |  | 6427
| Стоимость материалов и конструкций - |  | руб. |  |  |  | 117
|  | Накладные расходы - | руб. |  |  |  | 6459
|  | Сметная прибыль - | руб. |  |  |  | 4186
| Всего, стоимость монтажных работ - |  | руб. |  |  |  | 45181
|  | Нормативная трудоемкость - | ЧЕЛ.-Ч | [8 empty] | 599
|  | Сметная заработная плата - | руб. |  |  |  |  | 6427
|  | Итого по смете: | руб. |  |  |  | 45181
|  | Нормативная трудоемкость - | ЧЕЛ.-Ч | [8 empty] | 599
|  | Сметная заработная плата - | руб. |  |  |  |  | 6427

## лс 4-1
Форма № 4
ПОДЗЕМНЫЙ ПЕШЕХОДНЫЙ ПЕРЕХОД НА УЛ.ОРЕНБУРГСКИЙ ТРАКТ У ЗДАНИЯ "БАХЕТЛЕ" Г.КАЗАНИ
(наименование стройки)
ЛОКАЛЬНАЯ СМЕТА № 4-1
(локальный сметный расчет)
на | МОНТАЖ КАБЕЛЬНОЙ ЛИНИИ 0,4КВ ОТ ТП-1019 ДО ПОДЗЕМНОГО ПЕРЕХОДА, ЭЛЕКТРОСНАБЖЕНИЕ
(наименование работ и затрат, наименование объекта)
Основание: |  | 4545-8;21
|  |  |  | Сметная стоимость | [6 empty] | 32,415 | тыс.руб.
|  |  |  | Средства на оплату труда | [6 empty] | 2,148 | тыс.руб.
|  |  |  | Строительный обьем | [6 empty] | 250 | М КАБ.
|  |  |  | Цена единицы | [6 empty] | 129,66
Составлена в ценах 2001 года
N п/п | Шифр и номер позиции норматива | Наименование работ и затрат | Количество | Стоимость единицы |  |  | Общая стоимость |  |  |  | Затраты труда рабочих, чел.-ч, не занятых обслуж. машин
|  |  |  | Всего | экспл. машин | материалов | Всего | оплаты труда | экспл. машин | материалов
|  |  | Единица измерения | оплаты труда | в т.ч. оплаты труда | возвр. мате-риалов |  |  | в т.ч. оплаты труда | возвр. мате-риалов | обслуживающие маш.
[11 empty] | на един. | всего
1 | 2 | 3 | 4 | 5 | 6 | 7 | 8 | 9 | 10 | 11 | 12 | 13
В СМЕТЕ УЧТЕНЫ КОЭФФИЦИЕНТЫ НА СТЕСНЕННЫЕ УСЛОВИЯ ПРОИЗВОДСТВА РАБОТ СОГЛАСНО УКАЗАНИЙ ПО ПРИМЕНЕНИЮ МДС 81-36.2004(К=1,15)
1 | 1-02-55-2 ТЕР 16 ТЧ п.3.192 Кзтр=0,8 ТЧ п.3.188 Кзтр=1,3 | Разработка грунта вручную с креплениями в траншеях шириной до 2м, глубиной до 2м, группа грунтов 2. Вертикальные стенки без креплений, применен коэффициент к нормам затрат труда-0,8. Расстояние до 1 м от незащищенных кабелей, применен коэффициент к нормам затрат труда-1,3 | 0.372 | 1778.97 | -- | -- | 662 | 662 | -- | -- | 226.04 | 84
|  |  | 100м3 | 1778.97 | -- |  |  |  | -- |  | -- | --
2 | 1-02-61-1 ТЕР 16 | Засыпка вручную траншей, пазух котлованов и ям, группа грунтов 1 | 0.2688 | 714.46 | -- | -- | 192 | 192 | -- | -- | 101.78 | 27
|  |  | 100м3 | 714.46 | -- |  |  |  | -- |  | -- | --
3 | 1-02-60-2 ТЕР 16 | Погрузка вручную из штабелей в транспортные средства неуплотненного мерзлого грунта группы 2 | 0.1032 | 498.92 | -- | -- | 51 | 51 | -- | -- | 71.07 | 7
|  |  | 100м3 | 498.92 | -- |  |  |  | -- |  | -- | --
4 | ССЦ ТБ6-15 | ОТВОЗКА ГРУНТА НА 15 КМ | 18.06 | 19.33 | 19.33 | -- | 349 | -- | 349 | -- | -- | --
|  |  | Т | -- | -- |  |  |  | -- |  | -- | --
5 | 22-01-021- 05 ТЕР 16 | Укладка трубопроводов из полиэтиленовых труб диаметром 150мм | 0.105 | 9306.77 | 6326.92 | 139.58 | 977 | 298 | 664 | 15 | 329.5 | 35
|  |  | км | 2840.27 | 479.14 |  |  |  | 50 |  | 43.94 | 5
6 | 530-0051 | Трубы напорные из полиэтилена низкого давления среднего типа, наружным диаметром, мм: 160 | 10.5 | 885.12 | -- | 885.12 | 9294 | -- | -- | 9294 | -- | --
|  |  | 10 м | -- | -- |  |  |  | -- |  | -- | --
7 | 34-02-003- 1 ТЕР 16 | Устройство трубопроводов из полиэтиленовых труб до 2-х отверстий диаметром 6мм | 0.15 | 15848.4 | -- | 14633.98 | 2377 | 182 | -- | 2195 | 152.95 | 23
|  |  | кан.-км | 1214.42 | -- |  |  |  | -- |  | -- | --
8 | 8-02-142-1 ТЕРм 16 | Устройство постели при одном кабеле в траншее | 1.2 | 1467.01 | 1398.24 | -- | 1760 | 83 | 1678 | -- | 7.62 | 9
|  |  | 100м | 68.77 | 51.76 |  |  |  | 62 |  | 9.98 | 12
9 | 8-02-142-2 ТЕРм 16 | На каждый последующий кабель добавлять к норме 08-02-142-1 | 1.2 | 426.52 | 400.69 | -- | 512 | 31 | 481 | -- | 2.86 | 3
|  |  | 100м | 25.83 | 14.84 |  |  |  | 18 |  | 2.86 | 3
10 | 408-0132 | Песок природный обогащенный для строительных работ: средний | 6 | 132.81 | -- | 132.81 | 797 | -- | -- | 797 | -- | --
|  |  | м3 | -- | -- |  |  |  | -- |  | -- | --
11 | 8-02-148-1 ТЕРм 16 | Кабель до 35 кВ в проложенных трубах, блоках и коробах массой 1 м до 1 кг В ПРОЛОЖЕННЫХ ТРУБАХ | 2.3 | 851 | 574.93 | 147.44 | 1957 | 296 | 1322 | 339 | 14.26 | 33
|  |  | 100м | 128.63 | 35.17 |  |  |  | 81 |  | 3.78 | 9
12 | 8-02-146-2 ТЕРм 16 | Кабель до 35 кВ по установленным конструкциям и лоткам с креплением накладными скобами массой 1 м до 1 кг С КРЕПЛЕНИЕМ СКОБАМИ | 0.3 | 3277.63 | 1608.7 | 1495.71 | 983 | 52 | 483 | 448 | 19.21 | 6
|  |  | 100м | 173.22 | 107.17 |  |  |  | 32 |  | 9.97 | 3
13 | 500-9001-0 0106-16 | Кабель марки АВБбШв, с числом жил и сечением,мм2 4х16 | 0.26 | 30366.81 | -- | 30366.81 | 7895 | -- | -- | 7895 | -- | --
|  |  | 1000 м | -- | -- |  |  |  | -- |  | -- | --
14 | 8-02-163-1 ТЕРм 16 | Заделка концевая с термоусаживающейся полиэтиленовой перчаткой для 3-4-жильного кабеля с бумажной изоляцией напряжением до 1 кВ, сечение одной жилы до 35 мм2 | 4 | 27.8 | 2.81 | 10.78 | 111 | 57 | 11 | 43 | 1.58 | 6
|  |  | шт. | 14.21 | 0.1 |  |  |  | -- |  | 0.02 | --
15 |  | МУФТА КОНЦЕВАЯ ТЕРМОУСАЖИВАЕМАЯ "КВТп" или эквивалент ДЛЯ КАБЕЛЯ 1КВ СЕЧ.4Х16ММ2 ЦЕНА 800:1,18:2,66 | 4 | 290.56 | -- | 290.56 | 1162 | -- | -- | 1162 | -- | --
|  |  | ШТ | -- | -- |  |  |  | -- |  | -- | --
|  | Итого прямые затраты по смете: | руб. |  |  |  | 29081 | 1904 | 4988 | 22189 |  | 234
|  |  | руб. | [5 empty] | 244 |  |  | 32
| Стоимость монтажных работ - |  | руб. |  |  |  | 24472
| Материалы - |  | руб. |  |  |  | 831
| Всего оплата труда - |  | руб. |  |  |  |  | 712
| Стоимость материалов и конструкций - |  | руб. |  |  |  | 19148
|  | Накладные расходы - | руб. |  |  |  | 676
|  | Сметная прибыль - | руб. |  |  |  | 463
| Всего, стоимость монтажных работ - |  | руб. |  |  |  | 25611
|  | Нормативная трудоемкость - | ЧЕЛ.-Ч | [8 empty] | 85
|  | Сметная заработная плата - | руб. |  |  |  |  | 712
| Стоимость общестроительных работ - |  | руб. |  |  |  | 4609
| Материалы - |  | руб. |  |  |  | 2210
| Всего оплата труда - |  | руб. |  |  |  |  | 1436
|  | Накладные расходы - | руб. |  |  |  | 1360
|  | Сметная прибыль - | руб. |  |  |  | 836
| Всего, стоимость общестроительных работ - |  | руб. |  |  |  | 6804
|  | Нормативная трудоемкость - | ЧЕЛ.-Ч | [8 empty] | 181
|  | Сметная заработная плата - | руб. |  |  |  |  | 1436
|  | Итого по смете: | руб. |  |  |  | 32415
|  | Нормативная трудоемкость - | ЧЕЛ.-Ч | [8 empty] | 266
|  | Сметная заработная плата - | руб. |  |  |  |  | 2148

## лс 6-1
Форма № 4
ПОДЗЕМНЫЙ ПЕШЕХОДНЫЙ ПЕРЕХОД ПО УЛ.ОРЕНБУРГСКИЙ ТРАКТ У ЗДАНИЯ "БЕХЕТЛЕ" В Г.КАЗАНИ
(наименование стройки)
|  | ЛОКАЛЬНАЯ СМЕТА № |  |  | 6-1
(локальный сметный расчет)
на | наружные СЕТИ ВОДОПРОВОДА, ПЕШЕХОДНЫЙ ПЕРЕХОД
(наименование работ и затрат, наименование объекта)
Основание: |  | 4545-6И,21И
|  |  |  | Сметная стоимость | [6 empty] | 504,328 | тыс.руб.
|  |  |  | Средства на оплату труда | [6 empty] | 78,523 | тыс.руб.
|  |  |  | Строительный обьем | [6 empty] | 140,5 | М
|  |  |  | Цена единицы | [6 empty] | 3589,52
Составлена в ценах 2001 года
N п/п | Шифр и номер позиции норматива | Наименование работ и затрат | Количество | Стоимость единицы |  |  | Общая стоимость |  |  |  | Затраты труда рабочих, чел.-ч, не занятых обслуж. машин
|  |  |  | Всего | экспл. машин | материалов | Всего | оплаты труда | экспл. машин | материалов
|  |  | Единица измерения | оплаты труда | в т.ч. оплаты труда | возвр. мате-риалов |  |  | в т.ч. оплаты труда | возвр. мате-риалов | обслуживающие маш.
[11 empty] | на един. | всего
1 | 2 | 3 | 4 | 5 | 6 | 7 | 8 | 9 | 10 | 11 | 12 | 13
Раздел 1. ЗЕМЛЯНЫЕ РАБОТЫ
РАЗБОРКА ДОРОЖНЫХ ПОКРЫТИЙ
1 | 27-03-008- 4 ТЕР 16 | Разборка покрытий и оснований асфальтобетонных | 0.197 | 5910.68 | 4508.24 | -- | 1164 | 276 | 888 | -- | 179.8 | 35
|  |  | 100м3 | 1402.44 | 416.39 |  |  |  | 82 |  | 45.63 | 9
2 | 311-01-148 -1 ТСССЦ ПГ 16 | Погрузочно-разгрузочные работы при автомобильных перевозках. Мусор строительный с погрузкой экскаваторами емкостью ковша до 0,5м3: погрузка | 19.71 | 4.01 | 4.01 | -- | 79 | -- | 79 | -- | -- | --
|  |  | т | -- | 0.29 |  |  |  | 6 |  | 0.02 | --
3 | ТСССЦ Т.4 П.15 | ОТВОЗКА МУСОРА АВТОСАМОСВАЛОМ НА 15 КМ | 41.391 | 13.01 | 13.01 | -- | 538 | -- | 538 | -- | -- | --
|  |  | ТН | -- | -- |  |  |  | -- |  | -- | --
ВОССТАНОВЛЕНИЕ ДОРОЖНЫХ ПОКРЫТИЙ НЕМАГИСТРАЛЬНЫХ УЛИЦ И ДВОРОВЫХ ПРОЕЗДОВ
==================================================
4 | 27-04-001- 1 ТЕР 16 | Устройство подстилающих и выравнивающих слоев оснований: из песка | 0.438 | 2474.24 | 2341.78 | 14.25 | 1084 | 52 | 1026 | 6 | 15.72 | 7
|  |  | 100м3 | 118.21 | 148.3 |  |  |  | 65 |  | 13.88 | 6
5 | 408-9040 | Песок для строительных работ природный | 48.18 | 103.95 | -- | 103.95 | 5008 | -- | -- | 5008 | -- | --
|  |  | м3 | -- | -- |  |  |  | -- |  | -- | --
6 | 27-04-006- 1 ТЕР 16 | Устройство оснований толщиной 15 см из щебня фракции 40-70 мм (при укатке каменных материалов с пределом прочности на сжатие свыше 68,6 (700) до 98,1 (1000) МПа (кгс\см2)): однослойных | 0.219 | 35238.56 | 4044.56 | 30910.89 | 7717 | 62 | 885 | 6770 | 36.96 | 8
|  |  | 1000м2 | 283.11 | 480.89 |  |  |  | 105 |  | 41.95 | 9
7 | 27-04-006- 4 ТЕР 16 | ДОБАВЛЯЕТСЯ С К-5 К ОБЪЕМУ ДО ТОЛЩИНЫ ОСНОВАНИЯ 20СМ К РАСЦЕНКЕ 27-04-006-1 | 1.095 | 2088.43 | 210.9 | 1877.53 | 2287 | -- | 231 | 2056 | -- | --
|  |  | 1000м2 | -- | 27.01 |  |  |  | 30 |  | 2.51 | 3
8 | 27-06-020- 6 ТЕР 16 | Устройство покрытия толщиной 4 см из горячих асфальтобетонных смесей пористых крупнозернистых, плотностью каменных материалов: 2,5-2,9 т/м3 | 0.219 | 2469.07 | 2078.97 | 44.63 | 541 | 76 | 455 | 10 | 38.3 | 8
|  |  | 1000м2 | 345.47 | 229.68 |  |  |  | 50 |  | 19.06 | 4
9 | 410-0022 | Смеси асфальтобетонные дорожные, аэродромные и асфальтобетон , марка: II | 20.258 | 352.78 | -- | 352.78 | 7147 | -- | -- | 7147 | -- | --
|  |  | т | -- | -- |  |  |  | -- |  | -- | --
10 | 27-06-021- 6 ТЕР 16 | ДОБАВЛЯЕТСЯ С К-4 К ОБЪЕМУ ДО ТОЛЩИНЫ СЛОЯ 6СМ К РАСЦЕНКЕ 27-06-020-6 | 0.876 | 3.23 | 0.1 | 2.32 | 3 | 1 | -- | 2 | 0.09 | --
|  |  | 1000м2 | 0.81 | -- |  |  |  | -- |  | -- | --
11 | 410-0022 | Смеси асфальтобетонные дорожные, аэродромные и асфальтобетон , марка: II | 10.162 | 352.78 | -- | 352.78 | 3585 | -- | -- | 3585 | -- | --
|  |  | т | -- | -- |  |  |  | -- |  | -- | --
12 | 27-06-020- 1 ТЕР 16 | Устройство покрытия толщиной 4 см из горячих асфальтобетонных смесей плотных мелкозернистых типа АБВ, плотность каменных материалов: 2,5-2,9 т/м3 | 0.219 | 2620.13 | 2086.02 | 188.64 | 574 | 76 | 456 | 42 | 38.3 | 8
|  |  | 1000м2 | 345.47 | 230.04 |  |  |  | 50 |  | 19.12 | 4
13 | 410-0007 | Смеси асфальтобетонные дорожные, аэродромные и асфальтобетон , марка: II, тип В | 21.155 | 306.25 | -- | 306.25 | 6479 | -- | -- | 6479 | -- | --
|  |  | т | -- | -- |  |  |  | -- |  | -- | --
ЗЕМЛЯНЫЕ РАБОТЫ
14 | 0101-22-14 ТЕР16 доп. вып.2 ТЧ п.3.36 Кзтр=1,25, Кэм=1,25 | Разработка СУХОГО грунта в траншеях экскаватором "обратная лопата" с ковшом вместимостью 0,5 (0,5-0,63) м3 С ПОГРУЗКОЙ НА АВТОМОБИЛИ-САМОСВАЛЫ Группа грунтов: 2 | 0.276 | 6898.76 | 6898.76 | -- | 1904 | -- | 1904 | -- | -- | --
|  |  | 1000м3 | -- | 563.13 |  |  |  | 155 |  | 46.46 | 13
15 | 0101-22-14 ТЕР16 доп. вып.2 ТЧ п.3.36 Кзтр=1,25, Кэм=1,25 ТЧ п.3.46 Кзтр=1,1, Кэм=1,1 | Разработка МОКРОГО грунта в траншеях экскаватором "обратная лопата" с ковшом вместимостью 0,5 (0,5-0,63) м3 С ПОГРУЗКОЙ НА АВТОМОБИЛИ-САМОСВАЛЫ, группа грунтов: 2 | 0.276 | 7588.63 | 7588.63 | -- | 2094 | -- | 2094 | -- | -- | --
|  |  | 1000м3 | -- | 619.44 |  |  |  | 171 |  | 51.11 | 14
16 | 1-02-57-2 ТЕР 16 ТЧ п.3.184 Кзтр=1,15, Кэм=1,15 ТЧ п.3.187 Кзтр=1,2 | ДОРАБОТКА МОКРОГО ГРУНТА ВРУЧНУЮ | 0.171 | 1551.4 | -- | -- | 265 | 265 | -- | -- | 212.52 | 36
|  |  | 100м3 | 1551.4 | -- |  |  |  | -- |  | -- | --
17 | 0101-22-13 ТЕР16 доп. вып.2 | ПОГРУЗКА ГРУНТА, РАЗРАБОТАННОГО ВРУЧНУЮ на автомобили-самосвалы экскаваторами с ковшом вместимостью 0,5м3 | 0.017 | 4467.76 | 4467.76 | -- | 76 | -- | 76 | -- | -- | --
|  |  | 1000м3 | -- | 364.69 |  |  |  | 6 |  | 30.09 | 1
18 | ТСССЦ Т.6 П.15 | ОТВОЗКА ГРУНТА АВТОСАМОСВАЛАМИ НА 15 КМ | 997.5 | 19.33 | 19.33 | -- | 19282 | -- | 19282 | -- | -- | --
|  |  | ТН | -- | -- |  |  |  | -- |  | -- | --
19 | 1-01-16-2 ТЕР 16 | Работа на отвале, группа грунтов 2-3 | 0.57 | 527.46 | 494.18 | 6.63 | 301 | 15 | 282 | 4 | 3.65 | 2
|  |  | 1000м3 | 26.65 | 50.53 |  |  |  | 29 |  | 4.05 | 2
20 | ТСССЦ Т.6 П.15 | ТРАНСПОРТ ПЕСЧАНОГО ГРУНТА ДЛЯ ОБРАТНОЙ ЗАСЫПКИ НА 15 КМ | 1844.48 | 19.33 | 19.33 | -- | 35654 | -- | 35654 | -- | -- | --
|  |  | ТН | -- | -- |  |  |  | -- |  | -- | --
21 |  | ПЕСОК РЕЧНОЙ ЦЕНА:195РУБ:1,18:4,23 | 1844.48 | 39.07 | -- | 39.07 | 72064 | -- | -- | 72064 | -- | --
|  |  | ТН | -- | -- |  |  |  | -- |  | -- | --
22 | 1-01-34-2 ТЕР 16 | Засыпка траншей и котлованов с перемещением грунта до 5м бульдозерами мощностью 96 кВт , группа грунтов 2 | 0.43 | 1094.6 | 1094.6 | -- | 471 | -- | 471 | -- | -- | --
|  |  | 1000м3 | -- | 81.33 |  |  |  | 35 |  | 6.71 | 3
23 | 1-01-34-8 ТЕР 16 | При перемещении грунта на каждые последующие 5м добавлять к расценке 01-01-034-2 | 0.43 | 526.91 | 526.91 | -- | 227 | -- | 227 | -- | -- | --
|  |  | 1000м3 | -- | 39.15 |  |  |  | 17 |  | 3.23 | 1
24 | 1-02-61-1 ТЕР 16 | Засыпка вручную траншей, пазух котлованов и ям, группа грунтов 1 | 0.759 | 621.27 | -- | -- | 472 | 472 | -- | -- | 88.5 | 67
|  |  | 100м3 | 621.27 | -- |  |  |  | -- |  | -- | --
25 | 1-02-5-1 ТЕР 16 | Уплотнение грунта пневматическими трамбовками, группа грунтов 1, 2 | 4.301 | 347.96 | 247.59 | -- | 1497 | 432 | 1065 | -- | 12.53 | 54
|  |  | 100м3 | 100.37 | 27.42 |  |  |  | 118 |  | 3.04 | 13
26 | 1-02-68-1 ТЕР 16 | Водоотлив из траншей | 2.87 | 1649.65 | 1649.65 | -- | 4734 | -- | 4734 | -- | -- | --
|  |  | 100м3 | -- | 618.62 |  |  |  | 1775 |  | 88.37 | 254
27 | 1-02-66-1 ТЕР 16 | Крепление инвентарными щитами стенок траншей шириной до 2м в грунтах неустойчивых и мокрых | 7.62 | 1550.18 | 81.27 | 1260.65 | 11812 | 1587 | 619 | 9606 | 26 | 198
|  |  | 100м2 | 208.26 | 15.36 |  |  |  | 117 |  | 0.72 | 5
|  | Итого прямые затраты по разделу 1 | руб. |  |  |  | 187059 | 3314 | 70966 | 112779 |  | 423
|  |  | руб. | [5 empty] | 2811 |  |  | 341
| Стоимость общестроительных работ - |  | руб. |  |  |  | 187059
| Материалы - |  | руб. |  |  |  | 18494
| Всего оплата труда - |  | руб. |  |  |  |  | 6125
| Стоимость материалов и конструкций - |  | руб. |  |  |  | 72064
| Местные и неучтенные материалы |  | руб. |  |  |  | 22219
|  | Накладные расходы - | руб. |  |  |  | 5615
|  | Сметная прибыль - | руб. |  |  |  | 3264
| Всего, стоимость общестроительных работ - |  | руб. |  |  |  | 195938
|  | Нормативная трудоемкость - | ЧЕЛ.-Ч | [8 empty] | 764
|  | Сметная заработная плата - | руб. |  |  |  |  | 6125
|  | Итого по разделу 1 | руб. |  |  |  | 195938
|  | Нормативная трудоемкость - | ЧЕЛ.-Ч | [8 empty] | 764
|  | Сметная заработная плата - | руб. |  |  |  |  | 6125
НАКЛАДНЫЕ РАСХОДЫ:
| 142% | Позиции - 1, 4, 6, 7, 8, 10, 12 | руб, | 1312.98 | =((276+82)+(52+65)+(62+105)+(0+30)+(76+50)+(1+0)+(76+50))*142%
| 95% | Позиции - 14, 15, 17, 19, 22, 23, 25 | руб, | 929.1 | =((0+155)+(0+171)+(0+6)+(15+29)+(0+35)+(0+17)+(432+118))*95%
| 80% | Позиции - 16, 24, 26, 27 | руб, | 3373.05 | =((265+0)+(472+0)+(0+1775)+(1587+117))*80%
|  | Итого накладные расходы: | руб. |  |  |  | 5615
СМЕТНАЯ ПРИБЫЛЬ:
| 95% | Позиции - 1, 4, 6, 7, 8, 10, 12 | руб, | 878.39 | =((276+82)+(52+65)+(62+105)+(0+30)+(76+50)+(1+0)+(76+50))*95%
| 50% | Позиции - 14, 15, 17, 19, 22, 23, 25 | руб, | 489.01 | =((0+155)+(0+171)+(0+6)+(15+29)+(0+35)+(0+17)+(432+118))*50%
| 45% | Позиции - 16, 24, 26, 27 | руб, | 1897.31 | =((265+0)+(472+0)+(0+1775)+(1587+117))*45%
|  | Итого сметная прибыль: | руб. |  |  |  | 3265
Раздел 2. ТРУБОПРОВОДЫ,АРМАТУРА
28 | 23-01-001- 01 ТЕР 16 | Устройство основания песчаного | 2.69 | 1249.86 | 28.28 | 1143.45 | 3362 | 210 | 77 | 3075 | 10.2 | 27
|  |  | 10м3 | 78.13 | 2.8 |  |  |  | 8 |  | 0.35 | 1
29 | 23-01-001- 02 ТЕР 16 | Устройство основания щебеночного | 0.924 | 2189.97 | 41.21 | 2070.63 | 2024 | 72 | 38 | 1914 | 10.2 | 9
|  |  | 10м3 | 78.13 | 4.09 |  |  |  | 4 |  | 0.51 | --
30 | 22-01-021- 08 ТЕР 16 | Укладка трубопроводов из полиэтиленовых труб диаметром 300мм | 0.082 | 12764.39 | 9224.87 | 506.14 | 1047 | 249 | 757 | 41 | 351.9 | 29
|  |  | км | 3033.38 | 753.08 |  |  |  | 62 |  | 74.31 | 6
31 |  | ТРУБЫ ПОЛИЭТИЛЕНОВЫЕ НИЗКОГО ДАВЛЕНИЯ ПЭ80 "SDR13,6" или эквивалент Ф315Х23,2:ЦЕНА:1166,6.1,071:4, 38 | 82.315 | 285.26 | -- | 285.26 | 23481 | -- | -- | 23481 | -- | --
|  |  | М | -- | -- |  |  |  | -- |  | -- | --
32 | 408-1-18 | ГОРИЗОНТАЛЬНОЕ БУРЕНИЕ УСТАНОВКОЙ "STRAIGHTLINE" или эквивалент В ГРУНТАХ III ГРУППЫ ГЛУБИНОЙ ДО 3-Х МЕТРОВ ДИАМ ТРУБ Ф 315 | 0.31 | 222752.08 | 24386.74 | -- | 69053 | 62418 | 7560 | -925 | -- | --
|  |  | 100М | 201348.31 | 21403.77 |  |  |  | 6635 |  | -- | --
33 |  | ТРУБЫ ПОЛИЭТИЛЕНОВЫЕ НИЗКОГО ДАВЛЕНИЯ ПЭ80 "SDR13,6" или эквивалент Ф315Х23,2:ЦЕНА:1166,6.1,071:4, 38 | 31.93 | 285.26 | -- | 285.26 | 9108 | -- | -- | 9108 | -- | --
|  |  | М | -- | -- |  |  |  | -- |  | -- | --
34 | 22-06-001- 08 ТЕР 16 | Промывка с дезинфекцией трубопроводов диаметром 300мм | 0.113 | 1901.08 | -- | 1257.88 | 215 | 73 | -- | 142 | 80.3 | 9
|  |  | км | 643.2 | -- |  |  |  | -- |  | -- | --
35 | 22-01-021- 02 ТЕР 16 | Укладка трубопроводов из полиэтиленовых труб диаметром 65мм | 0.028 | 4904.08 | 3069.27 | 24.19 | 137 | 51 | 86 | -- | 207.64 | 6
|  |  | км | 1810.62 | 220.78 |  |  |  | 6 |  | 24.19 | 1
36 | 530-0069 | Трубы напорные из полиэтилена низкого давления тяжелого типа, наружным диаметром, мм: 63 | 2.828 | 224.03 | -- | 224.03 | 634 | -- | -- | 634 | -- | --
|  |  | 10 м | -- | -- |  |  |  | -- |  | -- | --
37 | 22-06-001- 01 ТЕР 16 | Промывка с дезинфекцией трубопроводов диаметром 50-65мм | 0.028 | 489.01 | -- | 34.84 | 14 | 13 | -- | 1 | 56.7 | 2
|  |  | км | 454.17 | -- |  |  |  | -- |  | -- | --
АРМАТУРА
38 | 22-03-007- 02 ТЕР 16 | Установка задвижек или клапанов обратных стальных диаметром 100мм | 2 | 75.82 | 4.67 | 51.41 | 152 | 39 | 10 | 103 | 2.29 | 5
|  |  | задвижка | 19.74 | 1.38 |  |  |  | 3 |  | 0.05 | --
39 |  | ЗАДВИЖКА Ф100 "НАWLЕ 4000Е2" или эквивалент ЦЕНА:237,95ЕВР.36:4,23 | 2 | 2308.63 | -- | 2308.63 | 4617 | -- | -- | 4617 | -- | --
|  |  | ШТ | -- | -- |  |  |  | -- |  | -- | --
40 |  | ФЛАНЦЫ ФИКСИРУЮЩИЕ Ф100 "НАWLЕ N0400" или эквивалент ЦЕНА:78,54ЕВР.36:4,38 | 4 | 735.9 | -- | 735.9 | 2944 | -- | -- | 2944 | -- | --
|  |  | ШТ | -- | -- |  |  |  | -- |  | -- | --
41 |  | ШТОК ТЕЛЕСКОПИЧЕСКИЙ L 2-2,5М "НАWLЕ N9500Е2" или эквивалент Ф100:ЦЕНА:122,22ЕВР.36:4,38 | 2 | 1145.19 | -- | 1145.19 | 2290 | -- | -- | 2290 | -- | --
|  |  | ШТ | -- | -- |  |  |  | -- |  | -- | --
42 |  | ШТУРВАЛ "НАWLЕ N7800" или эквивалент Ф100:ЦЕНА:20,99ЕВР.36:4,38 | 2 | 196.67 | -- | 196.67 | 393 | -- | -- | 393 | -- | --
|  |  | ШТ | -- | -- |  |  |  | -- |  | -- | --
43 | 22-03-006- 08 ТЕР 16 | Установка задвижек или клапанов обратных чугунных диаметром 300мм | 1 | 322.12 | 168.8 | 101.17 | 322 | 52 | 169 | 101 | 6.05 | 6
|  |  | задвижка | 52.15 | 19.05 |  |  |  | 19 |  | 1.22 | 1
44 |  | ЗАДВИЖКА Ф300 "НАWLЕ 4000Е2" или эквивалент ЦЕНА:1621,81ЕВР.36:4,38 | 1 | 15196.14 | -- | 15196.14 | 15196 | -- | -- | 15196 | -- | --
|  |  | ШТ | -- | -- |  |  |  | -- |  | -- | --
45 |  | ФЛАНЦЫ ФИКСИРУЮЩИЕ Ф300 "НАWLЕ N0400" или эквивалент ЦЕНА:435,80ЕВР.36:4,38 | 2 | 4083.39 | -- | 4083.39 | 8167 | -- | -- | 8167 | -- | --
|  |  | ШТ | -- | -- |  |  |  | -- |  | -- | --
46 |  | ШТОК ТЕЛЕСКОПИЧЕСКИЙ L 1,5-1,8 "НАWLЕ N9500Е2" или эквивалент Ф300:ЦЕНА:105,32ЕВР.36:4,38 | 1 | 986.83 | -- | 986.83 | 987 | -- | -- | 987 | -- | --
|  |  | ШТ | -- | -- |  |  |  | -- |  | -- | --
47 |  | ШТУРВАЛ "НАWLЕ N7800" или эквивалент ЦЕНА:76,02ЕВР.36:4,38 | 1 | 712.29 | -- | 712.29 | 712 | -- | -- | 712 | -- | --
|  |  | ШТ | -- | -- |  |  |  | -- |  | -- | --
48 | 22-03-001- 06 ТЕР 16 | Установка фасонных частей стальных сварных диаметром 300-800мм (ТРОЙНИКИ СТАЛЬНЫЕ СВАРНЫЕ Ф300,ПЕРЕХОДЫ СТАЛЬНЫЕ) | 0.146 | 30889.79 | 11919.41 | 17372.36 | 4510 | 233 | 1740 | 2537 | 154.1 | 23
|  |  | т | 1598.02 | 810.21 |  |  |  | 118 |  | 83.26 | 12
49 | 22-03-014- 03 ТЕР 16 | Приварка фланцев (ПРИВАРНЫЕ И СВОБОДНЫЕ) к стальным трубопроводам диаметром 100мм | 4 | 135.46 | 55.49 | 72.71 | 542 | 29 | 222 | 291 | 0.7 | 3
|  |  | фланец | 7.26 | 3.79 |  |  |  | 15 |  | 0.42 | 2
50 | 22-03-014- 08 ТЕР 16 | Приварка фланцев (ПРИВАРНЫЕ И СВОБОДНЫЕ) к стальным трубопроводам диаметром 300мм | 12 | 508.49 | 222.51 | 256.53 | 6102 | 353 | 2670 | 3079 | 2.84 | 34
|  |  | фланец | 29.45 | 15.61 |  |  |  | 187 |  | 1.69 | 20
51 | 22-03-002- 01 ТЕР 16 | Установка полиэтиленовых фасонных частей отводов, колен, патрубков, переходов(ВТУЛОК ПОД ФЛАНЦЫ) | 0.7 | 381.67 | 340.77 | -- | 267 | 29 | 239 | -- | 4.8 | 3
|  |  | 10шт | 40.9 | 23.85 |  |  |  | 17 |  | 2.62 | 2
52 |  | ВТУЛКА ПОД ФЛАНЕЦ ТИП Т ДИАМ.315ММ:ЦЕНА:915,61.1,14:4, 38 | 6 | 238.31 | -- | 238.31 | 1430 | -- | -- | 1430 | -- | --
|  |  | ШТ | -- | -- |  |  |  | -- |  | -- | --
53 |  | ВТУЛКА ПОД ФЛАНЕЦ ТИП Т ДИАМ.110ММ:ЦЕНА:200,94.1,14:4, 38 | 1 | 52.3 | -- | 52.3 | 52 | -- | -- | 52 | -- | --
|  |  | ШТ | -- | -- |  |  |  | -- |  | -- | --
54 | 22-06-005- 07 ТЕР 16 | Врезка в существующие сети из стальных труб стальных штуцеров (патрубков) диаметром 300мм | 2 | 683.55 | 470.65 | 147.12 | 1367 | 132 | 941 | 294 | 6.43 | 13
|  |  | врезка | 65.78 | 39.71 |  |  |  | 79 |  | 3.54 | 7
55 | 22-06-011- 02 ТЕР 16 | Подвешивание подземных коммуникаций при пересечении их трассой трубопровода, площадь сечения коробов до 0,25м2 | 8 | 142.1 | 36.27 | 94.3 | 1137 | 92 | 290 | 755 | 1.44 | 12
|  |  | м | 11.53 | 5.55 |  |  |  | 44 |  | 0.27 | 2
|  | Итого прямые затраты по разделу 2 | руб. |  |  |  | 160262 | 64045 | 14799 | 81418 |  | 181
|  |  | руб. | [5 empty] | 7197 |  |  | 54
| Стоимость общестроительных работ - |  | руб. |  |  |  | 160262
| Материалы - |  | руб. |  |  |  | 18042
| Всего оплата труда - |  | руб. |  |  |  |  | 71242
| Стоимость материалов и конструкций - |  | руб. |  |  |  | 70011
|  | Накладные расходы - | руб. |  |  |  | 80187
|  | Сметная прибыль - | руб. |  |  |  | 37166
| Всего, стоимость общестроительных работ - |  | руб. |  |  |  | 277615
|  | Нормативная трудоемкость - | ЧЕЛ.-Ч | [8 empty] | 235
|  | Сметная заработная плата - | руб. |  |  |  |  | 71242
|  | Итого по разделу 2 | руб. |  |  |  | 277615
|  | Нормативная трудоемкость - | ЧЕЛ.-Ч | [8 empty] | 235
|  | Сметная заработная плата - | руб. |  |  |  |  | 71242
НАКЛАДНЫЕ РАСХОДЫ:
| 130% | Позиции - 28, 29, 30, 34, 35, 37, 38, 43, 48, 49, 50, 51, 54, 55 | руб, | 2846.19 | =((210+8)+(72+4)+(249+62)+(73+0)+(51+6)+(13+0)+(39+3)+(52+19)+(233+118)+(29+15)+(353+187)+(29+17)+(132+79)+(92+44))*130%
| 112% | Позиция - 32 | руб, | 77339.52 | =(62418+6635)*112%
|  | Итого накладные расходы: | руб. |  |  |  | 80186
СМЕТНАЯ ПРИБЫЛЬ:
| 89% | Позиции - 28, 29, 30, 34, 35, 37, 38, 43, 48, 49, 50, 51, 54, 55 | руб, | 1948.52 | =((210+8)+(72+4)+(249+62)+(73+0)+(51+6)+(13+0)+(39+3)+(52+19)+(233+118)+(29+15)+(353+187)+(29+17)+(132+79)+(92+44))*89%
| 51% | Позиция - 32 | руб, | 35217.1 | =(62418+6635)*51%
|  | Итого сметная прибыль: | руб. |  |  |  | 37166
Раздел 3. КОЛОДЦЫ В1,В2
56 | 23-01-001- 02 ТЕР 16 | Устройство основания щебеночного М1000 ПОД КОЛОДЦЫ | 0.342 | 2456.47 | 41.21 | 2337.13 | 840 | 27 | 14 | 799 | 10.2 | 3
|  |  | 10м3 | 78.13 | 4.09 |  |  |  | 1 |  | 0.51 | --
57 | 22-04-001- 02 ТЕР 16 | Устройство круглых колодцев из сборного железобетона в грунтах мокрых | 0.59 | 38306.66 | 3916.75 | 33068.83 | 22601 | 779 | 2311 | 19511 | 151.5 | 89
|  |  | 10м3 | 1321.08 | 493.16 |  |  |  | 291 |  | 30.11 | 18
58 | 103-0754 | Люк чугунный тяжелый | 3 | 992.7 | -- | 992.7 | 2978 | -- | -- | 2978 | -- | --
|  |  | шт. | -- | -- |  |  |  | -- |  | -- | --
59 | 8-02-7-3 ТЕР 16 | УСТАНОВКА ВТОРЫХ КРЫШЕК | 0.027 | 11547.48 | 240.56 | 10913.19 | 312 | 11 | 7 | 294 | 47.38 | 1
|  |  | т | 393.73 | 56.75 |  |  |  | 2 |  | 2.49 | --
60 | 101-9197 | СКОБЫ | 25 | 5.75 | -- | 5.75 | 144 | -- | -- | 144 | -- | --
|  |  | шт. | -- | -- |  |  |  | -- |  | -- | --
61 | 22-01-011- 09 ТЕР 16 | Укладка стальных ФУТЛЯРОВ ЧЕРЕЗ СТЕНКИ КОЛОДЦЕВ ИЗ водопроводных труб диаметром 350мм | 0.003 | 32743.78 | 22081.79 | 3753.02 | 98 | 21 | 66 | 11 | 713 | 2
|  |  | км | 6908.97 | 1758.45 |  |  |  | 5 |  | 193.23 | 1
62 | 103-0208 | Трубы стальные электросварные прямошовные со снятой фаской диаметром от 20 до 377 мм из стали марок БСт2кп-БСт4кп и БСт2пс-БСт4пс наружный диаметр 377 мм толщина стенки 5 мм | 2.51 | 278.21 | -- | 278.21 | 698 | -- | -- | 698 | -- | --
|  |  | м | -- | -- |  |  |  | -- |  | -- | --
63 | 22-02-003- 08 ТЕР 16 | Нанесение весьма усиленной антикоррозионной битумно-резиновой или битумно-полимерной изоляции на стальные трубопроводы диаметром 300мм | 0.003 | 28129.55 | 7119 | 17553.11 | 84 | 10 | 21 | 53 | 392 | 1
|  |  | км | 3457.44 | 327.32 |  |  |  | 1 |  | 31.68 | --
64 | 101-9090 | Мастика | 0.025 | 8276.08 | -- | 8276.08 | 207 | -- | -- | 207 | -- | --
|  |  | т | -- | -- |  |  |  | -- |  | -- | --
65 | 22-01-011- 05 ТЕР 16 | Укладка стальных ФУТЛЯРОВ ЧЕРЕЗ СТЕНКИ КОЛОДЦЕВ ИЗ водопроводных труб диаметром 150мм | 0.001 | 12690.19 | 6194.47 | 1960.8 | 13 | 5 | 7 | 1 | 468 | --
|  |  | км | 4534.92 | 532.19 |  |  |  | 1 |  | 58.05 | --
66 | 103-0173 | Трубы стальные электросварные прямошовные со снятой фаской диаметром от 20 до 377 мм из стали марок БСт2кп-БСт4кп и БСт2пс-БСт4пс наружный диаметр 159 мм толщина стенки 3,2 мм | 1.004 | 78.71 | -- | 78.71 | 79 | -- | -- | 79 | -- | --
|  |  | м | -- | -- |  |  |  | -- |  | -- | --
67 | 22-02-003- 05 ТЕР 16 | Нанесение весьма усиленной антикоррозионной битумно-резиновой или битумно-полимерной изоляции на стальные трубопроводы диаметром 150мм | 0.001 | 15967.76 | 4918.81 | 8570.53 | 16 | 2 | 5 | 9 | 281 | --
|  |  | км | 2478.42 | 232.01 |  |  |  | -- |  | 22.43 | --
68 | 101-9090 | Мастика | 0.005 | 8276.08 | -- | 8276.08 | 41 | -- | -- | 41 | -- | --
|  |  | т | -- | -- |  |  |  | -- |  | -- | --
69 | 103-0742 | КОЛЬЦА РЕЗИНОВЫЕ ДЛЯ ГИЛЬЗ | 2.1 | 62.68 | -- | 62.68 | 132 | -- | -- | 132 | -- | --
|  |  | кг | -- | -- |  |  |  | -- |  | -- | --
|  | Итого прямые затраты по разделу 3 | руб. |  |  |  | 28243 | 855 | 2431 | 24957 |  | 96
|  |  | руб. | [5 empty] | 301 |  |  | 19
| Стоимость общестроительных работ - |  | руб. |  |  |  | 28243
| Материалы - |  | руб. |  |  |  | 20680
| Всего оплата труда - |  | руб. |  |  |  |  | 1156
| Стоимость материалов и конструкций - |  | руб. |  |  |  | 4279
|  | Накладные расходы - | руб. |  |  |  | 1504
|  | Сметная прибыль - | руб. |  |  |  | 1028
| Всего, стоимость общестроительных работ - |  | руб. |  |  |  | 30775
|  | Нормативная трудоемкость - | ЧЕЛ.-Ч | [8 empty] | 115
|  | Сметная заработная плата - | руб. |  |  |  |  | 1156
|  | Итого по разделу 3 | руб. |  |  |  | 30775
|  | Нормативная трудоемкость - | ЧЕЛ.-Ч | [8 empty] | 115
|  | Сметная заработная плата - | руб. |  |  |  |  | 1156
НАКЛАДНЫЕ РАСХОДЫ:
| 130% | Позиции - 56, 57, 61, 63, 65, 67 | руб, | 1486.75 | =((27+1)+(779+291)+(21+5)+(10+1)+(5+1)+(2+0))*130%
| 122% | Позиция - 59 | руб, | 14.84 | =(11+2)*122%
|  | Итого накладные расходы: | руб. |  |  |  | 1502
СМЕТНАЯ ПРИБЫЛЬ:
| 89% | Позиции - 56, 57, 61, 63, 65, 67 | руб, | 1017.86 | =((27+1)+(779+291)+(21+5)+(10+1)+(5+1)+(2+0))*89%
| 80% | Позиция - 59 | руб, | 9.73 | =(11+2)*80%
|  | Итого сметная прибыль: | руб. |  |  |  | 1028
|  | Итого прямые затраты по смете: | руб. |  |  |  | 375564 | 68214 | 88196 | 219154 |  | 700
|  |  | руб. | [5 empty] | 10309 |  |  | 414
| Стоимость общестроительных работ - |  | руб. |  |  |  | 375564
| Материалы - |  | руб. |  |  |  | 57216
| Всего оплата труда - |  | руб. |  |  |  |  | 78523
| Стоимость материалов и конструкций - |  | руб. |  |  |  | 146354
| Местные и неучтенные материалы |  | руб. |  |  |  | 22219
|  | Накладные расходы - | руб. |  |  |  | 87306
|  | Сметная прибыль - | руб. |  |  |  | 41458
| Всего, стоимость общестроительных работ - |  | руб. |  |  |  | 504328
|  | Нормативная трудоемкость - | ЧЕЛ.-Ч | [8 empty] | 1114
|  | Сметная заработная плата - | руб. |  |  |  |  | 78523
|  | Итого по смете: | руб. |  |  |  | 504328
|  | Нормативная трудоемкость - | ЧЕЛ.-Ч | [8 empty] | 1114
|  | Сметная заработная плата - | руб. |  |  |  |  | 78523

## лс 6-2
Форма № 4
ПОДЗЕМНЫЙ ПЕШЕХОДНЫЙ ПЕРЕХОД ПО УЛ.ОРЕНБУРГСКИЙ ТРАКТ У ЗДАНИЯ "БЕХЕТЛЕ" В Г.КАЗАНИ
(наименование стройки)
ЛОКАЛЬНАЯ СМЕТА № 6-2
(локальный сметный расчет)
на | СЕТИ ДОЖДЕВОЙ КАНАЛИЗАЦИИ, ПОДЗЕМНЫЙ ПЕШЕХОДНЫЙ ПЕРЕХОД
(наименование работ и затрат, наименование объекта)
Основание: |  | 4545-6,21
|  |  |  | Сметная стоимость | [6 empty] | 97.83 | тыс.руб.
|  |  |  | Средства на оплату труда | [6 empty] | 5,403 | тыс.руб.
|  |  |  | Строительный обьем | [6 empty] | 47 | М
|  |  |  | Цена единицы | [6 empty] | 2081,49
Составлена в ценах 2001 года
N п/п | Шифр и номер позиции норматива | Наименование работ и затрат | Количество | Стоимость единицы |  |  | Общая стоимость |  |  |  | Затраты труда рабочих, чел.-ч, не занятых обслуж. машин
|  |  |  | Всего | экспл. машин | материалов | Всего | оплаты труда | экспл. машин | материалов
|  |  | Единица измерения | оплаты труда | в т.ч. оплаты труда | возвр. мате-риалов |  |  | в т.ч. оплаты труда | возвр. мате-риалов | обслуживающие маш.
[11 empty] | на един. | всего
1 | 2 | 3 | 4 | 5 | 6 | 7 | 8 | 9 | 10 | 11 | 12 | 13
В СМЕТЕ УЧТЕН К=1,15 НА СТЕСНЕННЫЕ УСЛОВИЯ ПРОИЗВОДСТВА РАБОТ МДС 81-36.2004 ПРИЛ.3,П.8
Раздел 1. РАЗБОРКА И ВОССТАНОВЛЕНИЕ ДОРОЖНЫХ ПОКРЫТИЙ
1 | 27-03-008- 4 ТЕР 16 | Разборка покрытий и оснований асфальтобетонных | 0.08 | 6797.29 | 5184.48 | -- | 544 | 129 | 414 | 1 | 206.77 | 17
|  |  | 100м3 | 1612.81 | 478.85 |  |  |  | 38 |  | 52.47 | 4
2 | 311-01-148 -1 ТСССЦ ПГ 16 | Погрузочно-разгрузочные работы при автомобильных перевозках. Мусор строительный с погрузкой экскаваторами емкостью ковша до 0,5м3: погрузка | 19.2 | 4.61 | 4.61 | -- | 89 | -- | 88 | 1 | -- | --
|  |  | т | -- | 0.33 |  |  |  | 6 |  | 0.03 | 1
3 | ТССЦ Т.4-15 | ВЫВОЗКА МУСОРА НА РАССТОЯНИЕ 15 КМ | 19.2 | 13.01 | 13.01 | -- | 250 | -- | 250 | -- | -- | --
|  |  | Т | -- | -- |  |  |  | -- |  | -- | --
ВОССТАНОВЛЕНИЕ ДОРОЖНЫХ ПОКРЫТИЙ НЕМАГИСТРАЛЬНЫХ УЛИЦ И ДВОРОВЫХ ПРОЕЗДОВ
==================================================
4 | 27-04-001- 1 ТЕР 16 | Устройство подстилающих и выравнивающих слоев оснований: из песка | 0.08 | 2843.23 | 2693.04 | 14.25 | 227 | 11 | 216 | -- | 18.08 | 1
|  |  | 100м3 | 135.94 | 170.54 |  |  |  | 14 |  | 15.96 | 1
5 | 408-9040 | Песок для строительных работ природный | 8.8 | 103.95 | -- | 103.95 | 915 | -- | -- | 915 | -- | --
|  |  | м3 | -- | -- |  |  |  | -- |  | -- | --
6 | 27-04-006- 1 ТЕР 16 | Устройство оснований толщиной 15 см из щебня фракции 40-70 мм (при укатке каменных материалов с пределом прочности на сжатие свыше 68,6 (700) до 98,1 (1000) МПа (кгс\см2)): однослойных | 0.04 | 35887.71 | 4651.24 | 30910.89 | 1436 | 13 | 186 | 1237 | 42.5 | 2
|  |  | 1000м2 | 325.58 | 553.02 |  |  |  | 22 |  | 48.24 | 2
7 | 27-04-006- 4 ТЕР 16 | ДОБАВЛЯЕТСЯ С К-5 К ОБЪЕМУ ДО ТОЛЩИНЫ ОСНОВАНИЯ 20СМ К РАСЦЕНКЕ 27-04-006-1 | 0.2 | 2120.06 | 242.53 | 1877.53 | 424 | -- | 48 | 376 | -- | --
|  |  | 1000м2 | -- | 31.06 |  |  |  | 6 |  | 2.89 | 1
8 | 27-06-020- 6 ТЕР 16 | Устройство покрытия толщиной 4 см из горячих асфальтобетонных смесей пористых крупнозернистых, плотностью каменных материалов: 2,5-2,9 т/м3 | 0.04 | 2832.73 | 2390.81 | 44.63 | 113 | 16 | 96 | 1 | 44.04 | 2
|  |  | 1000м2 | 397.29 | 264.13 |  |  |  | 11 |  | 21.92 | 1
9 | 410-0022 | Смеси асфальтобетонные дорожные, аэродромные и асфальтобетон , марка: II | 3.7 | 352.78 | -- | 352.78 | 1305 | -- | -- | 1305 | -- | --
|  |  | т | -- | -- |  |  |  | -- |  | -- | --
10 | 27-06-021- 6 ТЕР 16 | ДОБАВЛЯЕТСЯ С К-4 К ОБЪЕМУ ДО ТОЛЩИНЫ СЛОЯ 6СМ К РАСЦЕНКЕ 27-06-020-6 | 0.16 | 3.36 | 0.11 | 2.32 | 1 | -- | -- | 1 | 0.1 | --
|  |  | 1000м2 | 0.93 | -- |  |  |  | -- |  | -- | --
11 | 410-0022 | Смеси асфальтобетонные дорожные, аэродромные и асфальтобетон , марка: II | 1.856 | 352.78 | -- | 352.78 | 655 | -- | -- | 655 | -- | --
|  |  | т | -- | -- |  |  |  | -- |  | -- | --
12 | 27-06-020- 1 ТЕР 16 | Устройство покрытия толщиной 4 см из горячих асфальтобетонных смесей плотных мелкозернистых типа АБВ, плотность каменных материалов: 2,5-2,9 т/м3 | 0.04 | 2984.86 | 2398.93 | 188.64 | 119 | 16 | 96 | 7 | 44.04 | 2
|  |  | 1000м2 | 397.29 | 264.55 |  |  |  | 11 |  | 21.99 | 1
13 | 410-0007 | Смеси асфальтобетонные дорожные, аэродромные и асфальтобетон , марка: II, тип В | 3.864 | 306.25 | -- | 306.25 | 1183 | -- | -- | 1183 | -- | --
|  |  | т | -- | -- |  |  |  | -- |  | -- | --
|  | Итого прямые затраты по разделу 1 | руб. |  |  |  | 7261 | 185 | 1394 | 5682 |  | 24
|  |  | руб. | [5 empty] | 108 |  |  | 11
| Стоимость общестроительных работ - |  | руб. |  |  |  | 7261
| Материалы - |  | руб. |  |  |  | 1623
| Всего оплата труда - |  | руб. |  |  |  |  | 293
| Местные и неучтенные материалы |  | руб. |  |  |  | 4058
|  | Накладные расходы - | руб. |  |  |  | 414
|  | Сметная прибыль - | руб. |  |  |  | 275
| Всего, стоимость общестроительных работ - |  | руб. |  |  |  | 7950
|  | Нормативная трудоемкость - | ЧЕЛ.-Ч | [8 empty] | 35
|  | Сметная заработная плата - | руб. |  |  |  |  | 293
|  | Итого по разделу 1 | руб. |  |  |  | 7950
|  | Нормативная трудоемкость - | ЧЕЛ.-Ч | [8 empty] | 35
|  | Сметная заработная плата - | руб. |  |  |  |  | 293
НАКЛАДНЫЕ РАСХОДЫ:
| 142% | Позиции - 1, 4, 6, 7, 8, 10, 12 | руб, | 406.52 | =((129+38)+(11+14)+(13+22)+(0+6)+(16+11)+(0+0)+(16+11))*142%
| 100% | Позиция - 2 | руб, | 6.34 | =(0+6)*100%
|  | Итого накладные расходы: | руб. |  |  |  | 413
СМЕТНАЯ ПРИБЫЛЬ:
| 95% | Позиции - 1, 4, 6, 7, 8, 10, 12 | руб, | 271.97 | =((129+38)+(11+14)+(13+22)+(0+6)+(16+11)+(0+0)+(16+11))*95%
| 60% | Позиция - 2 | руб, | 3.8 | =(0+6)*60%
|  | Итого сметная прибыль: | руб. |  |  |  | 276
Раздел 2. ЗЕМЛЯНЫЕ РАБОТЫ
14 | 0101-22-14 ТЕР16 доп. вып.2 ТЧ п.3.36 Кзтр=1,25, Кэм=1,25 | Разработка СУХОГО грунта в траншеях экскаватором "обратная лопата" с ковшом вместимостью 0,5 (0,5-0,63) м3 С ПОГРУЗКОЙ НА АВТОМОБИЛИ-САМОСМАЛЫ, группа грунтов: 2 | 0.094 | 7933.56 | 7933.56 | -- | 746 | -- | 746 | -- | -- | --
|  |  | 1000м3 | -- | 647.59 |  |  |  | 61 |  | 53.43 | 5
15 | 0101-22-14 ТЕР16 доп. вып.2 ТЧ п.3.36 Кзтр=1,25, Кэм=1,25 ТЧ п.3.46 Кзтр=1,1, Кэм=1,1 | Разработка МОКРОГО грунта в траншеях экскаватором "обратная лопата" с ковшом вместимостью 0,5 (0,5-0,63) м3 С ПОГРУЗКОЙ НА АВТОМОБИЛИ-САМОСМАЛЫ, группа грунтов: 2 | 0.04 | 8726.92 | 8726.92 | -- | 349 | -- | 349 | -- | -- | --
|  |  | 1000м3 | -- | 712.35 |  |  |  | 28 |  | 58.78 | 2
16 | 1-02-55-8 ТЕР 16 ТЧ п.3.187 Кзтр=1,2 ТЧ п.3.184 Кзтр=1,15, Кэм=1,15 | ДОРАБОТКА МОКРОГО ГРУНТА ВРУЧНУЮ | 0.042 | 3297.28 | -- | -- | 138 | 138 | -- | -- | 418.97 | 18
|  |  | 100м3 | 3297.28 | -- |  |  |  | -- |  | -- | --
17 | 1-02-55-8 ТЕР 16 ТЧ п.3.189 Кзтр=1,15 | РАЗРАБОТКА СУХОГО ГРУНТА ВРУЧНУЮ В МЕСТАХ ПЕРЕСЕЧЕНИЯ С СУЩЕСТВУЮЩИМИ КОММУНИКАЦИЯМИ | 0.203 | 2747.73 | -- | -- | 558 | 558 | -- | -- | 349.14 | 71
|  |  | 100м3 | 2747.73 | -- |  |  |  | -- |  | -- | --
18 | 1-02-55-8 ТЕР 16 ТЧ п.3.189 Кзтр=1,15 ТЧ п.3.184 Кзтр=1,15, Кэм=1,15 | РАЗРАБОТКА МОКРОГО ГРУНТА ВРУЧНУЮ В МЕСТАХ ПЕРЕСЕЧЕНИЯ С СУЩЕСТВУЮЩИМИ КОММУНИКАЦИЯМИ | 0.087 | 3159.89 | -- | -- | 275 | 275 | -- | -- | 401.51 | 35
|  |  | 100м3 | 3159.89 | -- |  |  |  | -- |  | -- | --
19 | 0101-22-13 ТЕР16 доп. вып.2 | ПОГРУЗКА ГРУНТА, РАЗРАБОТАННОГО ВРУЧНУЮ на автомобили-самосвалы экскаваторами с ковшом вместимостью 0,5м3 | 0.033 | 5137.92 | 5137.92 | -- | 170 | -- | 170 | -- | -- | --
|  |  | 1000м3 | -- | 419.39 |  |  |  | 14 |  | 34.6 | 1
20 | ТСССЦ Т.6 П.15 | ОТВОЗКА ГРУНТА АВТОСАМОСВАЛОМ НА 15 КМ | 294 | 19.33 | 19.33 | -- | 5683 | -- | 5683 | -- | -- | --
|  |  | ТН | -- | -- |  |  |  | -- |  | -- | --
21 | 1-01-16-2 ТЕР 16 | Работа на отвале, группа грунтов 2-3 | 0.168 | 527.46 | 494.18 | 6.63 | 89 | 4 | 83 | 2 | 3.65 | 1
|  |  | 1000м3 | 26.65 | 50.53 |  |  |  | 8 |  | 4.05 | 1
22 | ТСССЦ Т.6 П.15 | ТРАНСПОРТ ПЕСЧАНОГО ГРУНТА ДЛЯ ОБРАТНОЙ ЗАСЫПКИ НА 15 КМ | 161.92 | 19.33 | 19.33 | -- | 3130 | -- | 3130 | -- | -- | --
|  |  | ТН | -- | -- |  |  |  | -- |  | -- | --
23 |  | ПЕСОК РЕЧНОЙ ЦЕНА:195РУБ:1,18:4,23 | 161.92 | 39.07 | -- | 39.07 | 6326 | -- | -- | 6326 | -- | --
|  |  | ТН | -- | -- |  |  |  | -- |  | -- | --
24 | 1-01-34-2 ТЕР 16 | Засыпка траншей и котлованов с перемещением грунта до 5м бульдозерами мощностью 96 кВт , группа грунтов 2 | 0.078 | 1258.79 | 1258.79 | -- | 98 | -- | 98 | -- | -- | --
|  |  | 1000м3 | -- | 93.53 |  |  |  | 7 |  | 7.72 | 1
25 | 1-01-34-8 ТЕР 16 | При перемещении грунта на каждые последующие 5м добавлять к расценке 01-01-034-2 | 0.078 | 605.94 | 605.94 | -- | 47 | -- | 48 | -- | -- | --
|  |  | 1000м3 | -- | 45.02 |  |  |  | 4 |  | 3.71 | --
26 | 1-02-61-1 ТЕР 16 | Засыпка вручную траншей, пазух котлованов и ям, группа грунтов 1 | 0.138 | 714.46 | -- | -- | 99 | 99 | -- | -- | 101.77 | 14
|  |  | 100м3 | 714.46 | -- |  |  |  | -- |  | -- | --
27 | 1-02-5-1 ТЕР 16 | Уплотнение грунта пневматическими трамбовками, группа грунтов 1, 2 | 0.782 | 400.16 | 284.73 | -- | 313 | 90 | 223 | -- | 14.41 | 11
|  |  | 100м3 | 115.43 | 31.53 |  |  |  | 25 |  | 3.5 | 3
28 | 1-02-68-1 ТЕР 16 | Водоотлив из траншей | 0.533 | 1897.09 | 1897.09 | -- | 1011 | -- | 1011 | -- | -- | --
|  |  | 100м3 | -- | 711.41 |  |  |  | 379 |  | 101.63 | 54
29 | 1-02-66-1 ТЕР 16 | Крепление инвентарными щитами стенок траншей шириной до 2м в грунтах неустойчивых и мокрых | 2.31 | 1593.61 | 93.46 | 1260.65 | 3681 | 553 | 216 | 2912 | 29.9 | 69
|  |  | 100м2 | 239.5 | 17.66 |  |  |  | 41 |  | 0.83 | 2
|  | Итого прямые затраты по разделу 2 | руб. |  |  |  | 22713 | 1717 | 11757 | 9239 |  | 219
|  |  | руб. | [5 empty] | 567 |  |  | 69
| Стоимость общестроительных работ - |  | руб. |  |  |  | 22713
| Материалы - |  | руб. |  |  |  | 2913
| Всего оплата труда - |  | руб. |  |  |  |  | 2284
| Стоимость материалов и конструкций - |  | руб. |  |  |  | 6326
|  | Накладные расходы - | руб. |  |  |  | 1863
|  | Сметная прибыль - | руб. |  |  |  | 1039
| Всего, стоимость общестроительных работ - |  | руб. |  |  |  | 25615
|  | Нормативная трудоемкость - | ЧЕЛ.-Ч | [8 empty] | 288
|  | Сметная заработная плата - | руб. |  |  |  |  | 2284
|  | Итого по разделу 2 | руб. |  |  |  | 25615
|  | Нормативная трудоемкость - | ЧЕЛ.-Ч | [8 empty] | 288
|  | Сметная заработная плата - | руб. |  |  |  |  | 2284
НАКЛАДНЫЕ РАСХОДЫ:
| 95% | Позиции - 14, 15, 19, 21, 24, 25, 27 | руб, | 229.82 | =((0+61)+(0+28)+(0+14)+(4+8)+(0+7)+(0+4)+(90+25))*95%
| 80% | Позиции - 16, 17, 18, 26, 28, 29 | руб, | 1634.42 | =((138+0)+(558+0)+(275+0)+(99+0)+(0+379)+(553+41))*80%
|  | Итого накладные расходы: | руб. |  |  |  | 1864
СМЕТНАЯ ПРИБЫЛЬ:
| 50% | Позиции - 14, 15, 19, 21, 24, 25, 27 | руб, | 120.96 | =((0+61)+(0+28)+(0+14)+(4+8)+(0+7)+(0+4)+(90+25))*50%
| 45% | Позиции - 16, 17, 18, 26, 28, 29 | руб, | 919.36 | =((138+0)+(558+0)+(275+0)+(99+0)+(0+379)+(553+41))*45%
|  | Итого сметная прибыль: | руб. |  |  |  | 1040
Раздел 3. ТРУБОПРОВОДЫ
30 | 23-01-001- 02 ТЕР 16 | Устройство основания щебеночного | 1.83 | 2207.87 | 47.39 | 2070.63 | 4040 | 164 | 87 | 3789 | 11.73 | 21
|  |  | 10м3 | 89.85 | 4.7 |  |  |  | 9 |  | 0.59 | 1
31 | 23-01-001- 01 ТЕР 16 | ПЕСЧАНАЯ ОБСЫПКА ТРУБОПРОВОДА ПЕСКОМ | 0.42 | 1265.82 | 32.52 | 1143.45 | 532 | 38 | 13 | 481 | 11.73 | 5
|  |  | 10м3 | 89.85 | 3.22 |  |  |  | 1 |  | 0.4 | --
32 | 12-01-014- 01 ТЕР 16 | Утепление ТРУБОПРОВОДА АГЛОБИТАЗОЛОМ | 11 | 1096.55 | 29.75 | 1032.63 | 12062 | 376 | 327 | 11359 | 4.68 | 51
|  |  | м3 | 34.17 | 2.94 |  |  |  | 32 |  | 0.33 | 4
33 | 22-01-021- 03 ТЕР 16 | Укладка ПОЛИЭТИЛЕНОВЫХ труб диаметром 100 мм | 0.018 | 6775.91 | 4465.13 | 54.08 | 122 | 41 | 80 | 1 | 258.8 | 5
|  |  | км | 2256.7 | 330.2 |  |  |  | 6 |  | 35.42 | 1
34 | 530-0072 | Трубы напорные из полиэтилена низкого давления тяжелого типа, наружным диаметром, мм: 110 | 1.818 | 637.21 | -- | 637.21 | 1158 | -- | -- | 1158 | -- | --
|  |  | 10 м | -- | -- |  |  |  | -- |  | -- | --
35 | 22-01-021- 06 ТЕР 16 | Укладка ПОЛИЭТИЛЕНОВЫХ труб диаметром 200 мм | 0.014 | 11797.56 | 8276.28 | 232.54 | 165 | 46 | 116 | 3 | 381.52 | 5
|  |  | км | 3288.74 | 635.88 |  |  |  | 9 |  | 66.48 | 1
36 | 530-0054 | Трубы напорные из полиэтилена низкого давления среднего типа, наружным диаметром, мм: 225 | 1.414 | 1755.54 | -- | 1755.54 | 2482 | -- | -- | 2482 | -- | --
|  |  | 10 м | -- | -- |  |  |  | -- |  | -- | --
37 | 22-01-011- 11 ТЕР 16 | Укладка ПОЛИЭТИЛЕНОВЫХ труб диаметром 500 мм | 0.015 | 54757.69 | 39613.27 | 4301.79 | 821 | 163 | 594 | 64 | 1118.95 | 17
|  |  | км | 10842.63 | 2991.81 |  |  |  | 45 |  | 326.93 | 5
38 | 530-0151-1 | Трубы напорные из полиэтилена низкого давления среднего типа, наружным диаметром 500 мм | 1.515 | 8406.3 | -- | 8406.3 | 12736 | -- | -- | 12736 | -- | --
|  |  | 10м | -- | -- |  |  |  | -- |  | -- | --
39 | 22-03-001- 05 ТЕР 16 | Установка фасонных частей стальных сварных диаметром 100-250мм | 0.01 | 37751.25 | 15908.95 | 17623.05 | 378 | 42 | 159 | 177 | 406.87 | 4
|  |  | т | 4219.25 | 1139.47 |  |  |  | 11 |  | 121.15 | 1
40 | 22-03-014- 03 ТЕР 16 | Приварка фланцев к стальным трубопроводам диаметром 100мм (СВОБОДНЫЕ И ПРИВАРНЫЕ) | 3 | 144.87 | 63.81 | 72.71 | 435 | 25 | 191 | 219 | 0.8 | 2
|  |  | фланец | 8.35 | 4.36 |  |  |  | 13 |  | 0.48 | 1
41 | 22-03-002- 01 ТЕР 16 | Установка ВТУЛОК ПОД ФЛАНЕЦ | 0.1 | 438.92 | 391.89 | -- | 44 | 5 | 39 | -- | 5.52 | 1
|  |  | 10шт | 47.03 | 27.43 |  |  |  | 3 |  | 3.01 | --
42 |  | ВТУЛКА ПОД ФЛАНЕЦ ДИАМ.110 ММ ЦЕНА:118,05.1,14:2,86 | 1 | 47.06 | -- | 47.06 | 47 | -- | -- | 47 | -- | --
|  |  | ШТ | -- | -- |  |  |  | -- |  | -- | --
43 | 22-01-011- 06 ТЕР 16 | УКЛАДКА ФУТЛЯРА ИЗ СТАЛЬНЫХ ЭЛЕКТРОСВАРНЫХ ТРУБ ДИАМ.200 ММ | 0.018 | 24353.27 | 16141.65 | 2762.45 | 438 | 98 | 291 | 49 | 562.35 | 10
|  |  | км | 5449.17 | 1270.95 |  |  |  | 23 |  | 140.19 | 3
44 | 103-0189 | Трубы стальные электросварные прямошовные со снятой фаской диаметром от 20 до 377 мм из стали марок БСт2кп-БСт4кп и БСт2пс-БСт4пс наружный диаметр 219 мм толщина стенки 5 мм | 18.072 | 163.57 | -- | 163.57 | 2956 | -- | -- | 2956 | -- | --
|  |  | м | -- | -- |  |  |  | -- |  | -- | --
45 | 22-02-003- 06 ТЕР 16 | Нанесение весьма усиленной антикоррозионной битумно-резиновой или битумно-полимерной изоляции на стальные трубопроводы диаметром 200мм | 0.018 | 21368.61 | 6375.47 | 11889.38 | 385 | 56 | 115 | 214 | 351.9 | 6
|  |  | км | 3103.76 | 291.61 |  |  |  | 5 |  | 28.21 | 1
46 | 101-9090 | Мастика | 0.119 | 8276.08 | -- | 8276.08 | 985 | -- | -- | 985 | -- | --
|  |  | т | -- | -- |  |  |  | -- |  | -- | --
47 | 22-05-003- 01 ТЕР 16 | Протаскивание в футляр ПОЛИЭТИЛЕНОВЫХ труб диаметром 100 мм | 0.18 | 1878.09 | 50.63 | 951.98 | 338 | 158 | 9 | 171 | 97.06 | 17
|  |  | 100м | 875.48 | 5.38 |  |  |  | 1 |  | 0.2 | --
48 | 22-05-004- 01 ТЕР 16 К=0,25 | Заделка битумом и прядью концов футляра диаметром 200 мм | 4 | 190.37 | 41.99 | 128.89 | 761 | 78 | 168 | 515 | 2.32 | 9
|  |  | футляр | 19.49 | 0.4 |  |  |  | 2 |  | 0.01 | --
49 | 22-06-011- 02 ТЕР 16 | Подвешивание подземных коммуникаций при пересечении их трассой трубопровода, площадь сечения коробов до 0,25 м2 | 11 | 149.27 | 41.71 | 94.3 | 1642 | 146 | 459 | 1037 | 1.66 | 18
|  |  | м | 13.26 | 6.38 |  |  |  | 70 |  | 0.31 | 3
50 | 23-04-008- 02 ТЕР 16 | Присоединение канализационных трубопроводов к существующей сети в грунтах мокрых | 2 | 255.48 | -- | 88.81 | 511 | 333 | -- | 178 | 19.56 | 39
|  |  | врезка | 166.67 | -- |  |  |  | -- |  | -- | --
|  | Итого прямые затраты по разделу 3 | руб. |  |  |  | 43038 | 1769 | 2648 | 38621 |  | 210
|  |  | руб. | [5 empty] | 230 |  |  | 21
| Стоимость общестроительных работ - |  | руб. |  |  |  | 43038
| Материалы - |  | руб. |  |  |  | 18257
| Всего оплата труда - |  | руб. |  |  |  |  | 1999
| Стоимость материалов и конструкций - |  | руб. |  |  |  | 20364
|  | Накладные расходы - | руб. |  |  |  | 2557
|  | Сметная прибыль - | руб. |  |  |  | 1681
| Всего, стоимость общестроительных работ - |  | руб. |  |  |  | 47276
|  | Нормативная трудоемкость - | ЧЕЛ.-Ч | [8 empty] | 231
|  | Сметная заработная плата - | руб. |  |  |  |  | 1999
|  | Итого по разделу 3 | руб. |  |  |  | 47276
|  | Нормативная трудоемкость - | ЧЕЛ.-Ч | [8 empty] | 231
|  | Сметная заработная плата - | руб. |  |  |  |  | 1999
НАКЛАДНЫЕ РАСХОДЫ:
| 130% | Позиции - 30, 31, 33, 35, 37, 39, 40, 41, 43, 45, 47, 48, 49, 50 | руб, | 2066.82 | =((164+9)+(38+1)+(41+6)+(46+9)+(163+45)+(42+11)+(25+13)+(5+3)+(98+23)+(56+5)+(158+1)+(78+2)+(146+70)+(333+0))*130%
| 120% | Позиция - 32 | руб, | 489.83 | =(376+32)*120%
|  | Итого накладные расходы: | руб. |  |  |  | 2557
СМЕТНАЯ ПРИБЫЛЬ:
| 89% | Позиции - 30, 31, 33, 35, 37, 39, 40, 41, 43, 45, 47, 48, 49, 50 | руб, | 1414.99 | =((164+9)+(38+1)+(41+6)+(46+9)+(163+45)+(42+11)+(25+13)+(5+3)+(98+23)+(56+5)+(158+1)+(78+2)+(146+70)+(333+0))*89%
| 65% | Позиция - 32 | руб, | 265.34 | =(376+32)*65%
|  | Итого сметная прибыль: | руб. |  |  |  | 1680
Раздел 4. КОЛОДЦЫ
51 | 8-01-2-2 ТЕР 16 | УСТРОЙСТВО ОСНОВАНИЯ ЩЕБЕНОЧНОГО ПОД КОЛОДЦЫ | 2 | 208.66 | 16.89 | 183.29 | 417 | 17 | 33 | 367 | 1.14 | 2
|  |  | м3 | 8.48 | 2.17 |  |  |  | 4 |  | 0.24 | --
52 | 23-03-001- 06 ТЕР 16 | Устройство круглых сборных железобетонных канализационных колодцев диаметром 1,5 м В ГРУНТАХ МОКРЫХ | 0.347 | 20748.75 | 2588.59 | 17066.71 | 7200 | 379 | 898 | 5923 | 128.34 | 45
|  |  | 10м3 | 1093.45 | 364.18 |  |  |  | 126 |  | 20.62 | 7
53 | 401-0001 | ИСКЛЮЧАЕТСЯ СТОИМОСТЬ ПОДГОТОВКИ ИЗ БЕТОНА М-50 УЧТЕННАЯ В РАСЦЕНКЕ 2303-1-6 | 0.35 | -401,55 | -- | -401,55 | -141 | -- | -- | -141 | -- | --
|  |  | м3 | -- | -- |  |  |  | -- |  | -- | --
54 | 23-03-007- 04 ТЕР 16 | Устройство круглых дождеприемных колодцев для дождевой канализации из сборного железобетона диаметром 1,0 м В ГРУНТАХ МОКРЫХ | 0.135 | 22748.95 | 4442.27 | 16710.64 | 3071 | 215 | 600 | 2256 | 196.8 | 27
|  |  | 10м3 | 1596.04 | 396.73 |  |  |  | 54 |  | 31.53 | 4
55 | 401-0001 | ИСКЛЮЧАЕТСЯ СТОИМОСТЬ ПОДГОТОВКИ ИЗ БЕТОНА М-50 УЧТЕННАЯ В РАСЦЕНКЕ 2303-7-4 | 0.176 | -401,55 | -- | -401,55 | -71 | -- | -- | -71 | -- | --
|  |  | м3 | -- | -- |  |  |  | -- |  | -- | --
56 | 103-0754 | Люк чугунный тяжелый | 2 | 992.7 | -- | 992.7 | 1985 | -- | -- | 1985 | -- | --
|  |  | шт. | -- | -- |  |  |  | -- |  | -- | --
57 | 8-02-7-3 ТЕР 16 | Установка ВТОРЫХ КРЫШЕК | 0.018 | 11642.62 | 276.64 | 10913.19 | 210 | 8 | 5 | 197 | 54.49 | 1
|  |  | т | 452.79 | 65.26 |  |  |  | 1 |  | 2.86 | --
58 | 101-9197 | СКОБЫ | 7 | 5.75 | -- | 5.75 | 40 | -- | -- | 40 | -- | --
|  |  | шт. | -- | -- |  |  |  | -- |  | -- | --
59 | 103-0750 | Люк чугунный с решеткой для дождеприемного колодца ЛР | 1 | 1354.95 | -- | 1354.95 | 1355 | -- | -- | 1355 | -- | --
|  |  | шт. | -- | -- |  |  |  | -- |  | -- | --
60 | 204-9184 | СЕТКИ В КОЛОДЦАХ | 0.028 | 8811.1 | -- | 8811.1 | 247 | -- | -- | 247 | -- | --
|  |  | т | -- | -- |  |  |  | -- |  | -- | --
61 | 22-01-011- 05 ТЕР 16 | Укладка ФУТЛЯРОВ ЧЕРЕЗ СТЕНКИ КОЛОДЦЕВ ИЗ стальных труб ДИАМ.150 мм | 0.001 | 14299.6 | 7123.64 | 1960.8 | 14 | 5 | 8 | 1 | 538.2 | 1
|  |  | км | 5215.16 | 612.02 |  |  |  | 1 |  | 66.76 | --
62 | 103-0174 | Трубы стальные электросварные прямошовные и спирально-шовные больших диаметров группы А и Б с сопротивлением разрыву 38 кгс/мм2 наружный диаметр 159 мм толщина стенки 3,5 мм | 0.502 | 85.57 | -- | 85.57 | 43 | -- | -- | 43 | -- | --
|  |  | м | -- | -- |  |  |  | -- |  | -- | --
63 | 22-01-011- 12 ТЕР 16 | Укладка ФУТЛЯРОВ ЧЕРЕЗ СТЕНКИ КОЛОДЦЕВ ИЗ стальных труб ДИАМ.600 мм | 0.001 | 68974.47 | 51023.34 | 5136.11 | 69 | 13 | 51 | 5 | 1322.5 | 1
|  |  | км | 12815.02 | 3845.81 |  |  |  | 4 |  | 422.03 | --
64 | 103-0233 | Трубы стальные электросварные прямошовные и спирально-шовные больших диаметров группы А и Б с сопротивлением разрыву 38 кгс/м0м2 наружный диаметр 630 мм толщина стенки 5 мм | 1.004 | 645.8 | -- | 645.8 | 648 | -- | -- | 648 | -- | --
|  |  | м | -- | -- |  |  |  | -- |  | -- | --
65 | 103-0742 | Кольца резиновые для гильз | 1.5 | 62.68 | -- | 62.68 | 94 | -- | -- | 94 | -- | --
|  |  | кг | -- | -- |  |  |  | -- |  | -- | --
|  | Итого прямые затраты по разделу 4 | руб. |  |  |  | 15181 | 637 | 1595 | 12949 |  | 77
|  |  | руб. | [5 empty] | 190 |  |  | 11
| Стоимость общестроительных работ - |  | руб. |  |  |  | 15181
| Материалы - |  | руб. |  |  |  | 8748
| Всего оплата труда - |  | руб. |  |  |  |  | 827
| Стоимость материалов и конструкций - |  | руб. |  |  |  | 4200
|  | Накладные расходы - | руб. |  |  |  | 1075
|  | Сметная прибыль - | руб. |  |  |  | 733
| Всего, стоимость общестроительных работ - |  | руб. |  |  |  | 16989
|  | Нормативная трудоемкость - | ЧЕЛ.-Ч | [8 empty] | 88
|  | Сметная заработная плата - | руб. |  |  |  |  | 827
|  | Итого по разделу 4 | руб. |  |  |  | 16989
|  | Нормативная трудоемкость - | ЧЕЛ.-Ч | [8 empty] | 88
|  | Сметная заработная плата - | руб. |  |  |  |  | 827
НАКЛАДНЫЕ РАСХОДЫ:
| 122% | Позиции - 51, 57 | руб, | 37.36 | =((17+4)+(8+1))*122%
| 130% | Позиции - 52, 54, 61, 63 | руб, | 1036.51 | =((379+126)+(215+54)+(5+1)+(13+4))*130%
|  | Итого накладные расходы: | руб. |  |  |  | 1074
СМЕТНАЯ ПРИБЫЛЬ:
| 80% | Позиции - 51, 57 | руб, | 24.5 | =((17+4)+(8+1))*80%
| 89% | Позиции - 52, 54, 61, 63 | руб, | 709.61 | =((379+126)+(215+54)+(5+1)+(13+4))*89%
|  | Итого сметная прибыль: | руб. |  |  |  | 734
|  | Итого прямые затраты по смете: | руб. |  |  |  | 88193 | 4308 | 17394 | 66491 |  | 530
|  |  | руб. | [5 empty] | 1095 |  |  | 112
| Стоимость общестроительных работ - |  | руб. |  |  |  | 88193
| Материалы - |  | руб. |  |  |  | 31541
| Всего оплата труда - |  | руб. |  |  |  |  | 5403
| Стоимость материалов и конструкций - |  | руб. |  |  |  | 30890
| Местные и неучтенные материалы |  | руб. |  |  |  | 4058
|  | Накладные расходы - | руб. |  |  |  | 5909
|  | Сметная прибыль - | руб. |  |  |  | 3728
| Всего, стоимость общестроительных работ - |  | руб. |  |  |  | 97830
|  | Нормативная трудоемкость - | ЧЕЛ.-Ч | [8 empty] | 642
|  | Сметная заработная плата - | руб. |  |  |  |  | 5403
|  | Итого по смете: | руб. |  |  |  | 97830
|  | Нормативная трудоемкость - | ЧЕЛ.-Ч | [8 empty] | 642
|  | Сметная заработная плата - | руб. |  |  |  |  | 5403

## лс 7-1и
Форма № 4
ПОДЗЕМНЫЙ ПЕШЕХОДНЫЙ ПЕРЕХОД НА УЛ. ОРЕНБУРГСКИЙ ТРАКТ У ЗДАНИЯ "БАХЕТЛЕ"
(наименование стройки)
ЛОКАЛЬНАЯ СМЕТА № 7-1и
(локальный сметный расчет)
на | ВОССТАНОВЛЕНИЕ ДОРОЖНЫХ ПОКРЫТИЙ УЛ.ОРЕНБУРГСКИЙ ТРАКТ,
(наименование работ и затрат, наименование объекта)
Основание: |  | 4545/1И
|  |  |  | Сметная стоимость | [6 empty] | 2011,012 | тыс.руб.
|  |  |  | Средства на оплату труда | [6 empty] | 42,988 | тыс.руб.
|  |  |  | Строительный обьем | [6 empty] | 10200 | М2
|  |  |  | Цена единицы | [6 empty] | 197,16
Составлена в ценах 2001 года
N п/п | Шифр и номер позиции норматива | Наименование работ и затрат | Количество | Стоимость единицы |  |  | Общая стоимость |  |  |  | Затраты труда рабочих, чел.-ч, не занятых обслуж. машин
|  |  |  | Всего | экспл. машин | материалов | Всего | оплаты труда | экспл. машин | материалов
|  |  | Единица измерения | оплаты труда | в т.ч. оплаты труда | возвр. мате-риалов |  |  | в т.ч. оплаты труда | возвр. мате-риалов | обслуживающие маш.
[11 empty] | на един. | всего
1 | 2 | 3 | 4 | 5 | 6 | 7 | 8 | 9 | 10 | 11 | 12 | 13
НАСТОЯЩАЯ СМЕТА ВЫПУЩЕНА ВЗАМЕН 07-01 ИНВ.№4545/23-4 В СУММЕ 2036,47 ТЫС.РУБ.
Раздел 1.ПОДГОТОВИТЕЛЬНЫЕ РАБОТЫ
1 | 27-03-010- 1 ТЕР 16 | Разборка бортовых камней БР 100.30.15, БР 100.20.8 | 3.84 | 576.78 | -- | -- | 2215 | 2215 | -- | -- | 76.7 | 295
|  |  | 100м | 576.78 | -- |  |  |  | -- |  | -- | --
2 | 27-03-008- 4 ТЕР 16 | Разборка покрытий асфальтобетонных НА ТРОТУАРАХ | 0.167 | 5910.68 | 4508.24 | -- | 987 | 234 | 753 | -- | 179.8 | 30
|  |  | 100м3 | 1402.44 | 416.39 |  |  |  | 70 |  | 45.63 | 8
3 | 311-01-102 -1 ТСССЦ ПГ 16 | Погрузка БОРТОВОГО КАМНЯ ОТ РАЗБОРКИ | 34.4 | 9.45 | 8.32 | -- | 325 | 39 | 286 | -- | 0.14 | 5
|  |  | т | 1.14 | 0.74 |  |  |  | 25 |  | 0.07 | 2
4 | 311-01-148 -1 ТСССЦ ПГ 16 | Погрузка мусора строительного ОТ РАЗБОРКИ АСФАЛЬТОБЕТОНА экскаваторами емкостью ковша до 0,5м3 | 38.41 | 4.01 | 4.01 | -- | 154 | -- | 154 | -- | -- | --
|  |  | т | -- | 0.29 |  |  |  | 11 |  | 0.02 | 1
5 | 27-03-009- 3 ТЕР 16 | Срезка поверхностного слоя асфальтобетонных дорожных покрытий методом холодного фрезерования при ширине барабана фрезы 2000 мм, толщина слоя: 4 см (ПОД А-5, А-6) | 66.24 | 502.84 | 484.98 | 7.13 | 33308 | 711 | 32125 | 472 | 1.34 | 89
|  |  | 100м2 | 10.73 | 15.01 |  |  |  | 994 |  | 2.13 | 141
6 | 301-6-15 | ТРАНСПОРТ МУСОРА ОТ РАЗБОРКИ БОРТОВОГО КАМНЯ, АСФАЛЬТОБЕТОНА НА РАССТОЯНИЕ ДО 15 КМ | 682.21 | 19.33 | 19.33 | -- | 13187 | -- | 13187 | -- | -- | --
|  |  | ТН | -- | -- |  |  |  | -- |  | -- | --
|  | Итого прямые затраты по разделу 1 | руб. |  |  |  | 50176 | 3199 | 46505 | 472 |  | 419
|  |  | руб. | [5 empty] | 1100 |  |  | 152
| Стоимость общестроительных работ - |  | руб. |  |  |  | 50176
| Материалы - |  | руб. |  |  |  | 472
| Всего оплата труда - |  | руб. |  |  |  |  | 4299
|  | Накладные расходы - | руб. |  |  |  | 6073
|  | Сметная прибыль - | руб. |  |  |  | 4059
| Всего, стоимость общестроительных работ - |  | руб. |  |  |  | 60308
|  | Нормативная трудоемкость - | ЧЕЛ.-Ч | [8 empty] | 571
|  | Сметная заработная плата - | руб. |  |  |  |  | 4299
|  | Итого по разделу 1 | руб. |  |  |  | 60308
|  | Нормативная трудоемкость - | ЧЕЛ.-Ч | [8 empty] | 571
|  | Сметная заработная плата - | руб. |  |  |  |  | 4299
НАКЛАДНЫЕ РАСХОДЫ:
| 142% | Позиции - 1, 2, 5 | руб, | 5997.47 | =((2215+0)+(234+70)+(711+994))*142%
| 100% | Позиции - 3, 4 | руб, | 75.81 | =((39+25)+(0+11))*100%
|  | Итого накладные расходы: | руб. |  |  |  | 6073
СМЕТНАЯ ПРИБЫЛЬ:
| 95% | Позиции - 1, 2, 5 | руб, | 4012.42 | =((2215+0)+(234+70)+(711+994))*95%
| 60% | Позиции - 3, 4 | руб, | 45.48 | =((39+25)+(0+11))*60%
|  | Итого сметная прибыль: | руб. |  |  |  | 4058
Раздел 2.ЗЕМЛЯНЫЕ РАБОТЫ
7 | 1-01-30-6 ТЕР 16 | Разработка грунта с перемещением до 10м бульдозерами мощностью 79 (108) кВт (л.с.) ПОД ДОРОЖНУЮ ОДЕЖДУ, группа грунтов 2 | 0.641 | 917.67 | 917.67 | -- | 588 | -- | 588 | -- | -- | --
|  |  | 1000м3 | -- | 90.78 |  |  |  | 58 |  | 7.49 | 5
8 | 1-01-30-14 ТЕР 16 ТЧ п.3.76 Кэм=0,85 | При перемещении ранее разрыхленного грунта на каждые последующие 10м добавлять к расценке 01-01-030-6 | 0.641 | 617.56 | 617.56 | -- | 396 | -- | 396 | -- | -- | --
|  |  | 1000м3 | -- | 61.09 |  |  |  | 39 |  | 5.04 | 3
9 | 1-01-13-7 ТЕР 16 | ПОГРУЗКА ГРУНТА на автомобили-самосвалы экскаваторами с ковшом вместимостью 0,65 (0,5-1) м3 , группа грунтов 1 | 0.641 | 4284.95 | 4212.24 | 4.97 | 2747 | 43 | 2700 | 4 | 9.28 | 6
|  |  | 1000м3 | 67.74 | 326.15 |  |  |  | 209 |  | 26.91 | 17
10 | 301-6-15 | ТРАНСПОРТИРОВАНИЕ НЕПРИГОДНОГО ГРУНТА НА РАССТОЯНИЕ ДО 15КМ | 1121.75 | 19.33 | 19.33 | -- | 21683 | -- | 21683 | -- | -- | --
|  |  | ТН | -- | -- |  |  |  | -- |  | -- | --
11 | 1-01-16-2 ТЕР 16 | Работа на отвале, группа грунтов 2-3 | 0.641 | 527.46 | 494.18 | 6.63 | 338 | 17 | 316 | 5 | 3.65 | 2
|  |  | 1000м3 | 26.65 | 50.53 |  |  |  | 32 |  | 4.05 | 3
12 | 1-01-36-2 ТЕР 16 ТЧ п.3.81 Кэм=1,48 | Планировка площадей ПО НИВЕЛИРОВОЧНЫМ ОТМЕТКАМ бульдозерами мощностью 79 (108) кВт (л.с.) (ПОД А-1, А-3, Т-1) | 3.062 | 45.33 | 45.33 | -- | 139 | -- | 139 | -- | -- | --
|  |  | 1000м2 | -- | 4.48 |  |  |  | 14 |  | 0.37 | 1
13 | 1-02-1-8 ТЕР 16 К-4 | Уплотнение грунта прицепными катками на пневмоколесном ходу 25т добавлять к расценке 01-02-001-1 за 4 прохода | 3.674 | 192.76 | 192.76 | -- | 708 | -- | 709 | -- | -- | --
|  |  | 1000м3 | -- | 14.31 |  |  |  | 53 |  | 1.38 | 5
|  | Итого прямые затраты по разделу 2 | руб. |  |  |  | 26599 | 60 | 26531 | 8 |  | 8
|  |  | руб. | [5 empty] | 405 |  |  | 34
| Стоимость общестроительных работ - |  | руб. |  |  |  | 26599
| Материалы - |  | руб. |  |  |  | 7
| Всего оплата труда - |  | руб. |  |  |  |  | 465
|  | Накладные расходы - | руб. |  |  |  | 442
|  | Сметная прибыль - | руб. |  |  |  | 233
| Всего, стоимость общестроительных работ - |  | руб. |  |  |  | 27274
|  | Нормативная трудоемкость - | ЧЕЛ.-Ч | [8 empty] | 42
|  | Сметная заработная плата - | руб. |  |  |  |  | 465
|  | Итого по разделу 2 | руб. |  |  |  | 27274
|  | Нормативная трудоемкость - | ЧЕЛ.-Ч | [8 empty] | 42
|  | Сметная заработная плата - | руб. |  |  |  |  | 465
НАКЛАДНЫЕ РАСХОДЫ:
| 95% | Позиции - 7, 8, 9, 11, 12, 13 | руб, | 442.31 | =((0+58)+(0+39)+(43+209)+(17+32)+(0+14)+(0+53))*95%
|  | Итого накладные расходы: | руб. |  |  |  | 442
СМЕТНАЯ ПРИБЫЛЬ:
| 50% | Позиции - 7, 8, 9, 11, 12, 13 | руб, | 232.8 | =((0+58)+(0+39)+(43+209)+(17+32)+(0+14)+(0+53))*50%
|  | Итого сметная прибыль: | руб. |  |  |  | 233
Раздел 3.ДОРОЖНЫЕ ПОКРЫТИЯ
Проезжая часть ТИП А-1
14 | 27-04-001- 1 ТЕР 16 | Устройство подстилающих и выравнивающих слоев оснований толщ.35см: из песка | 4.361 | 2474.24 | 2341.78 | 14.25 | 10790 | 516 | 10213 | 61 | 15.72 | 69
|  |  | 100м3 | 118.21 | 148.3 |  |  |  | 647 |  | 13.88 | 61
15 | 408-0124 | ПЕСОК мелкий | 479.71 | 104.41 | -- | 104.41 | 50087 | -- | -- | 50087 | -- | --
|  |  | М3 | -- | -- |  |  |  | -- |  | -- | --
16 | 27-04-005- 3 ТЕР 16 | Устройство ОСНОВАНИЙ толщиной 15 см при укатке щебня марки 1200 с пределом прочности на сжатие свыше 98,1 МПа (1000 кгс\см2): двухслойных нижнего слоя | 1.246 | 32328.95 | 3323.17 | 28760.43 | 40282 | 306 | 4141 | 35835 | 32.03 | 40
|  |  | 1000м2 | 245.35 | 393.8 |  |  |  | 491 |  | 34.5 | 43
17 | 27-04-005- 2 ТЕР 16 | Устройство ОСНОВАНИЙ толщиной 15 см при укатке щебня марки 1200 с пределом прочности на сжатие свыше 98,1 МПа (1000 кгс\см2): двухслойных верхнего слоя | 1.246 | 36843.45 | 5025.51 | 31534.83 | 45907 | 353 | 6261 | 39293 | 36.96 | 46
|  |  | 1000м2 | 283.11 | 595.06 |  |  |  | 741 |  | 52.72 | 66
18 | 27-04-005- 4 ТЕР 16 К-4 | На каждый 1 см изменения толщины слоя добавлять или исключать к расценкам с 27-04-05-1 по 27-04-05-3 К-4 ПРИНЯТ К ОБЪЕМУ ДЛЯ ТОЛЩИНЫ СЛОЯ 34СМ | 4.528 | 2124.46 | 210.9 | 1913.56 | 9620 | -- | 955 | 8665 | -- | --
|  |  | 1000м2 | -- | 27.01 |  |  |  | 122 |  | 2.51 | 11
19 | 27-06-026- 1 ТЕР 16 | Розлив вяжущих материалов с расходом 0,6л/м2 | 0.734 | 1752.25 | 42.36 | 1709.89 | 1286 | -- | 31 | 1255 | -- | --
|  |  | т | -- | 6.84 |  |  |  | 5 |  | 0.66 | --
20 | 27-06-020- 10 ТЕР 16 Т.Ч.П.1.39 К-2 | Устройство покрытия толщиной 4 см из горячих асфальтобетонных смесей высокопористых крупнозернистых, плотностью каменных материалов: 2,5-2,9 т/м3 К-2 ПРИНЯТ К ОБЪЕМУ НА ТОЛЩИНУ СЛОЯ 80 ММ | 2.264 | 2752.26 | 2092.59 | 314.2 | 6231 | 782 | 4737 | 712 | 38.3 | 87
|  |  | 1000м2 | 345.47 | 230.28 |  |  |  | 521 |  | 19.18 | 43
21 | 410-0023 | Смеси асфальтобетонные дорожные, аэродромные и асфальтобетон (горячие и теплые для высокопористого асфальтобетона щебеночные и гравийные), марка: I | 206.93 | 341.11 | -- | 341.11 | 70586 | -- | -- | 70586 | -- | --
|  |  | т | -- | -- |  |  |  | -- |  | -- | --
22 | 27-06-020- 6 ТЕР 16 | Устройство покрытия толщиной 4 см из горячих асфальтобетонных смесей пористых крупнозернистых МАРКИ I, плотностью каменных материалов: 2,5-2,9 т/м3 | 1.132 | 2469.07 | 2078.97 | 44.63 | 2795 | 391 | 2353 | 51 | 38.3 | 43
|  |  | 1000м2 | 345.47 | 229.68 |  |  |  | 260 |  | 19.06 | 22
23 | 410-0021 | Смеси асфальтобетонные дорожные, аэродромные и асфальтобетон , марка: I | 104.71 | 370.94 | -- | 370.94 | 38841 | -- | -- | 38841 | -- | --
|  |  | т | -- | -- |  |  |  | -- |  | -- | --
24 | 27-06-021- 6 ТЕР 16 К-4 | При изменении толщины покрытия на 0,5 см добавлять или исключать: к расценке 27-06-020-6 К-4 ПРИНЯТ К ОБЪЕМУ НА ТОЛЩИНУ 60 ММ | 4.528 | 3.23 | 0.1 | 2.32 | 15 | 4 | -- | 11 | 0.09 | --
|  |  | 1000м2 | 0.81 | -- |  |  |  | -- |  | -- | --
25 | 410-0021 | Смеси асфальтобетонные дорожные, аэродромные и асфальтобетон , марка: I | 52.525 | 370.94 | -- | 370.94 | 19484 | -- | -- | 19484 | -- | --
|  |  | т | -- | -- |  |  |  | -- |  | -- | --
26 | 27-06-026- 1 ТЕР 16 | Розлив вяжущих материалов с расходом 0,3л/м2 | 0.367 | 1752.25 | 42.36 | 1709.89 | 643 | -- | 16 | 627 | -- | --
|  |  | т | -- | 6.84 |  |  |  | 3 |  | 0.66 | --
27 | 27-06-020- 1 ТЕР 16 | Устройство покрытия толщиной 4 см из горячих асфальтобетонных смесей плотных мелкозернистых типа Б МАРКА I, плотность каменных материалов 2,5-2,9 т/м3 | 1.132 | 2620.13 | 2086.02 | 188.64 | 2966 | 391 | 2361 | 214 | 38.3 | 43
|  |  | 1000м2 | 345.47 | 230.04 |  |  |  | 260 |  | 19.12 | 22
28 | 410-0002 | Смеси асфальтобетонные дорожные, аэродромные и асфальтобетон , марка: I, тип Б | 109.351 | 325.52 | -- | 325.52 | 35596 | -- | -- | 35596 | -- | --
|  |  | т | -- | -- |  |  |  | -- |  | -- | --
29 | 27-06-021- 1 ТЕР 16 К-2 | При изменении толщины покрытия на 0,5 см добавлять или исключать: к расценке 27-06-020-1 К-2 ПРИНЯТ К ОБЪЕМУ НА ТОЛЩИНУ 50 ММ | 2.264 | 3.24 | 0.11 | 2.32 | 7 | 2 | -- | 5 | 0.09 | --
|  |  | 1000м2 | 0.81 | -- |  |  |  | -- |  | -- | --
30 | 410-0002 | Смеси асфальтобетонные дорожные, аэродромные и асфальтобетон , марка: I, тип Б | 27.394 | 325.52 | -- | 325.52 | 8917 | -- | -- | 8917 | -- | --
|  |  | т | -- | -- |  |  |  | -- |  | -- | --
31 | 27-02-010- 2 ТЕР 16 | УСТАНОВКА БОРТОВОГО КАМНЯ МАРКИ БР100.30.15 | 2.28 | 3700.68 | 100.21 | 2996.39 | 8438 | 1377 | 229 | 6832 | 76.08 | 173
|  |  | 100м | 604.08 | 8.24 |  |  |  | 19 |  | 0.72 | 2
32 | 4466500-10 001-16 | Камни бортовые ГОСТ 6665-91 БР100.30.15, объем бетона - 0,043 м3 | 228 | 75.79 | -- | 75.79 | 17280 | -- | -- | 17280 | -- | --
|  |  | шт | -- | -- |  |  |  | -- |  | -- | --
ПРОЕЗЖАЯ ЧАСТЬ НАД ПЕШЕХОДНЫМ ПЕРЕХОДОМ ТИП А-3 - 167М2
33 | 408-0124 | ПЕСОК мелкий СРЕДНИМ СЛОЕМ 26СМ (14-38СМ ПО ПРОЕКТУ) | 51.194 | 104.41 | -- | 104.41 | 5345 | -- | -- | 5345 | -- | --
|  |  | М3 | -- | -- |  |  |  | -- |  | -- | --
34 | 1-01-36-2 ТЕР 16 ТЧ п.3.81 Кэм=1,48 | Планировка площадей ПО НИВЕЛИРОВОЧНЫМ ОТМЕТКАМ бульдозерами мощностью 79 (108) кВт (л.с.) | 0.179 | 45.33 | 45.33 | -- | 8 | -- | 8 | -- | -- | --
|  |  | 1000м2 | -- | 4.48 |  |  |  | 1 |  | 0.37 | --
35 | 1-02-3-1 ТЕР 16 | Уплотнение грунта вибрационными катками 2,2т на первый проход по одному следу при толщине 25см | 0.047 | 1672.02 | 1672.02 | -- | 79 | -- | 78 | 1 | -- | --
|  |  | 1000м3 | -- | 173.88 |  |  |  | 8 |  | 14.93 | 1
36 | 1-02-3-7 ТЕР 16 К-3 | На каждый последующий проход по одному следу добавлять к расценке 01-02-003-1 К-3 ПРИНЯТ К ОБЪЕМУ НА 4 ПРОХОДА | 0.14 | 122.14 | 122.14 | -- | 17 | -- | 17 | -- | -- | --
|  |  | 1000м3 | -- | 20.57 |  |  |  | 3 |  | 2.28 | --
37 | 27-04-005- 3 ТЕР 16 | Устройство ОСНОВАНИЙ толщиной 15 см при укатке щебня марки 1200 с пределом прочности на сжатие свыше 98,1 МПа (1000 кгс\см2): двухслойных нижнего слоя | 0.179 | 32328.95 | 3323.17 | 28760.43 | 5787 | 44 | 594 | 5149 | 32.03 | 6
|  |  | 1000м2 | 245.35 | 393.8 |  |  |  | 70 |  | 34.5 | 6
38 | 27-04-005- 2 ТЕР 16 | Устройство ОСНОВАНИЙ толщиной 15 см при укатке щебня марки 1200 с пределом прочности на сжатие свыше 98,1 МПа (1000 кгс\см2): двухслойных верхнего слоя | 0.179 | 36843.45 | 5025.51 | 31534.83 | 6595 | 51 | 900 | 5644 | 36.96 | 7
|  |  | 1000м2 | 283.11 | 595.06 |  |  |  | 107 |  | 52.72 | 9
39 | 27-04-005- 4 ТЕР 16 К-4 | На каждый 1 см изменения толщины слоя добавлять или исключать к расценкам с 27-04-05-1 по 27-04-05-3 К-4 ПРИНЯТ К ОБЪЕМУ ДЛЯ ТОЛЩИНЫ СЛОЯ 34СМ | 0.668 | 2124.46 | 210.9 | 1913.56 | 1419 | -- | 141 | 1278 | -- | --
|  |  | 1000м2 | -- | 27.01 |  |  |  | 18 |  | 2.51 | 2
40 | 27-06-026- 1 ТЕР 16 | Розлив вяжущих материалов с расходом 0,6л/м2 | 0.108 | 1752.25 | 42.36 | 1709.89 | 189 | -- | 5 | 184 | -- | --
|  |  | т | -- | 6.84 |  |  |  | 1 |  | 0.66 | --
41 | 27-06-020- 10 ТЕР 16 Т.Ч.П.1.39 К-2 | Устройство покрытия толщиной 4 см из горячих асфальтобетонных смесей высокопористых крупнозернистых, плотностью каменных материалов: 2,5-2,9 т/м3 К-2 ПРИНЯТ К ОБЪЕМУ НА ТОЛЩИНУ СЛОЯ 80 ММ | 0.334 | 2752.26 | 2092.59 | 314.2 | 919 | 115 | 699 | 105 | 38.3 | 13
|  |  | 1000м2 | 345.47 | 230.28 |  |  |  | 77 |  | 19.18 | 6
42 | 410-0023 | Смеси асфальтобетонные дорожные, аэродромные и асфальтобетон (горячие и теплые для высокопористого асфальтобетона щебеночные и гравийные), марка: I | 30.528 | 341.11 | -- | 341.11 | 10413 | -- | -- | 10413 | -- | --
|  |  | т | -- | -- |  |  |  | -- |  | -- | --
43 | 27-06-020- 6 ТЕР 16 | Устройство покрытия толщиной 4 см из горячих асфальтобетонных смесей пористых крупнозернистых МАРКИ I, плотностью каменных материалов: 2,5-2,9 т/м3 | 0.167 | 2469.07 | 2078.97 | 44.63 | 412 | 58 | 347 | 7 | 38.3 | 6
|  |  | 1000м2 | 345.47 | 229.68 |  |  |  | 38 |  | 19.06 | 3
44 | 410-0021 | Смеси асфальтобетонные дорожные, аэродромные и асфальтобетон , марка: I | 15.448 | 370.94 | -- | 370.94 | 5730 | -- | -- | 5730 | -- | --
|  |  | т | -- | -- |  |  |  | -- |  | -- | --
45 | 27-06-021- 6 ТЕР 16 К-4 | При изменении толщины покрытия на 0,5 см добавлять или исключать: к расценке 27-06-020-6 К-4 ПРИНЯТ К ОБЪЕМУ НА ТОЛЩИНУ 60 ММ | 0.668 | 3.23 | 0.1 | 2.32 | 2 | 1 | -- | 1 | 0.09 | --
|  |  | 1000м2 | 0.81 | -- |  |  |  | -- |  | -- | --
46 | 410-0021 | Смеси асфальтобетонные дорожные, аэродромные и асфальтобетон , марка: I | 7.749 | 370.94 | -- | 370.94 | 2874 | -- | -- | 2874 | -- | --
|  |  | т | -- | -- |  |  |  | -- |  | -- | --
47 | 27-06-026- 1 ТЕР 16 | Розлив вяжущих материалов с расходом 0,3л/м2 | 0.054 | 1752.25 | 42.36 | 1709.89 | 95 | -- | 2 | 93 | -- | --
|  |  | т | -- | 6.84 |  |  |  | -- |  | 0.66 | --
48 | 27-06-020- 1 ТЕР 16 | Устройство покрытия толщиной 4 см из горячих асфальтобетонных смесей плотных мелкозернистых типа Б МАРКА I, плотность каменных материалов 2,5-2,9 т/м3 | 0.167 | 2620.13 | 2086.02 | 188.64 | 438 | 58 | 348 | 32 | 38.3 | 6
|  |  | 1000м2 | 345.47 | 230.04 |  |  |  | 38 |  | 19.12 | 3
49 | 410-0002 | Смеси асфальтобетонные дорожные, аэродромные и асфальтобетон , марка: I, тип Б | 16.132 | 325.52 | -- | 325.52 | 5251 | -- | -- | 5251 | -- | --
|  |  | т | -- | -- |  |  |  | -- |  | -- | --
50 | 27-06-021- 1 ТЕР 16 К-2 | При изменении толщины покрытия на 0,5 см добавлять или исключать: к расценке 27-06-020-1 К-2 ПРИНЯТ К ОБЪЕМУ НА ТОЛЩИНУ 50 ММ | 0.334 | 3.24 | 0.11 | 2.32 | 1 | -- | -- | 1 | 0.09 | --
|  |  | 1000м2 | 0.81 | -- |  |  |  | -- |  | -- | --
51 | 410-0002 | Смеси асфальтобетонные дорожные, аэродромные и асфальтобетон , марка: I, тип Б | 4.041 | 325.52 | -- | 325.52 | 1315 | -- | -- | 1315 | -- | --
|  |  | т | -- | -- |  |  |  | -- |  | -- | --
52 | 27-02-010- 2 ТЕР 16 | УСТАНОВКА БОРТОВОГО КАМНЯ МАРКИ БР100.30.15 | 0.24 | 3700.68 | 100.21 | 2996.39 | 888 | 145 | 24 | 719 | 76.08 | 18
|  |  | 100м | 604.08 | 8.24 |  |  |  | 2 |  | 0.72 | --
53 | 4466500-10 001-16 | Камни бортовые ГОСТ 6665-91 БР100.30.15, объем бетона - 0,043 м3 | 24 | 75.79 | -- | 75.79 | 1819 | -- | -- | 1819 | -- | --
|  |  | шт | -- | -- |  |  |  | -- |  | -- | --
Проезжая часть ПО СУЩЕСТВУЮЩЕМУ ПОКРЫТИЮ ТИП А-5
54 | 27-02-010- 2 ТЕР 16 | УСТАНОВКА БОРТОВОГО КАМНЯ МАРКИ БР100.30.15 | 3.41 | 3700.68 | 100.21 | 2996.39 | 12619 | 2060 | 342 | 10217 | 76.08 | 259
|  |  | 100м | 604.08 | 8.24 |  |  |  | 28 |  | 0.72 | 2
55 | 4466500-10 001-16 | Камни бортовые ГОСТ 6665-91 БР100.30.15, объем бетона - 0,043 м3 | 341 | 75.79 | -- | 75.79 | 25844 | -- | -- | 25844 | -- | --
|  |  | шт | -- | -- |  |  |  | -- |  | -- | --
56 | 27-06-026- 1 ТЕР 16 | Розлив вяжущих материалов НА СУЩЕСТВУЮЩЕЙ ДОРОЖНОЙ ОДЕЖДЕ с расходом 0,3л/м2 | 1.288 | 1752.25 | 42.36 | 1709.89 | 2257 | -- | 55 | 2202 | -- | --
|  |  | т | -- | 6.84 |  |  |  | 9 |  | 0.66 | 1
57 | 27-03-004- 1 ТЕР 16 | Устройство выравнивающего слоя из асфальтобетонной смеси: с применением укладчиков асфальтобетона | 7.92 | 2682.07 | 2335.23 | 147.64 | 21242 | 1578 | 18495 | 1169 | 21.77 | 172
|  |  | 100т | 199.2 | 259.46 |  |  |  | 2055 |  | 21.5 | 170
58 | 410-0021 | Смеси асфальтобетонные дорожные, аэродромные и асфальтобетон , марка: I | 799.92 | 370.94 | -- | 370.94 | 296722 | -- | -- | 296722 | -- | --
|  |  | т | -- | -- |  |  |  | -- |  | -- | --
59 | 27-06-026- 1 ТЕР 16 | Розлив вяжущих материалов с расходом 0,3л/м2 | 1.288 | 1752.25 | 42.36 | 1709.89 | 2257 | -- | 55 | 2202 | -- | --
|  |  | т | -- | 6.84 |  |  |  | 9 |  | 0.66 | 1
60 | 27-06-020- 1 ТЕР 16 | Устройство покрытия толщиной 4 см из горячих асфальтобетонных смесей плотных мелкозернистых типа Б МАРКА I, плотность каменных материалов 2,5-2,9 т/м3 | 3.976 | 2620.13 | 2086.02 | 188.64 | 10418 | 1374 | 8294 | 750 | 38.3 | 152
|  |  | 1000м2 | 345.47 | 230.04 |  |  |  | 915 |  | 19.12 | 76
61 | 410-0002 | Смеси асфальтобетонные дорожные, аэродромные и асфальтобетон , марка: I, тип Б | 379.252 | 325.52 | -- | 325.52 | 123454 | -- | -- | 123454 | -- | --
|  |  | т | -- | -- |  |  |  | -- |  | -- | --
62 | 27-06-021- 1 ТЕР 16 К-2 | При изменении толщины покрытия на 0,5 см добавлять или исключать: к расценке 27-06-020-1 К-2 ПРИНЯТ К ОБЪЕМУ НА ТОЛЩИНУ 50 ММ | 7.952 | 3.24 | 0.11 | 2.32 | 26 | 6 | 1 | 19 | 0.09 | 1
|  |  | 1000м2 | 0.81 | -- |  |  |  | -- |  | -- | --
63 | 410-0002 | Смеси асфальтобетонные дорожные, аэродромные и асфальтобетон , марка: I, тип Б | 96.219 | 325.52 | -- | 325.52 | 31321 | -- | -- | 31321 | -- | --
|  |  | т | -- | -- |  |  |  | -- |  | -- | --
Проезжая часть ПО СУЩЕСТВУЮЩЕМУ ПОКРЫТИЮ - ТИП А-6
64 | 27-02-010- 2 ТЕР 16 | УСТАНОВКА БОРТОВОГО КАМНЯ МАРКИ БР100.30.15 | 0.38 | 3700.68 | 100.21 | 2996.39 | 1406 | 230 | 38 | 1138 | 76.08 | 29
|  |  | 100м | 604.08 | 8.24 |  |  |  | 3 |  | 0.72 | --
65 | 4466500-10 001-16 | Камни бортовые ГОСТ 6665-91 БР100.30.15, объем бетона - 0,043 м3 | 38 | 75.79 | -- | 75.79 | 2880 | -- | -- | 2880 | -- | --
|  |  | шт | -- | -- |  |  |  | -- |  | -- | --
66 | 27-06-026- 1 ТЕР 16 | Розлив вяжущих материалов НА СУЩЕСТВУЮЩЕЙ ДОРОЖНОЙ ОДЕЖДЕ с расходом 0,3л/м2 | 0.858 | 1752.25 | 42.36 | 1709.89 | 1503 | -- | 36 | 1467 | -- | --
|  |  | т | -- | 6.84 |  |  |  | 6 |  | 0.66 | 1
67 | 27-03-004- 1 ТЕР 16 | Устройство выравнивающего слоя из асфальтобетонной смеси: с применением укладчиков асфальтобетона | 7.938 | 2682.07 | 2335.23 | 147.64 | 21290 | 1581 | 18537 | 1172 | 21.77 | 173
|  |  | 100т | 199.2 | 259.46 |  |  |  | 2060 |  | 21.5 | 171
68 | 410-0023 | Смеси асфальтобетонные дорожные, аэродромные и асфальтобетон , марка: I | 801.738 | 341.11 | -- | 341.11 | 273481 | -- | -- | 273481 | -- | --
|  |  | т | -- | -- |  |  |  | -- |  | -- | --
69 | 27-06-026- 1 ТЕР 16 | Розлив вяжущих материалов с расходом 0,3л/м2 | 0.858 | 1752.25 | 42.36 | 1709.89 | 1503 | -- | 36 | 1467 | -- | --
|  |  | т | -- | 6.84 |  |  |  | 6 |  | 0.66 | 1
70 | 27-06-020- 6 ТЕР 16 | Устройство покрытия толщиной 4 см из горячих асфальтобетонных смесей пористых крупнозернистых МАРКИ I, плотностью каменных материалов: 2,5-2,9 т/м3 | 2.648 | 2469.07 | 2078.97 | 44.63 | 6538 | 915 | 5505 | 118 | 38.3 | 101
|  |  | 1000м2 | 345.47 | 229.68 |  |  |  | 608 |  | 19.06 | 50
71 | 410-0021 | Смеси асфальтобетонные дорожные, аэродромные и асфальтобетон , марка: I | 244.94 | 370.94 | -- | 370.94 | 90858 | -- | -- | 90858 | -- | --
|  |  | т | -- | -- |  |  |  | -- |  | -- | --
72 | 27-06-021- 6 ТЕР 16 К-4 | При изменении толщины покрытия на 0,5 см добавлять или исключать: к расценке 27-06-020-6 К-4 ПРИНЯТ К ОБЪЕМУ НА ТОЛЩИНУ 60 ММ | 10.592 | 3.23 | 0.1 | 2.32 | 34 | 9 | 1 | 24 | 0.09 | 1
|  |  | 1000м2 | 0.81 | -- |  |  |  | -- |  | -- | --
73 | 410-0021 | Смеси асфальтобетонные дорожные, аэродромные и асфальтобетон , марка: I | 122.867 | 370.94 | -- | 370.94 | 45576 | -- | -- | 45576 | -- | --
|  |  | т | -- | -- |  |  |  | -- |  | -- | --
74 | 27-06-020- 1 ТЕР 16 | Устройство покрытия толщиной 4 см из горячих асфальтобетонных смесей плотных мелкозернистых типа Б МАРКА I, плотность каменных материалов 2,5-2,9 т/м3 | 2.648 | 2620.13 | 2086.02 | 188.64 | 6938 | 915 | 5524 | 499 | 38.3 | 101
|  |  | 1000м2 | 345.47 | 230.04 |  |  |  | 609 |  | 19.12 | 51
75 | 410-0002 | Смеси асфальтобетонные дорожные, аэродромные и асфальтобетон , марка: I, тип Б | 255.797 | 325.52 | -- | 325.52 | 83267 | -- | -- | 83267 | -- | --
|  |  | т | -- | -- |  |  |  | -- |  | -- | --
76 | 27-06-021- 1 ТЕР 16 К-2 | При изменении толщины покрытия на 0,5 см добавлять или исключать: к расценке 27-06-020-1 К-2 ПРИНЯТ К ОБЪЕМУ НА ТОЛЩИНУ 50 ММ | 5.296 | 3.24 | 0.11 | 2.32 | 17 | 4 | 1 | 12 | 0.09 | --
|  |  | 1000м2 | 0.81 | -- |  |  |  | -- |  | -- | --
77 | 410-0002 | Смеси асфальтобетонные дорожные, аэродромные и асфальтобетон , марка: I, тип Б | 64.082 | 325.52 | -- | 325.52 | 20860 | -- | -- | 20860 | -- | --
|  |  | т | -- | -- |  |  |  | -- |  | -- | --
ТРОТУАРЫ ПО ТИПУ Т-1 - 554М2
78 | 27-04-001- 1 ТЕР 16 | Устройство подстилающих и выравнивающих слоев оснований толщ.15см: из песка | 0.857 | 2474.24 | 2341.78 | 14.25 | 2120 | 101 | 2007 | 12 | 15.72 | 13
|  |  | 100м3 | 118.21 | 148.3 |  |  |  | 127 |  | 13.88 | 12
79 | 408-0124 | ПЕСОК мелкий | 94.298 | 104.41 | -- | 104.41 | 9846 | -- | -- | 9846 | -- | --
|  |  | М3 | -- | -- |  |  |  | -- |  | -- | --
80 | 27-07-002- 1 ТЕР 16 | Устройство оснований толщиной 12 см под тротуары из известнякового щебня М400 | 5.54 | 477.36 | 263.31 | 5.7 | 2645 | 1154 | 1458 | 33 | 26.24 | 145
|  |  | 100м2 | 208.35 | 32.02 |  |  |  | 177 |  | 3.17 | 18
81 | 408-0023 | Щебень из природного камня для строительных работ марка 400, фракция 20-40 мм | 96.396 | 115.96 | -- | 115.96 | 11178 | -- | -- | 11178 | -- | --
|  |  | м3 | -- | -- |  |  |  | -- |  | -- | --
82 | 27-07-002- 2 ТЕР 16 К-3 | При изменении толщины оснований на каждый 1 см добавлять к расценке 27-07-002-1 К-3 принят К ОБЪЕМУ на толщину слоя 150мм | 16.62 | 12.37 | 8.08 | -- | 206 | 71 | 134 | 1 | 0.54 | 9
|  |  | 100м2 | 4.29 | 0.8 |  |  |  | 13 |  | 0.1 | 2
83 | 408-0023 | Щебень из природного камня для строительных работ марка 400, фракция 20-40 мм | 24.93 | 115.96 | -- | 115.96 | 2891 | -- | -- | 2891 | -- | --
|  |  | м3 | -- | -- |  |  |  | -- |  | -- | --
84 | 27-07-001- 4 ТЕР 16 К-1,67 | Устройство асфальтобетонных покрытий тротуаров из песчаной асфальтобетонной смеси ТИП Д МАРКА III толщиной 3 см К-1,67 ПРИНЯТ К ОБЬЕМУ ДО ТОЛЩИНЫ СЛОЯ 5 СМ | 9.252 | 216.6 | 24.9 | 99.61 | 2004 | 852 | 230 | 922 | 10.21 | 94
|  |  | 100м2 | 92.09 | 0.24 |  |  |  | 2 |  | 0.04 | --
85 | 410-0013 К-1,67 | Смеси асфальтобетонные дорожные, аэродромные и асфальтобетон , марка: III, тип Д | 66.058 | 238.79 | -- | 238.79 | 15774 | -- | -- | 15774 | -- | --
|  |  | т | -- | -- |  |  |  | -- |  | -- | --
86 | 27-02-010- 2 ТЕР 16 | Установка бортовых камней бетонных при других видах покрытий СЕЧЕНИЕМ 100Х200ММ ЦЕНА: 3700,68-475,21Х(0,06-0,06Х0,33 )-477,58Х(5,9-5,9Х0,86) | 0.7 | 3287.1 | 100.21 | 2582.81 | 2301 | 423 | 70 | 1808 | 76.08 | 53
|  |  | 100м | 604.08 | 8.24 |  |  |  | 6 |  | 0.72 | 1
87 | 4466500-10 013-16 | Камни бортовые ГОСТ 6665-91 БР100.20.8, объем бетона - 0,016 м3 | 70 | 27.66 | -- | 27.66 | 1936 | -- | -- | 1936 | -- | --
|  |  | шт | -- | -- |  |  |  | -- |  | -- | --
ТРОТУАРЫ ПО СУЩЕСТВУЮЩЕМУ ПОКРЫТИЮ - ТИП Т-2 - 673М2
88 | 27-07-001- 4 ТЕР 16 К-2,3 | Устройство асфальтобетонных покрытий тротуаров из песчаной асфальтобетонной смеси ТИП Д МАРКА III толщиной 3 см К-2,3 ПРИНЯТ К ОБЬЕМУ ДО СРЕДНЕЙ ТОЛЩИНЫ СЛОЯ 7 СМ (5-9 СМ) | 15.479 | 216.6 | 24.9 | 99.61 | 3353 | 1425 | 386 | 1542 | 10.21 | 158
|  |  | 100м2 | 92.09 | 0.24 |  |  |  | 4 |  | 0.04 | 1
89 | 410-0013 К-2,3 | Смеси асфальтобетонные дорожные, аэродромные и асфальтобетон , марка: III, тип Д | 110.52 | 238.79 | -- | 238.79 | 26391 | -- | -- | 26391 | -- | --
|  |  | т | -- | -- |  |  |  | -- |  | -- | --
ТРОТУАРЫ ПО СУЩЕСТВУЮЩЕМУ ПОКРЫТИЮ - ТИП Т-3 - 375М2
90 | 27-02-010- 2 ТЕР 16 | Установка бортовых камней бетонных при других видах покрытий СЕЧЕНИЕМ 100Х200ММ ЦЕНА: 3700,68-475,21Х(0,06-0,06Х0,33 )-477,58Х(5,9-5,9Х0,86) | 0.12 | 3287.1 | 100.21 | 2582.81 | 394 | 72 | 12 | 310 | 76.08 | 9
|  |  | 100м | 604.08 | 8.24 |  |  |  | 1 |  | 0.72 | --
91 | 4466500-10 013-16 | Камни бортовые ГОСТ 6665-91 БР100.20.8, объем бетона - 0,016 м3 | 12 | 27.66 | -- | 27.66 | 332 | -- | -- | 332 | -- | --
|  |  | шт | -- | -- |  |  |  | -- |  | -- | --
92 | 27-07-002- 1 ТЕР 16 | Устройство оснований толщиной 12 см под тротуары из известнякового щебня М400 | 3.75 | 477.36 | 263.31 | 5.7 | 1790 | 781 | 987 | 22 | 26.24 | 98
|  |  | 100м2 | 208.35 | 32.02 |  |  |  | 120 |  | 3.17 | 12
93 | 408-0023 | Щебень из природного камня для строительных работ марка 400, фракция 20-40 мм | 65.25 | 115.96 | -- | 115.96 | 7566 | -- | -- | 7566 | -- | --
|  |  | м3 | -- | -- |  |  |  | -- |  | -- | --
94 | 27-07-002- 2 ТЕР 16 К-2 | При изменении толщины оснований на каждый 1 см добавлять к расценке 27-07-002-1 К-2 принят К ОБЪЕМУ на толщину слоя 100мм | 7.5 | -12,37 | -8,08 | -- | -93 | -32 | -61 | -- | -0,54 | -4
|  |  | 100м2 | -4,29 | -0,8 |  |  |  | -6 |  | -0,1 | -1
95 | 408-0023 | Щебень из природного камня для строительных работ марка 400, фракция 20-40 мм | 11.25 | -115,96 | -- | -115,96 | -1305 | -- | -- | -1305 | -- | --
|  |  | м3 | -- | -- |  |  |  | -- |  | -- | --
96 | 27-07-001- 4 ТЕР 16 К-1,67 | Устройство асфальтобетонных покрытий тротуаров из песчаной асфальтобетонной смеси ТИП Д МАРКА III толщиной 3 см К-1,67 ПРИНЯТ К ОБЬЕМУ ДО ТОЛЩИНЫ СЛОЯ 5 СМ | 6.263 | 216.6 | 24.9 | 99.61 | 1357 | 577 | 156 | 624 | 10.21 | 64
|  |  | 100м2 | 92.09 | 0.24 |  |  |  | 2 |  | 0.04 | --
97 | 410-0013 К-1,67 | Смеси асфальтобетонные дорожные, аэродромные и асфальтобетон , марка: III, тип Д | 44.714 | 238.79 | -- | 238.79 | 10677 | -- | -- | 10677 | -- | --
|  |  | т | -- | -- |  |  |  | -- |  | -- | --
ПО ТИПУ Т-4 - 675М2
98 | 27-04-001- 2 ТЕР 16 | Устройство подстилающих и выравнивающих слоев оснований: из песчано-гравийной смеси ТОЛЩИНОЙ 20СМ | 1.364 | 2582.26 | 2444.1 | 19.95 | 3522 | 161 | 3334 | 27 | 15.72 | 21
|  |  | 100м3 | 118.21 | 156.71 |  |  |  | 214 |  | 14.81 | 20
99 | 408-0203 | Смесь песчано-гравийная природная обогащенная с содержанием гравия, %: 35-50 | 166.408 | 119.62 | -- | 119.62 | 19906 | -- | -- | 19906 | -- | --
|  |  | м3 | -- | -- |  |  |  | -- |  | -- | --
100 | 27-07-002- 1 ТЕР 16 | Устройство оснований толщиной 12 см под тротуары из известнякового щебня | 6.82 | 477.36 | 263.31 | 5.7 | 3256 | 1421 | 1795 | 40 | 26.24 | 179
|  |  | 100м2 | 208.35 | 32.02 |  |  |  | 218 |  | 3.17 | 22
101 | 408-0019 | Щебень из природного камня для строительных работ марка 600, фракция 20-40 мм | 118.668 | 158.76 | -- | 158.76 | 18840 | -- | -- | 18840 | -- | --
|  |  | м3 | -- | -- |  |  |  | -- |  | -- | --
102 | 27-07-002- 2 ТЕР 16 К-3 | При изменении толщины оснований на каждый 1 см добавлять к расценке 27-07-002-1 К-3 принят К ОБЪЕМУ на толщину слоя 150мм | 20.46 | 12.37 | 8.08 | -- | 253 | 88 | 165 | -- | 0.54 | 11
|  |  | 100м2 | 4.29 | 0.8 |  |  |  | 16 |  | 0.1 | 2
103 | 408-0019 | Щебень из природного камня для строительных работ марка 600, фракция, мм: 20-40 | 20.46 | 158.76 | -- | 158.76 | 3248 | -- | -- | 3248 | -- | --
|  |  | м3 | -- | -- |  |  |  | -- |  | -- | --
104 | 27-06-017- 1 ТЕР 16 | Устройство слоя из тощего цементобетона М100 толщиной слоя 16 см С УСТРОЙСТВОМ ДЕФОРМАЦИОННЫХ ШВОВ | 0.675 | 10751.45 | 2193.05 | 6081.36 | 7257 | 1672 | 1481 | 4104 | 301.71 | 204
|  |  | 1000м2 | 2477.04 | 140.03 |  |  |  | 95 |  | 16.15 | 11
105 | 401-9012 | Бетон дорожный низших марок | 109.35 | 415.47 | -- | 415.47 | 45432 | -- | -- | 45432 | -- | --
|  |  | м3 | -- | -- |  |  |  | -- |  | -- | --
106 | 27-06-017- 2 ТЕР 16 К-2 | При изменении толщины слоя на каждый 1 см ИСКЛЮЧАТЬ к расценке 27-06-017-1 К-2 принят к толщине слоя 14см | 1.35 | -99,61 | -5,64 | -47,67 | -134 | -63 | -7 | -64 | -5,64 | -8
|  |  | 1000м2 | -46,3 | -0,24 |  |  |  | -- |  | -0,05 | --
107 | 401-9012 | Бетон дорожный низших марок | 13.77 | -415,47 | -- | -415,47 | -5721 | -- | -- | -5721 | -- | --
|  |  | м3 | -- | -- |  |  |  | -- |  | -- | --
108 | 101-1305 | Портландцемент общестроительного назначения бездобавочный марки 400 | 5.569 | 444.09 | -- | 444.09 | 2473 | -- | -- | 2473 | -- | --
|  |  | т | -- | -- |  |  |  | -- |  | -- | --
109 | 27-05-002- 2 ТЕР 16 | Устройство ТРОТУАРОВ ТИП Т-4 ИЗ ФИГУРНЫХ ПЛИТОК с заполнением швов цементным раствором | 0.675 | 39769.52 | 2323.92 | 30353.44 | 26844 | 4787 | 1569 | 20488 | 804.1 | 543
|  |  | 1000м2 | 7092.16 | 181.57 |  |  |  | 123 |  | 20.77 | 14
110 | 408-9220 | Брусчатка | 5.4 | -2602,64 | -- | -2602,64 | -14054 | -- | -- | -14054 | -- | --
|  |  | м3 | -- | -- |  |  |  | -- |  | -- | --
111 |  | ПЛИТКИ ТРОТУАРНЫЕ "ЗМЕЙКА" или эквивалент РАЗМЕРОМ 225Х112Х60 СЕРЫЕ ЦЕНА: 589,2РУБ./М2:1,18.1,1466(ТРАНС П.РАСХ.):4,38(1КВ.2008Г.) 130, 71РУБ./М2 | 675 | 130.71 | -- | 130.71 | 88229 | -- | -- | 88229 | -- | --
|  |  | М2 | -- | -- |  |  |  | -- |  | -- | --
|  | Итого прямые затраты по разделу 3 | руб. |  |  |  | 1802392 | 26756 | 105096 | 1670540 |  | 3135
|  |  | руб. | [5 empty] | 10852 |  |  | 938
| Стоимость общестроительных работ - |  | руб. |  |  |  | 1802392
| Материалы - |  | руб. |  |  |  | 159101
| Всего оплата труда - |  | руб. |  |  |  |  | 37608
| Стоимость материалов и конструкций - |  | руб. |  |  |  | 288200
| Местные и неучтенные материалы |  | руб. |  |  |  | 1223240
|  | Накладные расходы - | руб. |  |  |  | 53395
|  | Сметная прибыль - | руб. |  |  |  | 35719
| Всего, стоимость общестроительных работ - |  | руб. |  |  |  | 1891506
|  | Нормативная трудоемкость - | ЧЕЛ.-Ч | [8 empty] | 4073
|  | Сметная заработная плата - | руб. |  |  |  |  | 37608
|  | Итого по разделу 3 | руб. |  |  |  | 1891506
|  | Нормативная трудоемкость - | ЧЕЛ.-Ч | [8 empty] | 4073
|  | Сметная заработная плата - | руб. |  |  |  |  | 37608
НАКЛАДНЫЕ РАСХОДЫ:
| 142% | Позиции - 14, 16, 17, 18, 19, 20, 22, 24, 26, 27, 29, 31, 37, 38, 39, 40, 41, 43, 45, 47, 48, 50, 52, 54, 56, 57, 59, 60, 62, 64, 66, 67, 69, 70, 72, 74, 76, 78, 80, 82, 84, 86, 88, 90, 92, 94, 96, 98, 100, 102, 104, 106, 109 | руб, | 53384.72 | =((516+647)+(306+491)+(353+741)+(0+122)+(0+5)+(782+521)+(391+260)+(4+0)+(0+3)+(391+260)+(2+0)+(1377+19)+(44+70)+(51+107)+(0+18)+(0+1)+(115+77)+(58+38)+(1+0)+(0+0)+(58+38)+(0+0)+(145+2)+(2060+28)+(0+9)+(1578+2055)+(0+9)+(1374+915)+(6+0)+(230+3)+(0+6)+(1581+2060)+(0+6)+(915+608)+(9+0)+(915+609)+(4+0)+(101+127)+(1154+177)+(71+13)+(852+2)+(423+6)+(1425+4)+(72+1)+(781+120)+(-32+-6)+(577+2)+(161+214)+(1421+218)+(88+16)+(1672+95)+(-63+0)+(4787+123))*142%
| 95% | Позиции - 34, 35, 36 | руб, | 11.26 | =((0+1)+(0+8)+(0+3))*95%
|  | Итого накладные расходы: | руб. |  |  |  | 53396
СМЕТНАЯ ПРИБЫЛЬ:
| 95% | Позиции - 14, 16, 17, 18, 19, 20, 22, 24, 26, 27, 29, 31, 37, 38, 39, 40, 41, 43, 45, 47, 48, 50, 52, 54, 56, 57, 59, 60, 62, 64, 66, 67, 69, 70, 72, 74, 76, 78, 80, 82, 84, 86, 88, 90, 92, 94, 96, 98, 100, 102, 104, 106, 109 | руб, | 35715.08 | =((516+647)+(306+491)+(353+741)+(0+122)+(0+5)+(782+521)+(391+260)+(4+0)+(0+3)+(391+260)+(2+0)+(1377+19)+(44+70)+(51+107)+(0+18)+(0+1)+(115+77)+(58+38)+(1+0)+(0+0)+(58+38)+(0+0)+(145+2)+(2060+28)+(0+9)+(1578+2055)+(0+9)+(1374+915)+(6+0)+(230+3)+(0+6)+(1581+2060)+(0+6)+(915+608)+(9+0)+(915+609)+(4+0)+(101+127)+(1154+177)+(71+13)+(852+2)+(423+6)+(1425+4)+(72+1)+(781+120)+(-32+-6)+(577+2)+(161+214)+(1421+218)+(88+16)+(1672+95)+(-63+0)+(4787+123))*95%
| 50% | Позиции - 34, 35, 36 | руб, | 5.93 | =((0+1)+(0+8)+(0+3))*50%
|  | Итого сметная прибыль: | руб. |  |  |  | 35721
Раздел 4.УСИЛЕНИЕ ГОРЛОВИН КОЛОДЦЕВ ИНЖЕНЕРНЫХ КОММУНИКАЦИЙ ГП-1
112 | ТЕРр 16 66-8-1 | СНЯТИЕ ЛЮКОВ "Т" | 10 | 16.73 | -- | -- | 167 | 167 | -- | -- | 2.27 | 23
|  |  | люк | 16.73 | -- |  |  |  | -- |  | -- | --
113 | 07-02-002- 1 ТЕР 16 УК.ЕРТ.Ч.П .3.3.1 | СНЯТИЕ ОПОРНЫХ КОЛЕЦ КЦО-1 | 0.002 | 24687.16 | 21003.18 | -- | 49 | 7 | 42 | -- | 438.05 | 1
|  |  | 100М3 | 3683.98 | 1626.6 |  |  |  | 3 |  | 168.09 | --
114 | 07-02-002- 2 ТЕР 16 | Установка опор из плит КЦО-3, КЦО-1 | 0.077 | 21840.97 | 18008.03 | 1023.21 | 1682 | 216 | 1386 | 80 | 329.78 | 25
|  |  | 100м3 | 2809.73 | 1212.85 |  |  |  | 93 |  | 142.42 | 11
115 | 4453420-10 001-16 | Кольца опорные С3.900-3 В.7 КЦО-1, объем бетона - 0,02 м3, арматура и монтажные петли, приведенные к классу А1 - 0,00154 т | 4 | 40.93 | -- | 40.93 | 164 | -- | -- | 164 | -- | --
|  |  | шт | -- | -- |  |  |  | -- |  | -- | --
116 | 4453420-10 003-16 | Кольца опорные С3.900-3 В.7 КЦО-3, объем бетона - 0,85 м3, арматура и монтажные петли, приведенные к классу А1 - 0,13219 т | 9 | 2059.18 | -- | 2059.18 | 18533 | -- | -- | 18533 | -- | --
|  |  | шт | -- | -- |  |  |  | -- |  | -- | --
117 | 23-04-011- 01 ТЕР 16 | Установка люкОВ "Т" | 10 | 17.56 | 6.53 | 0.41 | 176 | 106 | 65 | 5 | 1.31 | 13
|  |  | шт. | 10.62 | 1.93 |  |  |  | 19 |  | 0.07 | 1
118 | 103-0754 | Люк чугунный тяжелый | 10 | 992.7 | -- | 992.7 | 9927 | -- | -- | 9927 | -- | --
|  |  | шт. | -- | -- |  |  |  | -- |  | -- | --
119 | 311-01-102 -1 ТСССЦ ПГ 16 | Погрузка Ж/Б КОЛЕЦ КЦО-1 ПОСЛЕ РАЗБОРКИ | 0.46 | 9.45 | 8.32 | -- | 4 | 1 | 3 | -- | 0.14 | --
|  |  | т | 1.14 | 0.74 |  |  |  | -- |  | 0.07 | --
120 | 301-6-15 | ТРАНСПОРТ МУСОРА ОТ РАЗБОРКИ НА РАССТОЯНИЕ ДО 15 КМ | 0.46 | 19.33 | 19.33 | -- | 9 | -- | 9 | -- | -- | --
|  |  | ТН | -- | -- |  |  |  | -- |  | -- | --
121 | 311-01-114 -1 ТСССЦ ПГ 16 | Погрузка ЛЮКОВ "Т" ПОСЛЕ РАЗБОРКИ | 1 | 20.02 | 17.81 | -- | 20 | 2 | 18 | -- | 0.3 | --
|  |  | т | 2.21 | 1.58 |  |  |  | 2 |  | 0.15 | --
122 | 301-4-15 | ТРАНСПОРТИРОВАНИЕ ЛЮКОВ НА РАССТОЯНИЕ ДО 15КМ | 1 | 13.01 | 13.01 | -- | 13 | -- | 13 | -- | -- | --
|  |  | Т | -- | -- |  |  |  | -- |  | -- | --
|  | Итого прямые затраты по разделу 4 | руб. |  |  |  | 30744 | 499 | 1536 | 28709 |  | 62
|  |  | руб. | [5 empty] | 117 |  |  | 12
| Стоимость общестроительных работ - |  | руб. |  |  |  | 30744
| Материалы - |  | руб. |  |  |  | 83
| Всего оплата труда - |  | руб. |  |  |  |  | 616
| Стоимость материалов и конструкций - |  | руб. |  |  |  | 28624
|  | Накладные расходы - | руб. |  |  |  | 709
|  | Сметная прибыль - | руб. |  |  |  | 471
| Всего, стоимость общестроительных работ - |  | руб. |  |  |  | 31924
|  | Нормативная трудоемкость - | ЧЕЛ.-Ч | [8 empty] | 74
|  | Сметная заработная плата - | руб. |  |  |  |  | 616
|  | Итого по разделу 4 | руб. |  |  |  | 31924
|  | Нормативная трудоемкость - | ЧЕЛ.-Ч | [8 empty] | 74
|  | Сметная заработная плата - | руб. |  |  |  |  | 616
НАКЛАДНЫЕ РАСХОДЫ:
| 74% | Позиция - 112 | руб, | 123.8 | =(167+0)*74%
| 130% | Позиции - 113, 114, 117 | руб, | 579.57 | =((7+3)+(216+93)+(106+19))*130%
| 100% | Позиции - 119, 121 | руб, | 4.65 | =((1+0)+(2+2))*100%
|  | Итого накладные расходы: | руб. |  |  |  | 708
СМЕТНАЯ ПРИБЫЛЬ:
| 50% | Позиция - 112 | руб, | 83.65 | =(167+0)*50%
| 85% | Позиции - 113, 114 | руб, | 272.31 | =((7+3)+(216+93))*85%
| 89% | Позиция - 117 | руб, | 111.69 | =(106+19)*89%
| 60% | Позиции - 119, 121 | руб, | 2.79 | =((1+0)+(2+2))*60%
|  | Итого сметная прибыль: | руб. |  |  |  | 470
|  | Итого прямые затраты по смете: | руб. |  |  |  | 1909911 | 30514 | 179668 | 1699729 |  | 3624
|  |  | руб. | [5 empty] | 12474 |  |  | 1136
| Стоимость общестроительных работ - |  | руб. |  |  |  | 1909911
| Материалы - |  | руб. |  |  |  | 159663
| Всего оплата труда - |  | руб. |  |  |  |  | 42988
| Стоимость материалов и конструкций - |  | руб. |  |  |  | 316824
| Местные и неучтенные материалы |  | руб. |  |  |  | 1223240
|  | Накладные расходы - | руб. |  |  |  | 60619
|  | Сметная прибыль - | руб. |  |  |  | 40482
| Всего, стоимость общестроительных работ - |  | руб. |  |  |  | 2011012
|  | Нормативная трудоемкость - | ЧЕЛ.-Ч | [8 empty] | 4760
|  | Сметная заработная плата - | руб. |  |  |  |  | 42988
|  | Итого по смете: | руб. |  |  |  | 2011012
|  | Нормативная трудоемкость - | ЧЕЛ.-Ч | [8 empty] | 4760
|  | Сметная заработная плата - | руб. |  |  |  |  | 42988

## лс 7-2
Форма № 4
ПОДЗЕМНЫЙ ПЕШЕХОДНЫЙ ПЕРЕХОД НА УЛ. ОРЕНБУРГСКИЙ ТРАКТ У ЗДАНИЯ "БАХЕТЛЕ"
(наименование стройки)
ЛОКАЛЬНАЯ СМЕТА № 7-2
(локальный сметный расчет)
на | ОРГАНИЗАЦИЮ ДВИЖЕНИЯ ПРИ ВОССТАНОВЛЕНИИ УЛ.ОРЕНБУРГСКИЙ ТРАКТ,
(наименование работ и затрат, наименование объекта)
Основание: |  | 4545/1И,12
|  |  |  | Сметная стоимость | [6 empty] | 24,633 | тыс.руб.
|  |  |  | Средства на оплату труда | [6 empty] | 0,665 | тыс.руб.
Составлена в ценах 2001 года
N п/п | Шифр и номер позиции норматива | Наименование работ и затрат | Количество | Стоимость единицы |  |  | Общая стоимость |  |  |  | Затраты труда рабочих, чел.-ч, не занятых обслуж. машин
|  |  |  | Всего | экспл. машин | материалов | Всего | оплаты труда | экспл. машин | материалов
|  |  | Единица измерения | оплаты труда | в т.ч. оплаты труда | возвр. мате-риалов |  |  | в т.ч. оплаты труда | возвр. мате-риалов | обслуживающие маш.
[11 empty] | на един. | всего
1 | 2 | 3 | 4 | 5 | 6 | 7 | 8 | 9 | 10 | 11 | 12 | 13
Раздел 1.ОРГАНИЗАЦИЯ ДВИЖЕНИЯ -ГП 12
ГОРИЗОНТАЛЬНАЯ РАЗМЕТКА
1 | 27-09-016- 1 ТЕР 16 | Разметка проезжей части краской сплошной линией шириной: 0,1 м - ОБОЗНАЧЕНИЕ ОСТАНОВОК ТРАНСПОРТНЫХ СРЕДСТВ | 0.093 | 1489.92 | 194.33 | 1269.27 | 139 | 2 | 18 | 119 | 3.66 | --
|  |  | км | 26.32 | 18.4 |  |  |  | 2 |  | 2.04 | --
2 | 27-09-016- 1 ТЕР 16 К=1,5 К РАСХОДУ МАТ-В | Разметка проезжей части краской сплошной линией шириной: 0,15 м - ОБОЗНАЧЕНИЕ ПОЛОС ДВИЖЕНИЯ, ГДЕ НЕОБХОДИМО РАЗРЕШИТЬ ДВИЖЕНИЕ ТОЛЬКО С ОДНОЙ СТОРОНЫ ПРЕРЫВИСТОЙ ЛИНИИ | 0.14 | 2124.56 | 194.33 | 1903.91 | 297 | 4 | 28 | 265 | 3.66 | 1
|  |  | км | 26.32 | 18.4 |  |  |  | 3 |  | 2.04 | --
3 | 27-09-016- 5 ТЕР 16 К-1,5 К РАСХОДУ МАТ-В | Разметка проезжей части краской сплошной линией шириной: 0,15 м при соотношении штриха и промежутка: 1:3- ОБОЗНАЧЕНИЕ ПОЛОС ДВИЖЕНИЯ. РАЗДЕЛЕНИЕ ТРАНСПОРТНЫХ ПОТОКОВ ПРОТИВОПОЛОЖНЫХ НАПРАВЛЕНИЙ | 1.045 | 772.88 | 194.33 | 552.23 | 808 | 28 | 203 | 577 | 3.66 | 4
|  |  | км | 26.32 | 18.4 |  |  |  | 19 |  | 2.04 | 2
4 | 27-09-016- 6 ТЕР 16 К=1,5 К РАСХОДУ МАТ-В | Разметка проезжей части краской прерывистой линией шириной 0,15 м, при соотношении штриха и промежутка: 3:1 - ОБОЗНАЧЕНИЕ МЕСТ, ГДЕ НЕОБХОДИМО РАЗРЕШИТЬ ДВИЖЕНИЕ ТОЛЬКО С ОДНОЙ СТОРОНЫ ПРЕРЫВИСТОЙ ЛИНИИ | 0.08 | 1674 | 194.33 | 1453.35 | 134 | 2 | 15 | 117 | 3.66 | --
|  |  | км | 26.32 | 18.4 |  |  |  | 1 |  | 2.04 | --
5 | 27-09-016- 2 ТЕР 16 | ОБОЗНАЧЕНИЕ КРАЯ проезжей части краской сплошной линией шириной: 0,2 м | 0.52 | 2691.42 | 194.33 | 2470.77 | 1400 | 14 | 101 | 1285 | 3.66 | 2
|  |  | км | 26.32 | 18.4 |  |  |  | 10 |  | 2.04 | 1
6 | 27-09-016- 3 ТЕР 16 | ОБОЗНАЧЕНИЕ ПЕШЕХОДНОГО ПЕРЕХОДА, ОБОЗНАЧЕНИЕ НАПРАВЛЕНИЯ ДВИЖЕНИЯ ПО ПОЛОСАМ краской сплошной линией шириной: 0,4 м | 0.231 | 5094.41 | 194.33 | 4873.76 | 1177 | 6 | 45 | 1126 | 3.66 | 1
|  |  | км | 26.32 | 18.4 |  |  |  | 4 |  | 2.04 | --
УСТАНОВКА ДОРОЖНЫХ ЗНАКОВ
7 | 6-01-1-13 ТЕР 16 | ФУНДАМЕНТЫ ПОД МЕТАЛЛИЧЕСКИЕ СТОЙКИ ИЗ БЕТОНА М200 | 0.013 | 59810.88 | 2170.8 | 52848.02 | 778 | 62 | 28 | 688 | 598.26 | 8
|  |  | 100м3 | 4792.06 | 223.5 |  |  |  | 3 |  | 19.7 | --
ЦЕНА:55028,2+(464,73-417,61).101,5
8 | 27-09-008- 1 ТЕР 16 | Установка дорожных знаков: на металлических стойках | 0.13 | 7496.38 | 2725.55 | 1848.78 | 975 | 380 | 354 | 241 | 364.8 | 47
|  |  | 100шт | 2922.05 | 133.52 |  |  |  | 17 |  | 16.29 | 2
9 | 201-9181 | Стойки металлические | 0.463 | 9117.83 | -- | 9117.83 | 4222 | -- | -- | 4222 | -- | --
|  |  | т | -- | -- |  |  |  | -- |  | -- | --
10 | 27-09-012- 1 ТЕР 16 | При установке дополнительных щитков добавлять к расценкам таблиц с 27-09-008 по 27-09-011 | 0.15 | 759.43 | -- | 206.74 | 114 | 83 | -- | 31 | 69 | 10
|  |  | 100шт | 552.69 | -- |  |  |  | -- |  | -- | --
11 | 20-02-019- 01 ТЕР 16 | УСТАНОВКА МЕТАЛЛИЧЕСКИХ ИЗДЕЛИЙ 1, 2 | 0.372 | 902.66 | 12.72 | 835.46 | 336 | 20 | 4 | 312 | 6.32 | 2
|  |  | 100КГ | 54.48 | 1.16 |  |  |  | -- |  | 0.04 | --
12 | 111-9610-Т 15 | ЗНАКИ ПРИОРИТЕТА 2.1 | 2 | 461.51 | -- | 461.51 | 923 | -- | -- | 923 | -- | --
|  |  | ШТ | -- | -- |  |  |  | -- |  | -- | --
13 | 111-9610-Т 17 | ЗНАКИ ПРИОРИТЕТА ТИП 2.4 | 2 | 355.97 | -- | 355.97 | 712 | -- | -- | 712 | -- | --
|  |  | ШТ | -- | -- |  |  |  | -- |  | -- | --
14 | 111-9610-Т 23 | ЗНАКИ ЗАПРЕЩАЮЩИЕ 3.1 | 2 | 480.29 | -- | 480.29 | 961 | -- | -- | 961 | -- | --
|  |  | ШТ | -- | -- |  |  |  | -- |  | -- | --
15 | 111-9610-Т 11 | ЗНАКИ ПРЕДПИСЫВАЮЩИЕ ТИП 4.1.1.,4.1.2.,4.1.4. | 6 | 478.5 | -- | 478.5 | 2871 | -- | -- | 2871 | -- | --
|  |  | ШТ | -- | -- |  |  |  | -- |  | -- | --
16 | 111-9610-Т 31 | ИНФОРМАЦИОННО-УКАЗАТЕЛЬНЫЕ ЗНАКИ 5.16 | 2 | 575.99 | -- | 575.99 | 1152 | -- | -- | 1152 | -- | --
|  |  | ШТ | -- | -- |  |  |  | -- |  | -- | --
17 | 111-9610-Т 8 | ИНФОРМАЦИОННО-УКАЗАТЕЛЬНЫЕ ЗНАКИ 5.19.1,5.19.2 | 10 | 461.51 | -- | 461.51 | 4615 | -- | -- | 4615 | -- | --
|  |  | ШТ | -- | -- |  |  |  | -- |  | -- | --
18 | 111-9610-Т 30 | ИНФОРМАЦИОННО-УКАЗАТЕЛЬНЫЕ ЗНАКИ 6.6 | 4 | 346.13 | -- | 346.13 | 1385 | -- | -- | 1385 | -- | --
|  |  | ШТ | -- | -- |  |  |  | -- |  | -- | --
19 | 13-03-004- 26 ТЕР 16 К=2 | Окраска металлических огрунтованных поверхностей стоек: эмалью ПФ-115 ЗА 2 РАЗА | 0.156 | 594.83 | 6.45 | 555.75 | 93 | 5 | 1 | 87 | 3.83 | 1
|  |  | 100м2 | 32.63 | 0.36 |  |  |  | -- |  | 0.02 | --
|  | Итого прямые затраты по разделу 1 | руб. |  |  |  | 23092 | 606 | 797 | 21689 |  | 76
|  |  | руб. | [5 empty] | 59 |  |  | 5
| Стоимость общестроительных работ - |  | руб. |  |  |  | 23092
| Материалы - |  | руб. |  |  |  | 4845
| Всего оплата труда - |  | руб. |  |  |  |  | 665
| Стоимость материалов и конструкций - |  | руб. |  |  |  | 16841
| Сдача и испытание - |  | руб. |  |  |  | 1
|  | Накладные расходы - | руб. |  |  |  | 925
|  | Сметная прибыль - | руб. |  |  |  | 616
| Всего, стоимость общестроительных работ - |  | руб. |  |  |  | 24633
|  | Нормативная трудоемкость - | ЧЕЛ.-Ч | [8 empty] | 81
|  | Сметная заработная плата - | руб. |  |  |  |  | 665
|  | Итого по разделу 1 | руб. |  |  |  | 24633
|  | Нормативная трудоемкость - | ЧЕЛ.-Ч | [8 empty] | 81
|  | Сметная заработная плата - | руб. |  |  |  |  | 665
НАКЛАДНЫЕ РАСХОДЫ:
| 142% | Позиции - 1, 2, 3, 4, 5, 6, 8, 10 | руб, | 815.71 | =((2+2)+(4+3)+(28+19)+(2+1)+(14+10)+(6+4)+(380+17)+(83+0))*142%
| 120% | Позиция - 7 | руб, | 78.24 | =(62+3)*120%
| 128% | Позиция - 11 | руб, | 26.49 | =(20+0)*128%
| 90% | Позиция - 19 | руб, | 4.63 | =(5+0)*90%
|  | Итого накладные расходы: | руб. |  |  |  | 925
СМЕТНАЯ ПРИБЫЛЬ:
| 95% | Позиции - 1, 2, 3, 4, 5, 6, 8, 10 | руб, | 545.72 | =((2+2)+(4+3)+(28+19)+(2+1)+(14+10)+(6+4)+(380+17)+(83+0))*95%
| 77% | Позиция - 7 | руб, | 50.21 | =(62+3)*77%
| 83% | Позиция - 11 | руб, | 17.18 | =(20+0)*83%
| 70% | Позиция - 19 | руб, | 3.6 | =(5+0)*70%
|  | Итого сметная прибыль: | руб. |  |  |  | 617
|  | Итого прямые затраты по смете: | руб. |  |  |  | 23092 | 606 | 797 | 21689 |  | 76
|  |  | руб. | [5 empty] | 59 |  |  | 5
| Стоимость общестроительных работ - |  | руб. |  |  |  | 23092
| Материалы - |  | руб. |  |  |  | 4845
| Всего оплата труда - |  | руб. |  |  |  |  | 665
| Стоимость материалов и конструкций - |  | руб. |  |  |  | 16841
| Сдача и испытание - |  | руб. |  |  |  | 1
|  | Накладные расходы - | руб. |  |  |  | 925
|  | Сметная прибыль - | руб. |  |  |  | 616
| Всего, стоимость общестроительных работ - |  | руб. |  |  |  | 24633
|  | Нормативная трудоемкость - | ЧЕЛ.-Ч | [8 empty] | 81
|  | Сметная заработная плата - | руб. |  |  |  |  | 665
|  | Итого по смете: | руб. |  |  |  | 24633
|  | Нормативная трудоемкость - | ЧЕЛ.-Ч | [8 empty] | 81
|  | Сметная заработная плата - | руб. |  |  |  |  | 665

## лс 7-3
Форма № 4
ПОДЗЕМНЫЙ ПЕШЕХОДНЫЙ ПЕРЕХОД НА УЛ. ОРЕНБУРГСКИЙ ТРАКТ У ЗДАНИЯ "БАХЕТЛЕ"
(наименование стройки)
ЛОКАЛЬНАЯ СМЕТА № 7-3
(локальный сметный расчет)
на | ВОССТАНОВЛЕНИЕ ОЗЕЛЕНЕНИЯ УЛ.ОРЕНБУРГСКИЙ ТРАКТ,
(наименование работ и затрат, наименование объекта)
Основание: |  | 4545/1И, 11
|  |  |  | Сметная стоимость | [6 empty] | 31,263 | тыс.руб.
|  |  |  | Средства на оплату труда | [6 empty] | 4,871 | тыс.руб.
|  |  |  | Строительный обьем | [6 empty] | 25345 | М2
|  |  |  | Цена единицы | [6 empty] | 1,23
Составлена в ценах 2001 года
N п/п | Шифр и номер позиции норматива | Наименование работ и затрат | Количество | Стоимость единицы |  |  | Общая стоимость |  |  |  | Затраты труда рабочих, чел.-ч, не занятых обслуж. машин
|  |  |  | Всего | экспл. машин | материалов | Всего | оплаты труда | экспл. машин | материалов
|  |  | Единица измерения | оплаты труда | в т.ч. оплаты труда | возвр. мате-риалов |  |  | в т.ч. оплаты труда | возвр. мате-риалов | обслуживающие маш.
[11 empty] | на един. | всего
1 | 2 | 3 | 4 | 5 | 6 | 7 | 8 | 9 | 10 | 11 | 12 | 13
Раздел 1.ОЗЕЛЕНЕНИЕ
УСТРОЙСТВО ГАЗОНОВ
1 | 47-01-001- 03 ТЕР 16 | Разбивка участка | 10.2 | 71.48 | -- | 8.16 | 729 | 646 | -- | 83 | 7.62 | 78
|  |  | 100м2 | 63.32 | -- |  |  |  | -- |  | -- | --
2 | 47-01-046- 03 ТЕР 16 | Подготовка почвы для устройства обыкновенного газона с внесением растительной земли слоем 15см: механизированным способом | 10.2 | 1227.4 | 7 | 959.4 | 12519 | 2662 | 71 | 9786 | 35.08 | 358
|  |  | 100м2 | 261 | 0.63 |  |  |  | 6 |  | 0.07 | 1
3 | 47-01-046- 06 ТЕР 16 | Посев газонов вручную | 10.2 | 555.4 | 338.94 | 168.9 | 5665 | 485 | 3457 | 1723 | 5.99 | 61
|  |  | 100М2 | 47.56 | 24.71 |  |  |  | 252 |  | 2.74 | 28
ПОСАДКА ДЕРЕВЬЕВ
4 | 47-01-004- 18 ТЕР 16 | Подготовка стандартных посадочных мест для ЛИПЫ с круглым комом земли механизированным способом размером 0,8х0,6м с добавлением растительной земли: до 50% | 1.4 | 600.84 | 49.97 | 364.57 | 841 | 261 | 70 | 510 | 25.52 | 36
|  |  | 10ям | 186.3 | 5.77 |  |  |  | 8 |  | 0.64 | 1
5 | 114-9022 | Удобрения органо-минеральные | 0.42 | 219.24 | -- | 219.24 | 92 | -- | -- | 92 | -- | --
|  |  | м3 | -- | -- |  |  |  | -- |  | -- | --
6 | 47-01-009- 06 ТЕР 16 | Посадка ДЕРЕВЬЕВ с комом земли размером: 0,8х0,8х0,6м | 1.4 | 769.52 | 332.08 | 70.96 | 1077 | 513 | 465 | 99 | 40.63 | 57
|  |  | 10шт | 366.48 | 26.81 |  |  |  | 38 |  | 2.47 | 3
7 | 414-0052 | Деревья лиственные, средний размер, высота 3,0-3,5 м: Рябина | 14 | 25.26 | -- | 25.26 | 354 | -- | -- | 354 | -- | --
|  |  | шт. | -- | -- |  |  |  | -- |  | -- | --
|  | Итого прямые затраты по разделу 1 | руб. |  |  |  | 21277 | 4567 | 4063 | 12647 |  | 590
|  |  | руб. | [5 empty] | 304 |  |  | 33
| Стоимость общестроительных работ - |  | руб. |  |  |  | 21277
| Материалы - |  | руб. |  |  |  | 12201
| Всего оплата труда - |  | руб. |  |  |  |  | 4871
| Стоимость материалов и конструкций - |  | руб. |  |  |  | 446
|  | Накладные расходы - | руб. |  |  |  | 5602
|  | Сметная прибыль - | руб. |  |  |  | 4384
| Всего, стоимость общестроительных работ - |  | руб. |  |  |  | 31263
|  | Нормативная трудоемкость - | ЧЕЛ.-Ч | [8 empty] | 623
|  | Сметная заработная плата - | руб. |  |  |  |  | 4871
|  | Итого по разделу 1 | руб. |  |  |  | 31263
|  | Нормативная трудоемкость - | ЧЕЛ.-Ч | [8 empty] | 623
|  | Сметная заработная плата - | руб. |  |  |  |  | 4871
НАКЛАДНЫЕ РАСХОДЫ:
| 115% | Позиции - 1, 2, 3, 4, 6 | руб, | 5601.77 | =((646+0)+(2662+6)+(485+252)+(261+8)+(513+38))*115%
|  | Итого накладные расходы: | руб. |  |  |  | 5602
СМЕТНАЯ ПРИБЫЛЬ:
| 90% | Позиции - 1, 2, 3, 4, 6 | руб, | 4384.04 | =((646+0)+(2662+6)+(485+252)+(261+8)+(513+38))*90%
|  | Итого сметная прибыль: | руб. |  |  |  | 4384
|  | Итого прямые затраты по смете: | руб. |  |  |  | 21277 | 4567 | 4063 | 12647 |  | 590
|  |  | руб. | [5 empty] | 304 |  |  | 33
| Стоимость общестроительных работ - |  | руб. |  |  |  | 21277
| Материалы - |  | руб. |  |  |  | 12201
| Всего оплата труда - |  | руб. |  |  |  |  | 4871
| Стоимость материалов и конструкций - |  | руб. |  |  |  | 446
|  | Накладные расходы - | руб. |  |  |  | 5602
|  | Сметная прибыль - | руб. |  |  |  | 4384
| Всего, стоимость общестроительных работ - |  | руб. |  |  |  | 31263
|  | Нормативная трудоемкость - | ЧЕЛ.-Ч | [8 empty] | 623
|  | Сметная заработная плата - | руб. |  |  |  |  | 4871
|  | Итого по смете: | руб. |  |  |  | 31263
|  | Нормативная трудоемкость - | ЧЕЛ.-Ч | [8 empty] | 623
|  | Сметная заработная плата - | руб. |  |  |  |  | 4871

## лс 7-4
Форма № 4
ПОДЗЕМНЫЙ ПЕШЕХОДНЫЙ ПЕРЕХОД НА УЛ. ОРЕНБУРГСКИЙ ТРАКТ У ЗДАНИЯ "БАХЕТЛЕ"
(наименование стройки)
ЛОКАЛЬНАЯ СМЕТА № 7-4
(локальный сметный расчет)
на | ВОССТАНОВЛЕНИЕ УЛ.ОРЕНБУРГСКИЙ ТРАКТ. ОГРАЖДЕНИЯ. ОСТАНОВОЧНЫЕ ПАВИЛЬОНЫ,
(наименование работ и затрат, наименование объекта)
Основание: |  | 4545/1И
|  |  |  | Сметная стоимость | [6 empty] | 130,315 | тыс.руб.
|  |  |  | Средства на оплату труда | [6 empty] | 2,52 | тыс.руб.
Составлена в ценах 2001 года
N п/п | Шифр и номер позиции норматива | Наименование работ и затрат | Количество | Стоимость единицы |  |  | Общая стоимость |  |  |  | Затраты труда рабочих, чел.-ч, не занятых обслуж. машин
|  |  |  | Всего | экспл. машин | материалов | Всего | оплаты труда | экспл. машин | материалов
|  |  | Единица измерения | оплаты труда | в т.ч. оплаты труда | возвр. мате-риалов |  |  | в т.ч. оплаты труда | возвр. мате-риалов | обслуживающие маш.
[11 empty] | на един. | всего
1 | 2 | 3 | 4 | 5 | 6 | 7 | 8 | 9 | 10 | 11 | 12 | 13
Раздел 1.ПЕШЕХОДНЫЕ ОГРАЖДЕНИЯ - 102 П.М
1 | 1-02-31-2 ТЕР 16 | Бурение ям бурильно-крановыми машинами на тракторе глубиной до 2м, группа грунтов 2 | 0.54 | 2667.89 | 2501.89 | -- | 1441 | 90 | 1351 | -- | 22.74 | 12
|  |  | 100ям | 166 | 222.88 |  |  |  | 120 |  | 24.71 | 13
2 | 6-01-1-2 ТЕР 16 | Устройство бетонных фундаментов ИЗ БЕТОНА М200 (В15) | 0.01 | 61067.45 | 3138.24 | 53639.86 | 611 | 43 | 31 | 537 | 535.5 | 5
|  |  | 100м3 | 4289.35 | 310.88 |  |  |  | 3 |  | 29.05 | --
3 | 9-04-6-1 ТЕР 16 Т.Ч. ТАБ.4 | МОНТАЖ МЕТАЛЛИЧЕСКИХ СТОЕК | 0.356 | 1114.64 | 643.25 | 204.43 | 397 | 95 | 229 | 73 | 28.34 | 10
|  |  | т | 266.96 | 39.95 |  |  |  | 14 |  | 3.08 | 1
4 | 9-06-1-2 ТЕР 16 Т.Ч. ТАБ.4 | МОНТАЖ СЕКЦИЙ ОГРАЖДЕНИЯ МЕТАЛЛИЧЕСКИХ | 2.059 | 656.47 | 164.01 | 85.63 | 1352 | 838 | 338 | 176 | 50.79 | 105
|  |  | т | 406.83 | 6.69 |  |  |  | 14 |  | 0.31 | 1
5 |  | МЕТАЛЛОКОНСТРУКЦИИ ПЕШЕХОДНОГО ОГРАЖДЕНИЯ | 102 | 378.14 | -- | 378.14 | 38570 | -- | -- | 38570 | -- | --
|  |  | П.М. | -- | -- |  |  |  | -- |  | -- | --
СТОИМОСТЬ ОГРАЖДЕНИЯ 1 П.М. В ЦЕНАХ 2001Г.: 3038,98РУБ./2 П.М. : 4,38 (1КВ.2008Г.) : 2МХ1,09= 378,14РУБ./П.М.
6 | 13-03-002- 04 ТЕР 16 ТЧ п.3.13 Кзтр=1,1, Кэм=1,1, Кмр=1,1 | Огрунтовка металлических поверхностей СТОЕК: грунтовкой ГФ-021 | 0.119 | 356.35 | 10.82 | 287.35 | 42 | 7 | 1 | 34 | 5.84 | 1
|  |  | 100м2 | 58.18 | 0.4 |  |  |  | -- |  | 0.02 | --
7 | 13-03-004- 26 ТЕР 16 К=2 ТЧ п.3.13 Кзтр=1,1, Кэм=1,1, Кмр=1,1 | Окраска металлических огрунтованных поверхностей СТОЕК и секций: эмалью ПФ-115 за 2 раза | 2.04 | 654.32 | 7.1 | 611.33 | 1335 | 73 | 15 | 1247 | 4.21 | 9
|  |  | 100м2 | 35.89 | 0.4 |  |  |  | 1 |  | 0.02 | --
|  | Итого прямые затраты по разделу 1 | руб. |  |  |  | 43748 | 1146 | 1965 | 40637 |  | 142
|  |  | руб. | [5 empty] | 152 |  |  | 15
| Стоимость общестроительных работ - |  | руб. |  |  |  | 43748
| Материалы - |  | руб. |  |  |  | 2066
| Всего оплата труда - |  | руб. |  |  |  |  | 1298
| Стоимость материалов и конструкций - |  | руб. |  |  |  | 38570
|  | Накладные расходы - | руб. |  |  |  | 1153
|  | Сметная прибыль - | руб. |  |  |  | 998
| Всего, стоимость общестроительных работ - |  | руб. |  |  |  | 45899
|  | Нормативная трудоемкость - | ЧЕЛ.-Ч | [8 empty] | 157
|  | Сметная заработная плата - | руб. |  |  |  |  | 1298
|  | Итого по разделу 1 | руб. |  |  |  | 45899
|  | Нормативная трудоемкость - | ЧЕЛ.-Ч | [8 empty] | 157
|  | Сметная заработная плата - | руб. |  |  |  |  | 1298
НАКЛАДНЫЕ РАСХОДЫ:
| 80% | Позиция - 1 | руб, | 167.99 | =(90+120)*80%
| 105% | Позиция - 2 | руб, | 48.3 | =(43+3)*105%
| 90% | Позиции - 3, 4, 6, 7 | руб, | 937.53 | =((95+14)+(838+14)+(7+0)+(73+1))*90%
|  | Итого накладные расходы: | руб. |  |  |  | 1154
СМЕТНАЯ ПРИБЫЛЬ:
| 45% | Позиция - 1 | руб, | 94.5 | =(90+120)*45%
| 65% | Позиция - 2 | руб, | 29.9 | =(43+3)*65%
| 85% | Позиции - 3, 4 | руб, | 816.59 | =((95+14)+(838+14))*85%
| 70% | Позиции - 6, 7 | руб, | 56.7 | =((7+0)+(73+1))*70%
|  | Итого сметная прибыль: | руб. |  |  |  | 998
Раздел 2. ВОСТАНОВЛЕНИЕ ДЕКОРАТИВНОГО ОГРАЖДЕНИЯ - 60М
8 | 1-02-57-2 ТЕР 16 | Разработка грунта вручную ПОД ФУНДАМЕНТ ОГРАЖДЕНИЯ, группа грунтов 2 | 0.06 | 1124.2 | -- | -- | 67 | 67 | -- | -- | 154 | 9
|  |  | 100м3 | 1124.2 | -- |  |  |  | -- |  | -- | --
9 | 1-01-13-7 ТЕР 16 | ПОГРУЗКА ГРУНТА на автомобили-самосвалы экскаваторами с ковшом вместимостью 0,65 (0,5-1) м3 , группа грунтов 1 | 0.006 | 4284.95 | 4212.24 | 4.97 | 26 | -- | 25 | 1 | 9.28 | --
|  |  | 1000м3 | 67.74 | 326.15 |  |  |  | 2 |  | 26.91 | --
10 | 301-6-15 | ТРАНСПОРТИРОВАНИЕ НЕПРИГОДНОГО ГРУНТА НА РАССТОЯНИЕ ДО 15КМ | 10.483 | 19.33 | 19.33 | -- | 203 | -- | 203 | -- | -- | --
|  |  | ТН | -- | -- |  |  |  | -- |  | -- | --
11 | 1-01-16-2 ТЕР 16 | Работа на отвале, группа грунтов 2-3 | 0.006 | 527.46 | 494.18 | 6.63 | 3 | -- | 3 | -- | 3.65 | --
|  |  | 1000м3 | 26.65 | 50.53 |  |  |  | -- |  | 4.05 | --
12 | 6-01-1-2 ТЕР 16 | Устройство бетонных фундаментов ИЗ БЕТОНА М200 (В15) ЦЕНА:56261,21+(464,73-417,61)Х 102 61067,45 | 0.011 | 61067.45 | 3138.24 | 53639.86 | 672 | 47 | 34 | 591 | 535.5 | 6
|  |  | 100м3 | 4289.35 | 310.88 |  |  |  | 3 |  | 29.05 | --
13 | 6-01-1-20 ТЕР 16 | Устройство ленточных фундаментов ПОД ЦОКОЛЬ ИЗ БЕТОНА М200 (В15): бетонных ЦЕНА:51472,59+(464,73-417,61)Х 101,5 56255,27 | 0.049 | 56255.27 | 2431.48 | 51086.83 | 2757 | 134 | 119 | 2504 | 337.48 | 17
|  |  | 100м3 | 2736.96 | 245.68 |  |  |  | 12 |  | 22.61 | 1
14 | 8-03-2-1 ТЕР 16 | Кладка ограждения из СТЕНОВЫХ БЛОКОВ фирмы "Коламбия" или эквивалентбез облицовки при высоте этажа до 4м, БЕЗ УЧЕТА СТОИМОСТИ ЛЕГКОБЕТОННЫХ КАМНЕЙ | 6.72 | 130.19 | 46.28 | 47.98 | 875 | 241 | 311 | 323 | 4.43 | 30
|  |  | м3 | 35.93 | 4.56 |  |  |  | 31 |  | 0.44 | 3
ЦЕНА:940,28-0,92.880,53=130,192РУБ
15 |  | СТЕНОВОЙ БЛОК РАЗМ.19Х19Х39 ЦВЕТ СЕРЫЙ | 477.12 | 7.73 | -- | 7.73 | 3688 | -- | -- | 3688 | -- | --
|  |  | шт. | -- | -- |  |  |  | -- |  | -- | --
ЦЕНА СТЕНОВОГО БЛОКА: 38,72РУБ./ШТ:1,18:4,38(1КВ.2008Г.)Х1,032=7,73РУБ/ШТ .
16 | 9-06-1-2 ТЕР 16 Т.Ч. ТАБ.4 | МОНТАЖ СЕКЦИЙ ОГРАЖДЕНИЯ МЕТАЛЛИЧЕСКИХ ИЗ РАНЕЕ РАЗОБРАННЫХ | 0.593 | 656.47 | 164.01 | 85.63 | 389 | 241 | 97 | 51 | 50.79 | 30
|  |  | т | 406.83 | 6.69 |  |  |  | 4 |  | 0.31 | --
|  | Итого прямые затраты по разделу 2 | руб. |  |  |  | 8680 | 730 | 792 | 7158 |  | 92
|  |  | руб. | [5 empty] | 52 |  |  | 4
| Стоимость общестроительных работ - |  | руб. |  |  |  | 8680
| Материалы - |  | руб. |  |  |  | 3466
| Всего оплата труда - |  | руб. |  |  |  |  | 782
| Стоимость материалов и конструкций - |  | руб. |  |  |  | 3688
|  | Накладные расходы - | руб. |  |  |  | 815
|  | Сметная прибыль - | руб. |  |  |  | 585
| Всего, стоимость общестроительных работ - |  | руб. |  |  |  | 10080
|  | Нормативная трудоемкость - | ЧЕЛ.-Ч | [8 empty] | 96
|  | Сметная заработная плата - | руб. |  |  |  |  | 782
|  | Итого по разделу 2 | руб. |  |  |  | 10080
|  | Нормативная трудоемкость - | ЧЕЛ.-Ч | [8 empty] | 96
|  | Сметная заработная плата - | руб. |  |  |  |  | 782
НАКЛАДНЫЕ РАСХОДЫ:
| 80% | Позиция - 8 | руб, | 53.96 | =(67+0)*80%
| 95% | Позиции - 9, 11 | руб, | 2.69 | =((0+2)+(0+0))*95%
| 105% | Позиции - 12, 13 | руб, | 206.59 | =((47+3)+(134+12))*105%
| 122% | Позиция - 14 | руб, | 331.97 | =(241+31)*122%
| 90% | Позиция - 16 | руб, | 220.7 | =(241+4)*90%
|  | Итого накладные расходы: | руб. |  |  |  | 816
СМЕТНАЯ ПРИБЫЛЬ:
| 45% | Позиция - 8 | руб, | 30.35 | =(67+0)*45%
| 50% | Позиции - 9, 11 | руб, | 1.41 | =((0+2)+(0+0))*50%
| 65% | Позиции - 12, 13 | руб, | 127.89 | =((47+3)+(134+12))*65%
| 80% | Позиция - 14 | руб, | 217.67 | =(241+31)*80%
| 85% | Позиция - 16 | руб, | 208.43 | =(241+4)*85%
|  | Итого сметная прибыль: | руб. |  |  |  | 586
Раздел 3.ОСТАНОВОЧНЫЕ ПАВИЛЬОНЫ - 2ШТ.
17 | 1-02-58-2 ТЕР 16 | Копание ям вручную группа грунтов 2 | 0.006 | 2044 | -- | -- | 12 | 12 | -- | -- | 280 | 2
|  |  | 100м3 | 2044 | -- |  |  |  | -- |  | -- | --
18 | 6-01-1-13 ТЕР 16 | УСТРОЙСТВО ФУНДАМЕНТОВ ИЗ БЕТОНА М200 | 0.005 | 59810.88 | 2170.8 | 52848.02 | 299 | 24 | 11 | 264 | 598.26 | 3
|  |  | 100м3 | 4792.06 | 223.5 |  |  |  | 1 |  | 19.7 | --
ЦЕНА:55028,2+(464,73-417,61).101,5
19 | 9-03-21-1 ТЕР 16 К МАТ.=0 | Монтаж КАРКАСОВ ОСТАНОВОЧНЫХ ПАВИЛЬОНОВ БЕЗ СТОИМОСТИ МАТЕРИАЛОВ | 0.6 | 1275.07 | 1053.99 | -- | 765 | 133 | 632 | -- | 24.51 | 15
|  |  | т | 221.08 | 96.62 |  |  |  | 58 |  | 7.73 | 5
20 | 15-05-002- 04 ТЕР 16 К МАТ.=0 | УСТРОЙСТВО ПЛАСТИКОВОЙ КРЫШИ И СТЕНКИ ПАВИЛЬОНА БЕЗ СТОИМОСТИ МАТЕРИАЛОВ | 0.304 | 751.16 | 121.05 | -- | 228 | 192 | 37 | -- | 111.31 | 34
|  |  | 100м2 | 630.11 | 25.23 |  |  |  | 8 |  | 1.22 | --
21 | 10-01-012- 01 ТЕР 16 К МАТ.=0 | УСТРОЙСТВО ДЕРЕВЯННОГО СИДЕНИЯ ПАВИЛЬОНА БЕЗ СТОИМОСТИ МАТЕРИАЛОВ | 0.007 | 347 | 52.61 | -- | 2 | 2 | -- | -- | 36.3 | --
|  |  | 100м2 | 294.39 | 15.43 |  |  |  | -- |  | 0.56 | --
22 | ООО"СТАР" | СТОИМОСТЬ ОСТАНОВОЧНОГО ПАВИЛЬОНА ИЗ ПРОФИЛЬНОГО И ЛИСТОВОГО МАТЕРИАЛА С ПОЛИМЕРНЫМ ПОКРЫТИЕМ разм.4900Х2668Х1558 | 2 | 35602.13 | -- | 35602.13 | 71204 | -- | -- | 71204 | -- | --
|  |  | 1ПАВ. | -- | -- |  |  |  | -- |  | -- | --
ЦЕНА БЕЗ НДС: 185000:1,18=156780РУБ/ПАВ. СТОИМОСТЬ КОНСТРУКЦИИ:(156780-0,1.156780) : 4,38(1КВ.2008Г.) Х 1,09 (ТР.РАСХ.)=35602,13 РУБ./ПАВ.
23 | АЛЬБОМ МАФ-РИТЦ 2006Г. | УРНА МЕТАЛЛИЧЕСКАЯ ОПРОКИДЫВАЮЩАЯСЯ | 2 | 544 | 1 | 538 | 1088 | 10 | 2 | 1076 | 1 | 2
|  |  | ШТ. | 5 | -- |  |  |  | -- |  | -- | --
|  | Итого прямые затраты по разделу 3 | руб. |  |  |  | 73598 | 373 | 682 | 72543 |  | 56
|  |  | руб. | [5 empty] | 67 |  |  | 5
| Стоимость общестроительных работ - |  | руб. |  |  |  | 73598
| Материалы - |  | руб. |  |  |  | 1340
| Всего оплата труда - |  | руб. |  |  |  |  | 440
| Стоимость материалов и конструкций - |  | руб. |  |  |  | 71204
|  | Накладные расходы - | руб. |  |  |  | 434
|  | Сметная прибыль - | руб. |  |  |  | 304
| Всего, стоимость общестроительных работ - |  | руб. |  |  |  | 74336
|  | Нормативная трудоемкость - | ЧЕЛ.-Ч | [8 empty] | 61
|  | Сметная заработная плата - | руб. |  |  |  |  | 440
|  | Итого по разделу 3 | руб. |  |  |  | 74336
|  | Нормативная трудоемкость - | ЧЕЛ.-Ч | [8 empty] | 61
|  | Сметная заработная плата - | руб. |  |  |  |  | 440
НАКЛАДНЫЕ РАСХОДЫ:
| 80% | Позиция - 17 | руб, | 9.81 | =(12+0)*80%
| 120% | Позиция - 18 | руб, | 30.09 | =(24+1)*120%
| 90% | Позиция - 19 | руб, | 171.56 | =(133+58)*90%
| 105% | Позиция - 20 | руб, | 209.19 | =(192+8)*105%
| 118% | Позиция - 21 | руб, | 2.56 | =(2+0)*118%
| 100% | Позиция - 23 | руб, | 10 | =(10+0)*100%
|  | Итого накладные расходы: | руб. |  |  |  | 433
СМЕТНАЯ ПРИБЫЛЬ:
| 45% | Позиция - 17 | руб, | 5.52 | =(12+0)*45%
| 77% | Позиция - 18 | руб, | 19.31 | =(24+1)*77%
| 85% | Позиция - 19 | руб, | 162.03 | =(133+58)*85%
| 55% | Позиция - 20 | руб, | 109.57 | =(192+8)*55%
| 63% | Позиция - 21 | руб, | 1.37 | =(2+0)*63%
| 60% | Позиция - 23 | руб, | 6 | =(10+0)*60%
|  | Итого сметная прибыль: | руб. |  |  |  | 304
|  | Итого прямые затраты по смете: | руб. |  |  |  | 126026 | 2249 | 3439 | 120338 |  | 290
|  |  | руб. | [5 empty] | 271 |  |  | 24
| Стоимость общестроительных работ - |  | руб. |  |  |  | 126026
| Материалы - |  | руб. |  |  |  | 6872
| Всего оплата труда - |  | руб. |  |  |  |  | 2520
| Стоимость материалов и конструкций - |  | руб. |  |  |  | 113462
|  | Накладные расходы - | руб. |  |  |  | 2402
|  | Сметная прибыль - | руб. |  |  |  | 1887
| Всего, стоимость общестроительных работ - |  | руб. |  |  |  | 130315
|  | Нормативная трудоемкость - | ЧЕЛ.-Ч | [8 empty] | 314
|  | Сметная заработная плата - | руб. |  |  |  |  | 2520
|  | Итого по смете: | руб. |  |  |  | 130315
|  | Нормативная трудоемкость - | ЧЕЛ.-Ч | [8 empty] | 314
|  | Сметная заработная плата - | руб. |  |  |  |  | 2520

## лс 7-5
Форма № 4
ПОДЗЕМНЫЙ ПЕШЕХОДНЫЙ ПЕРЕХОД НА УЛ.ОРЕНБУРГСКИЙ ТРАКТ У ЗДАНИЯ "БАХЕТЛЕ" Г.КАЗАНИ
(наименование стройки)
ЛОКАЛЬНАЯ СМЕТА № 7-5
(локальный сметный расчет)
на | МОНТАЖ КОНТАКТНЫХ СЕТЕЙ ТРОЛЛЕЙБУСА ПО ПОСТОЯННОЙ СХЕМЕ, КОНТАКТНЫЕ СЕТИ
(наименование работ и затрат, наименование объекта)
Основание: |  | 4545-13
|  |  |  | Сметная стоимость | [6 empty] | 222,361 | тыс.руб.
|  |  |  | Средства на оплату труда | [6 empty] | 3,522 | тыс.руб.
Составлена в ценах 2001 года
N п/п | Шифр и номер позиции норматива | Наименование работ и затрат | Количество | Стоимость единицы |  |  | Общая стоимость |  |  |  | Затраты труда рабочих, чел.-ч, не занятых обслуж. машин
|  |  |  | Всего | экспл. машин | материалов | Всего | оплаты труда | экспл. машин | материалов
|  |  | Единица измерения | оплаты труда | в т.ч. оплаты труда | возвр. мате-риалов |  |  | в т.ч. оплаты труда | возвр. мате-риалов | обслуживающие маш.
[11 empty] | на един. | всего
1 | 2 | 3 | 4 | 5 | 6 | 7 | 8 | 9 | 10 | 11 | 12 | 13
В СМЕТЕ УЧТЕНЫ КОЭФФИЦИЕНТЫ НА СТЕСНЕННЫЕ УСЛОВИЯ ПРОИЗВОДСТВА РАБОТ СОГЛАСНО УКАЗАНИЙ ПО ПРИМЕНЕНИЮ МДС 81-36.2004(К=1,15)
1 | 33-06-001- 12 Тер 16 | Установка опор контактной сети городского электротранспорта с бурением котлованов под монолитные фундаменты, стальных массой до 1 т в группе грунта: 2, при глубине бурения 3м | 7 | 326.42 | 300.71 | 0.01 | 2285 | 180 | 2105 | -- | 3.21 | 22
|  |  | опора | 25.7 | 28.11 |  |  |  | 197 |  | 2.16 | 15
2 | 33-06-005- 2 Тер 16 | Устройство монолитных бетонных фундаментов контактной сети городского электротранспорта заглубленных: на разных отметках с опорой | 12.7 | 596.76 | 11.32 | 548.74 | 7579 | 466 | 144 | 6969 | 4.42 | 56
|  |  | м3 | 36.7 | 3.54 |  |  |  | 45 |  | 0.36 | 5
3 |  | ОПОРА МЕТАЛЛИЧЕСКАЯ ГРАНЕНАЯ "ТФГ" или эквивалент-700-9,0 ЦЕНА 59251:513Х400 46200:1,18:4,38 | 7 | 10190.39 | -- | 10190.39 | 71333 | -- | -- | 71333 | -- | --
|  |  | ШТ | -- | -- |  |  |  | -- |  | -- | --
4 |  | ФУНДАМЕНТНЫЙ БЛОК ДЛЯ "ТФГ" или эквивалент-700-9,0 ЦЕНА 22124:1,18:4,38 | 7 | 4879.92 | -- | 4879.92 | 34159 | -- | -- | 34159 | -- | --
|  |  | ШТ | -- | -- |  |  |  | -- |  | -- | --
5 | 8-02-301-4 ТЕРм 16 | Кронштейн троллейбусный 6-метровый | 9 | 264.91 | 214.45 | 9.38 | 2384 | 370 | 1930 | 84 | 4.66 | 42
|  |  | шт. | 41.08 | 14.72 |  |  |  | 132 |  | 1.28 | 12
6 |  | КРОНШТЕЙН ТРОЛЛЕЙБУСНЫЙ КТП-5 ЦЕНА 5400:4,38 | 4 | 1405.48 | -- | 1405.48 | 5622 | -- | -- | 5622 | -- | --
|  |  | ШТ | -- | -- |  |  |  | -- |  | -- | --
7 |  | КРОНШТЕЙН ТРОЛЛЕЙБУСНЫЙ КТП-6 ЦЕНА 7440:4,38 | 2 | 1936.44 | -- | 1936.44 | 3873 | -- | -- | 3873 | -- | --
|  |  | ШТ | -- | -- |  |  |  | -- |  | -- | --
8 |  | КРОНШТЕЙН ТРОЛЛЕЙБУСНЫЙ КТП-8 ЦЕНА 7920:4,38 | 3 | 2061.37 | -- | 2061.37 | 6184 | -- | -- | 6184 | -- | --
|  |  | ШТ | -- | -- |  |  |  | -- |  | -- | --
9 |  | КРОНШТЕЙН ВЕРТИКАЛЬНЫЙ ЦЕНА 288:4,38 | 4 | 74.96 | -- | 74.96 | 300 | -- | -- | 300 | -- | --
|  |  | ШТ | -- | -- |  |  |  | -- |  | -- | --
10 | 8-02-309-2 ТЕРм 16 | Криводержатель | 1 | 129.27 | 104.71 | -- | 129 | 25 | 105 | -- | 2.92 | 3
|  |  | шт. | 24.56 | 7.27 |  |  |  | 7 |  | 0.62 | 1
11 |  | КРИВОЙ ДЕРЖАТЕЛЬ КД-10 ЦЕНА 2300:4,38 | 1 | 598.63 | -- | 598.63 | 599 | -- | -- | 599 | -- | --
|  |  | ШТ | -- | -- |  |  |  | -- |  | -- | --
12 | 8-02-311-3 ТЕРм 16 | Провод контактный троллейбуса на прямой и кривой радиусом свыше 30 м | 0.35 | 12096.09 | 10628.97 | -- | 4234 | 513 | 3720 | 1 | 170.2 | 60
|  |  | км | 1467.12 | 739.59 |  |  |  | 259 |  | 63.08 | 22
13 | СЧЕТ N512 ОТ 6.06.07Г | ПРОВОД КОНТАКТНЫЙ МФ-85 ЦЕНА 222,58:3,64 | 710 | 69.71 | -- | 69.71 | 49493 | -- | -- | 49493 | -- | --
|  |  | М | -- | -- |  |  |  | -- |  | -- | --
14 |  | ИЗОЛЯТОР ПРЯЖЕЧНЫЙ ИП-1 ЦЕНА 145:4,38 | 4 | 37.74 | -- | 37.74 | 151 | -- | -- | 151 | -- | --
|  |  | ШТ | -- | -- |  |  |  | -- |  | -- | --
15 |  | ПОДВЕС СКОЛЬЗЯЩИЙ ТРОЛЛЕЙБУСНЫЙ ЦЕНА 480:4,38 | 80 | 124.93 | -- | 124.93 | 9995 | -- | -- | 9995 | -- | --
|  |  | ШТ | -- | -- |  |  |  | -- |  | -- | --
16 |  | ПОДВЕСКА ПАРНАЯ ТРОЛЛЕЙБУСНАЯ оттяжная ЦЕНА 745:4,38 | 1 | 193.9 | -- | 193.9 | 194 | -- | -- | 194 | -- | --
|  |  | ШТ | -- | -- |  |  |  | -- |  | -- | --
17 |  | ЗАЖИМ СОЕДИНИТЕЛЬНЫЙ "ЗСТБ" или эквивалент ЦЕНА 300:4,38 | 8 | 78.08 | -- | 78.08 | 625 | -- | -- | 625 | -- | --
|  |  | ШТ | -- | -- |  |  |  | -- |  | -- | --
18 |  | ЗАЖИМ ДЛЯ ТРОСА "ЗКК" или эквивалент ЦЕНА 78:4,38 | 12 | 20.3 | -- | 20.3 | 244 | -- | -- | 244 | -- | --
|  |  | ШТ | -- | -- |  |  |  | -- |  | -- | --
19 | 8-02-308-7 ТЕРм 16 | Перемычка питающая с дужками для троллейбуса при подвеске проводов на кронштейнах | 1 | 259.3 | 231.74 | -- | 259 | 28 | 232 | -- | 3.28 | 3
|  |  | шт. | 27.57 | 16.22 |  |  |  | 16 |  | 1.37 | 1
20 | 8-02-307-4 ТЕРм 16 | Узел подвешивания продольно - несущего троса на кронштейне | 8 | 109.15 | 86.66 | 11.98 | 873 | 84 | 693 | 96 | 1.22 | 10
|  |  | шт. | 10.51 | 6.1 |  |  |  | 49 |  | 0.51 | 4
21 |  | УЗЕЛ ПОДВЕШИВАНИЯ НЕСУЩЕГО ТРОСА К КРОНШТЕЙНУ ЦЕНА 445:4,38 | 8 | 115.82 | -- | 115.82 | 927 | -- | -- | 927 | -- | --
|  |  | ШТ | -- | -- |  |  |  | -- |  | -- | --
22 | 8-02-301-5 ТЕРм 16 | Фиксатор на кронштейне | 1 | 107.43 | 72.24 | 17.85 | 107 | 17 | 72 | 18 | 1.97 | 2
|  |  | шт. | 17.34 | 4.99 |  |  |  | 5 |  | 0.43 | --
23 |  | ФИКСАТОР ОБРАТНЫЙ ФО-30 ЦЕНА 1080:4,38 | 1 | 281.1 | -- | 281.1 | 281 | -- | -- | 281 | -- | --
|  |  | ШТ | -- | -- |  |  |  | -- |  | -- | --
24 | 8-02-303-7 ТЕРм 16 | Трос продольно-несущий | 0.58 | 715.15 | 405.28 | -- | 415 | 180 | 235 | -- | 35.54 | 21
|  |  | км | 309.87 | 25.63 |  |  |  | 15 |  | 2.5 | 1
25 | 110-0136 | КАНАТ СТАЛЬНОЙ Д-6,8 | 58 | 167.32 | -- | 167.32 | 9705 | -- | -- | 9705 | -- | --
|  |  | 10 м | -- | -- |  |  |  | -- |  | -- | --
ДЕМОНТАЖ СУЩЕСТВУЮЩИХ КОНТАКТНЫХ СЕТЕЙ
======================================
26 | 8-02-311-3 ТЕРм 16 | Провод контактный троллейбуса на прямой и кривой радиусом свыше 30 м | 0.4 | 5952.36 | 5314.48 | -- | 2381 | 255 | 2126 | -- | 74 | 30
|  |  | км | 637.88 | 369.79 |  |  |  | 148 |  | 31.54 | 13
27 | 8-02-301-4 ТЕРм 16 | Кронштейн троллейбусный 6-метровый | 10 | 125.09 | 107.23 | -- | 1251 | 179 | 1072 | -- | 2.03 | 20
|  |  | шт. | 17.86 | 7.36 |  |  |  | 74 |  | 0.64 | 6
28 | 8-02-303-7 ТЕРм 16 | Трос продольно-несущий | 0.94 | 337.37 | 202.64 | -- | 317 | 127 | 190 | -- | 15.45 | 15
|  |  | км | 134.73 | 12.82 |  |  |  | 12 |  | 1.25 | 1
29 | 33-06-003- 3 Тер 16 | Демонтаж опор контактной сети городского электротранспорта, стальных массой до 1 т | 8 | 97.2 | 86.23 | -- | 778 | 88 | 690 | -- | 1.29 | 10
|  |  | опора | 10.97 | 6.56 |  |  |  | 52 |  | 0.55 | 4
ПРИМЕЧАНИЕ: СТОИМОСТЬ МАТЕРИАЛОВ И КОНСТРУКЦИЙ ОТ ДЕМОНТАЖА ОПРЕДЕЛЯЕТСЯ КОМИССИЕЙ С СОСТАВЛЕНИЕМ АКТА ПОСЛЕ ПРОИЗВОДСТВА РАБОТ
|  | Итого прямые затраты по смете: | руб. |  |  |  | 216675 | 2511 | 13314 | 200850 |  | 293
|  |  | руб. | [5 empty] | 1011 |  |  | 86
| Стоимость монтажных работ - |  | руб. |  |  |  | 90837
| Материалы - |  | руб. |  |  |  | 198
| Всего оплата труда - |  | руб. |  |  |  |  | 2494
| Стоимость материалов и конструкций - |  | руб. |  |  |  | 78486
|  | Накладные расходы - | руб. |  |  |  | 2369
|  | Сметная прибыль - | руб. |  |  |  | 1621
| Всего, стоимость монтажных работ - |  | руб. |  |  |  | 94827
|  | Нормативная трудоемкость - | ЧЕЛ.-Ч | [8 empty] | 266
|  | Сметная заработная плата - | руб. |  |  |  |  | 2494
| Стоимость общестроительных работ - |  | руб. |  |  |  | 125838
| Материалы - |  | руб. |  |  |  | 6969
| Всего оплата труда - |  | руб. |  |  |  |  | 1028
| Стоимость материалов и конструкций - |  | руб. |  |  |  | 115197
|  | Накладные расходы - | руб. |  |  |  | 1079
|  | Сметная прибыль - | руб. |  |  |  | 617
| Всего, стоимость общестроительных работ - |  | руб. |  |  |  | 127534
|  | Нормативная трудоемкость - | ЧЕЛ.-Ч | [8 empty] | 113
|  | Сметная заработная плата - | руб. |  |  |  |  | 1028
|  | Итого по смете: | руб. |  |  |  | 222361
|  | Нормативная трудоемкость - | ЧЕЛ.-Ч | [8 empty] | 379
|  | Сметная заработная плата - | руб. |  |  |  |  | 3522

## лс 7-6
Форма № 4
подземный пешеходный переход по ул. оренбургский тракт у здания "бахетле" г . казани
(наименование стройки)
ЛОКАЛЬНАЯ СМЕТА № 7-6
(локальный сметный расчет)
на | МОНТАЖ НАРУЖНОГО ОСВЕЩЕНИЯ (по постоянной схеме), наружное освещение временных объездных дорог
(наименование работ и затрат, наименование объекта)
Основание: |  | 4545-8/1
|  |  |  | Сметная стоимость | [6 empty] | 75,923 | тыс.руб.
|  |  |  | Средства на оплату труда | [6 empty] | 5,541 | тыс.руб.
|  |  |  | Строительный обьем | [6 empty] | 12 | СВ.ТОЧ.
|  |  |  | Цена единицы | [6 empty] | 6326,92
Составлена в ценах 2001 года
N п/п | Шифр и номер позиции норматива | Наименование работ и затрат | Количество | Стоимость единицы |  |  | Общая стоимость |  |  |  | Затраты труда рабочих, чел.-ч, не занятых обслуж. машин
|  |  |  | Всего | экспл. машин | материалов | Всего | оплаты труда | экспл. машин | материалов
|  |  | Единица измерения | оплаты труда | в т.ч. оплаты труда | возвр. мате-риалов |  |  | в т.ч. оплаты труда | возвр. мате-риалов | обслуживающие маш.
[11 empty] | на един. | всего
1 | 2 | 3 | 4 | 5 | 6 | 7 | 8 | 9 | 10 | 11 | 12 | 13
В СМЕТЕ УЧТЕНЫ КОЭФФИЦИЕНТЫ (к=1,15) НА СТЕСНЕННЫЕ УСЛОВИЯ ПРОИЗВОДСТВА РАБОТ согласно УКАЗАНИЙ ПО ПРИМЕНЕНИЮ МДС 81-36.2004 ПРИЛожение №3, пункт 8
1 | 8-02-149-1 ТЕРм 16 | монтаж кабеля сип-2а | 3.4 | 2966.16 | 2788.78 | -- | 10085 | 603 | 9482 | -- | 19.66 | 67
|  |  | 100м | 177.38 | 191.18 |  |  |  | 650 |  | 16.83 | 57
2 |  | Провода самонесущие на напряжение до 1000 В: провода самонесущие с алюминиевыми жилами из светостабилизированного сшитого полиэтилена с изолированной несущей нулевой жилой из алюминиевого сплава, марки СИП-2А , с числом жил и сечением, мм2: 3Х70+1Х16+54,6 ЦЕНА 160,49:1,18:4,38 | 340 | 35.4 | -- | 35.4 | 12036 | -- | -- | 12036 | -- | --
|  |  | м | -- | -- |  |  |  | -- |  | -- | --
3 | 501-9001-0 0117-16 | Кабели силовые с поливинилхлоридной изоляцией с алюминиевыми жилами на напряжение 1000 В: кабели в поливинилхлоридной оболочке, марки АВВГ, с числом жил и сечением, мм2: 3x2,5 | 0.1 | 5579.09 | -- | 5579.09 | 558 | -- | -- | 558 | -- | --
|  |  | 1000м | -- | -- |  |  |  | -- |  | -- | --
4 |  | изолированный соединитель для несущей нейтрали "МjРТ-54" или эквивалент ЦЕНА 139,32:1,18:3,96 | 4 | 33.99 | -- | 33.99 | 136 | -- | -- | 136 | -- | --
|  |  | ШТ | -- | -- |  |  |  | -- |  | -- | --
5 |  | изолированный соединитель для несущей нейтрали "МjРТ-70" или эквивалент ЦЕНА 82,56:1,18:3,96 | 12 | 20.14 | -- | 20.14 | 242 | -- | -- | 242 | -- | --
|  |  | ШТ | -- | -- |  |  |  | -- |  | -- | --
6 |  | кабельный ремешок "СsВ" или эквивалент ЦЕНА 3,45:1,18:3,96 | 88 | 0.84 | -- | 0.84 | 74 | -- | -- | 74 | -- | --
|  |  | ШТ | -- | -- |  |  |  | -- |  | -- | --
7 |  | лента ИЗ НЕРЖАВЕЮЩЕЙ СТАЛИ "F2007" или эквивалент (50 метров) 2119,84:1,18:3,96 | 1 | 517.17 | -- | 517.17 | 517 | -- | -- | 517 | -- | --
|  |  | рулон | -- | -- |  |  |  | -- |  | -- | --
8 |  | скрепы для ленты "а-200" или эквивалент 655,96:1,18:3,96 | 0.24 | 160.03 | -- | 160.03 | 38 | -- | -- | 38 | -- | --
|  |  | 100 шт | -- | -- |  |  |  | -- |  | -- | --
9 |  | промежуточный заЖИМ с кронштейном "Еs 1500" или эквивалент 311,32:1,18:3,96 | 12 | 75.95 | -- | 75.95 | 911 | -- | -- | 911 | -- | --
|  |  | шт | -- | -- |  |  |  | -- |  | -- | --
10 |  | прокалывающий зажим "КzЕР-13" или эквивалент 90,40:1,18:3,96 | 24 | 22.06 | -- | 22.06 | 529 | -- | -- | 529 | -- | --
|  |  | шт | -- | -- |  |  |  | -- |  | -- | --
11 | 8-02-363-2 ТЕРм 16 | Кронштейны специальные на опорах для светильников сварные металлические, количество рожков 2 | 12 | 347.37 | 272.63 | 26.87 | 4168 | 574 | 3272 | 322 | 5.23 | 63
|  |  | шт. | 47.87 | 18.92 |  |  |  | 227 |  | 1.62 | 19
12 |  | КРОНШТЕЙН НА ОПОРЕ НА 2 СВЕТИЛЬНИКа С ОГОЛОВНИКОМ ЦЕНА 1255,40:3,53 | 12 | 405.43 | -- | 405.43 | 4865 | -- | -- | 4865 | -- | --
|  |  | ШТ | -- | -- |  |  |  | -- |  | -- | --
13 | 8-02-369-3 ТЕРм 16 | монжаж демонтированных светильников по временной схеме | 20 | 164.06 | 66.58 | 76.79 | 3281 | 414 | 1332 | 1535 | 2.1 | 42
|  |  | шт. | 20.69 | 4.5 |  |  |  | 90 |  | 0.4 | 8
14 | 8-02-369-3 ТЕРм 16 | Светильник с лампами ртутными, устанавливаемый вне зданий | 4 | 164.06 | 66.58 | 76.79 | 656 | 83 | 266 | 307 | 2.1 | 8
|  |  | шт. | 20.69 | 4.5 |  |  |  | 18 |  | 0.4 | 2
15 | 546-9043-0 0053-16 | Светильники уличные "ЖКУ 16-250" или эквивалент | 4 | 1280.68 | -- | 1280.68 | 5123 | -- | -- | 5123 | -- | --
|  |  | шт. | -- | -- |  |  |  | -- |  | -- | --
16 |  | ЛАМПА натривавая "РНILIРS" или эквивалент 250 вт, "sОn-Т-250" или эквивалент ЦЕНА 240:1,18:3,64 | 4 | 63.7 | -- | 63.7 | 255 | -- | -- | 255 | -- | --
|  |  | шт | -- | -- |  |  |  | -- |  | -- | --
ДЕМОНТАЖ наружного освещения
17 | 8-02-369-3 ТЕРм 16 | ДЕМОНТАЖ СВЕТИЛЬНИКОВ | 20 | 50.74 | 39.95 | -- | 1015 | 216 | 799 | -- | 1.1 | 22
|  |  | шт. | 10.79 | 2.7 |  |  |  | 54 |  | 0.24 | 5
18 | 8-02-363-1 ТЕРм 16 | демонтаж кронштейнов | 20 | 183.45 | 161.61 | -- | 3669 | 437 | 3232 | -- | 2.39 | 48
|  |  | шт. | 21.84 | 11.25 |  |  |  | 225 |  | 0.96 | 19
19 | 8-02-149-1 ТЕРм 16 | демонтаж кабеля | 6.35 | 1471.51 | 1394.39 | -- | 9344 | 490 | 8854 | -- | 8.55 | 54
|  |  | 100м | 77.12 | 95.59 |  |  |  | 607 |  | 8.41 | 53
перенос опор типа торшер
20 | 33-06-003- 3 Тер 16 | демонтаж опор С ПОСЛЕДУЮЩЕЙ ИХ УСТАНОВКОЙ | 3 | 97.19 | 86.22 | -- | 292 | 33 | 259 | -- | 1.29 | 4
|  |  | опора | 10.97 | 6.55 |  |  |  | 20 |  | 0.55 | 2
21 | 1-02-55-2 ТЕР 16 ТЧ п.3.192 Кзтр=0,8 | Разработка грунта вручную с креплениями в траншеях шириной до 2м, глубиной до 2м, группа грунтов 2. Вертикальные стенки без креплений, применен коэффициент к нормам затрат труда-0,8 | 0.155 | 1368.44 | -- | -- | 212 | 212 | -- | -- | 173.88 | 27
|  |  | 100м3 | 1368.44 | -- |  |  |  | -- |  | -- | --
22 | 1-02-61-2 ТЕР 16 | Засыпка вручную траншей, пазух котлованов и ям, группа грунтов 2 | 0.116 | 784.69 | -- | -- | 91 | 91 | -- | -- | 111.78 | 13
|  |  | 100м3 | 784.69 | -- |  |  |  | -- |  | -- | --
23 | 1-01-14-5 ТЕР 16 | Разработка грунта с погрузкой на автомобили-самосвалы экскаваторами с ковшом вместимостью 0,25м3, группа грунтов 2 | 0.004 | 8807.54 | 8537.97 | 6.63 | 35 | 1 | 34 | -- | 36.02 | --
|  |  | 1000м3 | 262.94 | 960.97 |  |  |  | 4 |  | 90.09 | --
24 | ТССЦ Т.6-15 | ОТВОЗКА ЛИШНЕГО ГРУНТА НА 15 КИЛОМЕТРОВ | 6.825 | 22.23 | 22.23 | -- | 152 | -- | 152 | -- | -- | --
|  |  | ТН | -- | -- |  |  |  | -- |  | -- | --
25 | 1-01-16-2 ТЕР 16 | Работа на отвале, группа грунтов 2-3 | 0.004 | 605.59 | 568.31 | 6.63 | 2 | -- | 2 | -- | 4.2 | --
|  |  | 1000м3 | 30.65 | 58.11 |  |  |  | -- |  | 4.05 | --
26 | 34-02-003- 1 ТЕР 16 | Устройство трубопроводов из полиэтиленовых труб до 2-х отверстий диаметром 63мм | 0.05 | 15848.4 | -- | 14633.98 | 792 | 61 | -- | 731 | 152.95 | 8
|  |  | кан.-км | 1214.42 | -- |  |  |  | -- |  | -- | --
27 | 103-0188 | СТОИМОСТЬ ЗАКЛАДНОЙ ЧАСТИ ОПОР ИЗ СТАЛЬНОЙ ТРУБЫ, ДИАМЕТРОМ 200Х5 | 4.5 | 150.57 | -- | 150.57 | 678 | -- | -- | 678 | -- | --
|  |  | м | -- | -- |  |  |  | -- |  | -- | --
28 | 33-06-005- 1 Тер 16 | УСТРОЙСТВО МОНОЛИТНЫХ БЕТОННЫХ ФУНДАМЕНТОВ(БЕТОН М200) | 1.5 | 563.46 | 10.25 | 537.36 | 845 | 24 | 16 | 805 | 1.98 | 3
|  |  | м3 | 15.85 | 3.22 |  |  |  | 5 |  | 0.35 | 1
29 | 33-06-001- 11 Тер 16 | УСТАНОВКА демонтированных РАНЕЕ опор | 3 | 286.85 | 263.54 | -- | 861 | 70 | 790 | 1 | 2.91 | 9
|  |  | опора | 23.31 | 25.1 |  |  |  | 75 |  | 1.87 | 6
30 | 8-02-148-3 ТЕРм 16 | Кабель до 35 кВ в проложенных трубах, блоках и коробах массой 1 м до 3 кг В ПРОЛОЖЕННЫХ ТРУБАХ | 0.6 | 1541.98 | 1153.89 | 147.44 | 925 | 144 | 692 | 89 | 26.68 | 16
|  |  | 100м | 240.65 | 67.42 |  |  |  | 40 |  | 7.66 | 5
31 |  | КАБЕЛЬ СИЛОВОЙ ВБбШв СЕЧ.5Х25мм2 ЦЕНА 348248:4,38:1,18 | 0.06 | 76813.46 | -- | 76813.46 | 4609 | -- | -- | 4609 | -- | --
|  |  | 1000М | -- | -- |  |  |  | -- |  | -- | --
32 | 8-02-158-1 4 ТЕРм 16 | Заделка концевая сухая для 3-4-жильного кабеля с пластмассовой и резиновой изоляцией напряжением до 1 кВ, сечение одной жилы до 35 мм2 | 6 | 26.17 | 2.8 | 11.44 | 157 | 72 | 17 | 68 | 1.32 | 8
|  |  | шт. | 11.93 | 0.1 |  |  |  | 1 |  | 0.02 | --
|  | Итого прямые затраты по смете: | руб. |  |  |  | 67153 | 3525 | 29199 | 34429 |  | 392
|  |  | руб. | [5 empty] | 2016 |  |  | 177
| Стоимость монтажных работ - |  | руб. |  |  |  | 63871
| Материалы - |  | руб. |  |  |  | 2322
| Всего оплата труда - |  | руб. |  |  |  |  | 4945
| Стоимость материалов и конструкций - |  | руб. |  |  |  | 30571
|  | Накладные расходы - | руб. |  |  |  | 4698
|  | Сметная прибыль - | руб. |  |  |  | 3213
| Всего, стоимость монтажных работ - |  | руб. |  |  |  | 71782
|  | Нормативная трудоемкость - | ЧЕЛ.-Ч | [8 empty] | 496
|  | Сметная заработная плата - | руб. |  |  |  |  | 4945
| Стоимость общестроительных работ - |  | руб. |  |  |  | 3282
| Материалы - |  | руб. |  |  |  | 1538
| Всего оплата труда - |  | руб. |  |  |  |  | 596
|  | Накладные расходы - | руб. |  |  |  | 546
|  | Сметная прибыль - | руб. |  |  |  | 313
| Всего, стоимость общестроительных работ - |  | руб. |  |  |  | 4141
|  | Нормативная трудоемкость - | ЧЕЛ.-Ч | [8 empty] | 73
|  | Сметная заработная плата - | руб. |  |  |  |  | 596
|  | Итого по смете: | руб. |  |  |  | 75923
|  | Нормативная трудоемкость - | ЧЕЛ.-Ч | [8 empty] | 569
|  | Сметная заработная плата - | руб. |  |  |  |  | 5541

## об см 2-и
ПОДЗЕМНЫЙ ПЕШЕХОДНЫЙ ПЕРЕХОД НА УЛ.ОРЕНБУРГСКИЙ ТРАКТ У ЗДАНИЯ "БАХЕТЛЕ" В Г.КАЗАНИ
(наименование стройки)
| О Б Ь Е К Т Н А Я С М Е Т А |  |  | 2-И
на |  | СТРОИТЕЛЬСТВО ПЕШЕХОДНОГО ПЕРЕХОДА
(наименование объекта)
| Сметная стоимость | [7 empty] | 8430.162 | тыс.руб.
| В том числе возвратных сумм | [7 empty] | 21,59 | тыс.руб.
| Нормативная трудоемкость | [7 empty] | 51,08 | тыс.чел.-ч.
| Средства на оплату труда | [7 empty] | 544,8 | тыс.руб.
СОСТАВЛЕНА В ЦЕНАХ 2001 ГОДА | [9 empty] | ТЫС.РУБ.
N п.п. | Номера сметных расчетов и смет | Наименование глав, объектов, работ и затрат | Сметная стоимость |  |  |  |  | Норматив-ная трудо-емкость тыс.чел.-ч | Средства на оплату труда | Показатели единичной стоимости
|  |  | строитель-ных работ | монтажных работ | оборудования, мебели и инвентаря | прочих затрат | всего
1 | 2 | 3 | 4 | 5 | 6 | 7 | 8 | 9 | 10 | 11
1. | ЛС 2-1И | ОБЩЕСТРОИТЕЛЬНЫЕ РАБОТЫ | 8049.704 | -- | -- | -- | 8049.704 | 49.64 | 531.85 | --
2. |  | ВОЗВРАТ | 21.59 | -- | -- | -- | 21.59 | -- | -- | --
3. | ЛС 2-2 | ВОДОПРОВОД | 6.19 | -- | -- | -- | 6.19 | 0.03 | 0.27 | --
4. | ЛС 2-3 | ОТОПЛЕНИЕ И ВЕНТИЛЯЦИЯ | 43.525 | -- | -- | -- | 43.525 | 0.09 | 0.82 | --
5. | ЛС 2-4 | ДРЕНАЖНАЯ СИСТЕМА | 64.311 | -- | -- | -- | 64.311 | 0.39 | 3.1 | --
6. | ЛС 2-5 | ДОЖДЕВАЯ КАНАЛИЗАЦИЯ | 95.493 | -- | -- | -- | 95.493 | 0.18 | 1.62 | --
7. | ЛС 2-6 | МОНТАЖ ЭЛЕКТРООСВЕЩЕНИЯ | -- | 45.162 | -- | -- | 45.162 | 0.31 | 2.77 | --
8. | ЛС 2-7 | МОНТАЖ СИЛОВОГО ЭЛЕКТРООБОРУДОВАНИЯ | -- | 29.02 | 49.919 | -- | 78.939 | 0.28 | 2.52 | --
9. | ЛС 2-8 | ЗАЩИТНЫЕ СРЕДСТВА ПО ТЕХНИКЕ БЕЗОПАСНОСТИ | -- | -- | 1.752 | -- | 1.752 | -- | -- | --
10. | ЛС 2-9 | МОНТАЖ СРЕДСТВ АВТОМАТИЗАЦИИ ПОГРУЖНЫХ НАСОСОВ | -- | 3.797 | 27.995 | -- | 31.792 | 0.03 | 0.29 | --
11. | ЛС 2-10 | МОНТАЖ ОХРАННОЙ СИГНАЛИЗАЦИИ | -- | 6.317 | 1.746 | -- | 8.063 | 0.08 | 0.95 | --
12. | ЛС 2-11 | МОНТАЖ ПОЖАРНОЙ СИГНАЛИЗАЦИИ | -- | 4.067 | 1.164 | -- | 5.231 | 0.05 | 0.61 | --
|  | ИТОГО ПО ОБЬЕКТНОЙ СМЕТЕ: | 8259.223 | 88.363 | 82.576 | -- | 8430.162 | 51.08 | 544.8
13. |  | ВОЗВРАТ | 21.59 | -- | -- | -- | 21.59 | -- | -- | --

## лс 2-1и
Форма № 4
ПОДЗЕМНЫЙ ПЕШЕХОДНЫЙ ПЕРЕХОД НА УЛ.ОРЕНБУРГСКИЙ ТРАКТ У ЗДАНИЯ "БАХЕТЛЕ"В Г.КАЗАНИ
(наименование стройки)
|  | ЛОКАЛЬНАЯ СМЕТА № |  |  | 2-1 И
(локальный сметный расчет)
на | ОБЩЕСТРОИТЕЛЬНЫЕ РАБОТЫ, ПОДЗЕМНЫЙ ПЕШЕХОДНЫЙ ПЕРЕХОД
(наименование работ и затрат, наименование объекта)
Основание: |  | 4545/12
|  |  |  | Сметная стоимость | [6 empty] | 8049,704 | тыс.руб.
|  |  |  | Средства на оплату труда | [6 empty] | 531,849 | тыс.руб.
Составлена в ценах 2001 года
N п/п | Шифр и номер позиции норматива | Наименование работ и затрат | Количество | Стоимость единицы |  |  | Общая стоимость |  |  |  | Затраты труда рабочих, чел.-ч, не занятых обслуж. машин
|  |  |  | Всего | экспл. машин | материалов | Всего | оплаты труда | экспл. машин | материалов
|  |  | Единица измерения | оплаты труда | в т.ч. оплаты труда | возвр. мате-риалов |  |  | в т.ч. оплаты труда | возвр. мате-риалов | обслуживающие маш.
[11 empty] | на един. | всего
1 | 2 | 3 | 4 | 5 | 6 | 7 | 8 | 9 | 10 | 11 | 12 | 13
Раздел 1.ПОДГОТОВИТЕЛЬНЫЕ РАБОТЫ
1 | 27-03-010- 1 ТЕР 16 | Разборка бортовых камней БР 100.30.15, БР 100.20.8 | 1.93 | 576.78 | -- | -- | 1113 | 1113 | -- | -- | 76.7 | 148
|  |  | 100м | 576.78 | -- |  |  |  | -- |  | -- | --
2 | 27-03-009- 5 ТЕР 16 К-2 | Срезка поверхностного слоя асфальтобетонных дорожных покрытий методом холодного фрезерования при ширине барабана фрезы 2000 мм, толщина слоя: 15 см К-2 ПРИНЯТ К ОБЪЕМУ НА ТОЛЩИНУ 300ММ | 11.4 | 807.56 | 778.7 | 11.4 | 9206 | 199 | 8877 | 130 | 2.18 | 25
|  |  | 100м2 | 17.46 | 24.1 |  |  |  | 275 |  | 3.42 | 39
3 | 27-03-009- 4 ТЕР 16 | Срезка поверхностного слоя асфальтобетонных дорожных покрытий методом холодного фрезерования при ширине барабана фрезы 2000 мм, толщина слоя: 10 см (ОБЩАЯ СРЕДНЯЯ ТОЛЩИНА СРЕЗКИ 383ММ) | 5.7 | 644.65 | 621.59 | 9.12 | 3675 | 79 | 3543 | 53 | 1.74 | 10
|  |  | 100м2 | 13.94 | 19.24 |  |  |  | 110 |  | 2.73 | 16
4 | 27-03-008- 1 ТЕР 16 | Разборка покрытий из брусчатки толщ.60 мм | 0.216 | 1613.12 | 109.64 | -- | 348 | 325 | 24 | -- | 204 | 44
|  |  | 100м3 | 1503.48 | 10.1 |  |  |  | 2 |  | 1.12 | --
5 | 27-03-008- 5 ТЕР 16 | Разборка покрытий и оснований: цементобетонных | 0.504 | 2355.35 | 1936.18 | -- | 1187 | 211 | 976 | -- | 57.42 | 29
|  |  | 100м3 | 419.17 | 150.65 |  |  |  | 76 |  | 12.43 | 6
6 | 27-03-008- 4 ТЕР 16 | Разборка покрытий асфальтобетонных НА ТРОТУАРАХ | 0.101 | 5910.68 | 4508.24 | -- | 597 | 142 | 455 | -- | 179.8 | 18
|  |  | 100м3 | 1402.44 | 416.39 |  |  |  | 42 |  | 45.63 | 5
7 | 311-01-102 -1 ТСССЦ ПГ 16 | Погрузка БОРТОВОГО КАМНЯ ОТ РАЗБОРКИ | 16.7 | 9.45 | 8.32 | -- | 158 | 19 | 139 | -- | 0.14 | 2
|  |  | т | 1.14 | 0.74 |  |  |  | 12 |  | 0.07 | 1
8 | 311-01-102 -2 ТСССЦ ПГ 16 | Разгрузка БОРТОВОГО КАМНЯ | 16.7 | 9.45 | 8.32 | -- | 158 | 19 | 139 | -- | 0.14 | 2
|  |  | т | 1.14 | 0.74 |  |  |  | 12 |  | 0.07 | 1
9 | 311-01-148 -1 ТСССЦ ПГ 16 | Погрузка мусора строительного ОТ РАЗБОРКИ АСФАЛЬТОБЕТОНА, БРУСЧАТКИ экскаваторами емкостью ковша до 0,5м3 | 187.75 | 4.01 | 4.01 | -- | 753 | -- | 752 | 1 | -- | --
|  |  | т | -- | 0.29 |  |  |  | 54 |  | 0.02 | 5
10 | 301-6-15 | ТРАНСПОРТ МУСОРА ОТ РАЗБОРКИ НА РАССТОЯНИЕ ДО 15 КМ | 706.55 | 19.33 | 19.33 | -- | 13658 | -- | 13658 | -- | -- | --
|  |  | ТН | -- | -- |  |  |  | -- |  | -- | --
ЗЕМЛЯНЫЕ РАБОТЫ
11 | 1-01-021-8 | РАЗРАБОТКА ГРУНТА В КОТЛОВАНАХ ОБЪЕМОМ БОЛЕЕ 3000 ДО 7000М3С ПОГРУЗКОЙ НА АВТОМОБИЛИ-САМОСВАЛЫ ЭКСКАВАТОРАМИ С КОВШОМ ВМЕСТИМОСТЬЮ 0,65М3, ГРУППА ГРУНТОВ 2 | 2.53 | 5718.16 | 5718.16 | -- | 14467 | -- | 14467 | -- | -- | --
|  |  | 1000М3 | -- | 414.75 |  |  |  | 1049 |  | -- | --
12 | 1-02-56-8 ТЕР 16 ТЧ п.3.187 Кзтр=1,2 | Доработка грунта вручную | 1.904 | 2795.42 | -- | -- | 5322 | 5322 | -- | -- | 355.2 | 676
|  |  | 100м3 | 2795.42 | -- |  |  |  | -- |  | -- | --
13 | 1-02-93-2 ТЕР 16 | Погрузка ГРУНТА вручную в транспортные средства | 2.545 | 679.68 | -- | -- | 1730 | 1730 | -- | -- | 96.82 | 246
|  |  | 100м3 | 679.68 | -- |  |  |  | -- |  | -- | --
14 | 301-6-15 | ТРАНСПОРТ ГРУНТА НА РАССТОЯНИЕ ДО 15 КМ | 4760 | 52.58 | 52.58 | -- | 250281 | -- | 250281 | -- | -- | --
|  |  | ТН | -- | -- |  |  |  | -- |  | -- | --
15 | 1-01-16-2 ТЕР 16 | Работа на отвале, группа грунтов 2-3 | 2.72 | 527.46 | 494.18 | 6.63 | 1435 | 72 | 1344 | 19 | 3.65 | 10
|  |  | 1000м3 | 26.65 | 50.53 |  |  |  | 137 |  | 4.05 | 11
16 | 301-6-15 | ТРАНСПОРТ ПЕСКА ДЛЯ ЗАСЫПКИ КОТЛОВАНА НА РАССТОЯНИЕ ДО 15 КМ | 671.55 | 19.33 | 19.33 | -- | 12981 | -- | 12981 | -- | -- | --
|  |  | ТН | -- | -- |  |  |  | -- |  | -- | --
17 | БЮЛЛЕТЕНЬ 4 КВ.2007Г.С ТР.42 КАЗАНСКИЙ РЕЧНОЙ ПОРТ | ПЕСОК ДЛЯ ЗАСЫПКИ КОТЛОВАНА ЦЕНА: 195РУБ./М3:1,18:4,23(4 КВ.2007Г.) 39,07РУБ./М3 | 447.7 | 39.07 | -- | 39.07 | 17492 | -- | -- | 17492 | -- | --
|  |  | М3 | -- | -- |  |  |  | -- |  | -- | --
18 | 1-01-33-5 ТЕР 16 | Засыпка траншей и котлованов ПЕСКОМ с перемещением грунта до 5м бульдозерами мощностью 79 (80) кВт (л.с.), группа грунтов 2 | 0.407 | 512.13 | 512.13 | -- | 208 | -- | 209 | -- | -- | --
|  |  | 1000м3 | -- | 50.66 |  |  |  | 21 |  | 4.18 | 2
19 | 1-02-5-1 ТЕР 16 | Уплотнение грунта пневматическими трамбовками, группа грунтов 1, 2 | 4.07 | 347.96 | 247.59 | -- | 1416 | 409 | 1008 | -- | 12.53 | 51
|  |  | 100м3 | 100.37 | 27.42 |  |  |  | 112 |  | 3.04 | 12
20 | 1-02-6-1 ТЕР 16 | Полив водой уплотняемого грунта | 0.407 | 2099.28 | 1720.67 | 285 | 854 | 38 | 700 | 116 | 13.91 | 6
|  |  | 1000м3 | 93.61 | 125.47 |  |  |  | 51 |  | 13.91 | 6
|  | Итого прямые затраты по разделу 1 | руб. |  |  |  | 337039 | 9678 | 309553 | 17808 |  | 1267
|  |  | руб. | [5 empty] | 1953 |  |  | 104
| Стоимость общестроительных работ - |  | руб. |  |  |  | 337039
| Материалы - |  | руб. |  |  |  | 316
| Всего оплата труда - |  | руб. |  |  |  |  | 11631
| Стоимость материалов и конструкций - |  | руб. |  |  |  | 17492
|  | Накладные расходы - | руб. |  |  |  | 11209
|  | Сметная прибыль - | руб. |  |  |  | 6636
| Всего, стоимость общестроительных работ - |  | руб. |  |  |  | 354884
|  | Нормативная трудоемкость - | ЧЕЛ.-Ч | [8 empty] | 1371
|  | Сметная заработная плата - | руб. |  |  |  |  | 11631
|  | Итого по разделу 1 | руб. |  |  |  | 354884
|  | Нормативная трудоемкость - | ЧЕЛ.-Ч | [8 empty] | 1371
|  | Сметная заработная плата - | руб. |  |  |  |  | 11631
НАКЛАДНЫЕ РАСХОДЫ:
| 142% | Позиции - 1, 2, 3, 4, 5, 6 | руб, | 3655.05 | =((1113+0)+(199+275)+(79+110)+(325+2)+(211+76)+(142+42))*142%
| 100% | Позиции - 7, 8, 9 | руб, | 117.25 | =((19+12)+(19+12)+(0+54))*100%
| 95% | Позиции - 11, 15, 18, 19, 20 | руб, | 1794.68 | =((0+1049)+(72+137)+(0+21)+(409+112)+(38+51))*95%
| 80% | Позиции - 12, 13 | руб, | 5641.81 | =((5322+0)+(1730+0))*80%
|  | Итого накладные расходы: | руб. |  |  |  | 11209
СМЕТНАЯ ПРИБЫЛЬ:
| 95% | Позиции - 1, 2, 3, 4, 5, 6 | руб, | 2445.23 | =((1113+0)+(199+275)+(79+110)+(325+2)+(211+76)+(142+42))*95%
| 60% | Позиции - 7, 8, 9 | руб, | 70.35 | =((19+12)+(19+12)+(0+54))*60%
| 50% | Позиции - 11, 15, 18, 19, 20 | руб, | 944.56 | =((0+1049)+(72+137)+(0+21)+(409+112)+(38+51))*50%
| 45% | Позиции - 12, 13 | руб, | 3173.52 | =((5322+0)+(1730+0))*45%
|  | Итого сметная прибыль: | руб. |  |  |  | 6634
Раздел 2. ВОДОПОНИЖЕНИЕ ПРИ СТРОИТЕЛЬСТВЕ ПЕШЕХОДНОГО ПЕРЕХОДА
21 |  | БУРЕНИЕ СКВАЖИНЫ ГЛУБИНОЙ ДО 20М | 6 | 46073 | 32349 | 9436 | 276438 | 25728 | 194094 | 56616 | 468 | 2808
|  |  | ШТ | 4288 | 2229 |  |  |  | 13374 |  | -- | --
22 |  | БУРЕНИЕ НАБЛЮДАТЕЛЬНОЙ СКВАЖИНЫ ГЛУБИНОЙ 12М | 1 | 27066 | 18314 | 5854 | 27066 | 2898 | 18314 | 5854 | 263 | 263
|  |  | ШТ | 2898 | 1114 |  |  |  | 1114 |  | -- | --
23 | 231-0109 | Насосы для водопонижения и водоотлива 16 кВт | 6480 | 13.18 | 13.18 | -- | 85406 | -- | 85406 | -- | -- | --
|  |  | маш.-ч | -- | 2.1 |  |  |  | 13608 |  | -- | --
24 | 231-0109 | Насосы для водопонижения и водоотлива 16 кВт (РЕЗЕРВНЫЕ) | 6480 | 0.74 | 0.74 | -- | 4795 | -- | 4795 | -- | -- | --
|  |  | маш.-ч | -- | 0.19 |  |  |  | 1231 |  | -- | --
25 | 22-01-011- 08 ТЕР 16 | Укладка ВОДОСБОРНОГО КОЛЛЕКТОРА ИЗ стальных труб диаметром 300мм | 0.1 | 27707.72 | 18669.84 | 3282.02 | 2771 | 576 | 1867 | 328 | 594 | 59
|  |  | км | 5755.86 | 1493.61 |  |  |  | 149 |  | 165.77 | 17
26 | 103-0201 | Трубы стальные электросварные прямошовные со снятой фаской диаметром от 20 до 377 мм из стали марок БСт2кп-БСт4кп и БСт2пс-БСт4пс наружный диаметр 325 мм толщина стенки 5 мм | 100 | 239.92 | -- | 239.92 | 23992 | -- | -- | 23992 | -- | --
|  |  | м | -- | -- |  |  |  | -- |  | -- | --
27 | 22-01-011- 08 ТЕР 16 | ДЕМОНТАЖ стальных водопроводных труб диаметром 300мм | 0.1 | 14655.43 | 11201.91 | -- | 1466 | 345 | 1121 | -- | 356.4 | 36
|  |  | км | 3453.52 | 896.17 |  |  |  | 90 |  | 99.46 | 10
28 | 103-0201 | ВОЗВРАТ ТРУБ Ф300 | 90 | -- | -- | -- | -- | -- | -- | -- | -- | --
|  |  | м | -- | -- | 239.92 |  |  | -- | 21593 | -- | --
29 | 04-04-003- 2 ТЕР 16 | ЛИКВИДАЦИЯ СКВАЖИН ЗасыпкОЙ пескОМ | 2.606 | 1611.25 | -- | 698.11 | 4199 | 2380 | -- | 1819 | 114 | 297
|  |  | 10м3 | 913.14 | -- |  |  |  | -- |  | -- | --
30 | 04-02-007- 11 ТЕР 16 | Резка труб, наружным диаметром до 630 мм | 6 | 12.56 | 5.23 | 3.67 | 75 | 22 | 31 | 22 | 0.43 | 3
|  |  | резка | 3.66 | -- |  |  |  | -- |  | 0.05 | --
|  | Итого прямые затраты по разделу 2 | руб. |  |  |  | 426208 | 31949 | 305628 | 88631 |  | 3466
|  |  | руб. | [5 empty] | 29566 |  |  | 27
| Стоимость общестроительных работ - |  | руб. |  |  |  | 426208
| Материалы - |  | руб. |  |  |  | 64639
| Всего оплата труда - |  | руб. |  |  |  |  | 61515
| Стоимость материалов и конструкций - |  | руб. |  |  |  | 45585
| Стоимость возвращаемых материалов - |  | руб. |  |  |  | 21593
|  | Накладные расходы - | руб. |  |  |  | 64342
|  | Сметная прибыль - | руб. |  |  |  | 30923
| Всего, стоимость общестроительных работ - |  | руб. |  |  |  | 521473
|  | Нормативная трудоемкость - | ЧЕЛ.-Ч | [8 empty] | 3493
|  | Сметная заработная плата - | руб. |  |  |  |  | 61515
|  | Итого по разделу 2 | руб. |  |  |  | 521473
|  | Нормативная трудоемкость - | ЧЕЛ.-Ч | [8 empty] | 3493
|  | Сметная заработная плата - | руб. |  |  |  |  | 61515
НАКЛАДНЫЕ РАСХОДЫ:
| 112% | Позиции - 21, 22, 29, 30 | руб, | 50977.49 | =((25728+13374)+(2898+1114)+(2380+0)+(22+0))*112%
| 80% | Позиции - 23, 24 | руб, | 11858.4 | =((0+13608)+(0+1231))*80%
| 130% | Позиции - 25, 27 | руб, | 1507.89 | =((576+149)+(345+90))*130%
|  | Итого накладные расходы: | руб. |  |  |  | 64344
СМЕТНАЯ ПРИБЫЛЬ:
| 51% | Позиции - 21, 22, 29, 30 | руб, | 23212.96 | =((25728+13374)+(2898+1114)+(2380+0)+(22+0))*51%
| 45% | Позиции - 23, 24 | руб, | 6677.64 | =((0+13608)+(0+1231))*45%
| 89% | Позиции - 25, 27 | руб, | 1032.32 | =((576+149)+(345+90))*89%
|  | Итого сметная прибыль: | руб. |  |  |  | 30923
Раздел 3.крепление котлована
31 | 05-01-074- 2 ТЕР 16 | Устройство стен из буросекущий свай диаметром 600мм, агрегатами типа "ECOdrill 22-SV" или эквивалент в грунтах группы 2 | 599.25 | 576.45 | 297.54 | 208.55 | 345438 | 42163 | 178300 | 124975 | 7.8 | 4674
|  |  | 1 м3 | 70.36 | 14.19 |  |  |  | 8503 |  | 1.34 | 803
32 |  | Буровая установка "ECOdrill 22-SV" производства фирмы WIRT, Германия" или эквивалент | 1336.328 | 1148.65 | 1148.65 | -- | 1534973 | -- | 1534974 | -- | -- | --
|  |  | маш.-ч | -- | 24.24 |  |  |  | 32393 |  | -- | --
эксп.маш.5237,85:4,56=1148,65
33 | 05-01-061- 1 ТЕР 16 | Исключается установка в скважину арматурного каркаса | 186 | -463,04 | -421,55 | -10,18 | -86125 | -5824 | -78408 | -1893 | -3,55 | -660
|  |  | шт | -31,31 | -40,72 |  |  |  | -7574 |  | -3,71 | -690
34 | 103-0584 К=1,22 | Трубы бесшовные обсадные из стали группы Д и Б наружный диаметр 620 мм, толщина стенки 11,1 мм | 6.352 | 1392.54 | -- | 1392.54 | 8845 | -- | -- | 8845 | -- | --
|  |  | м | -- | -- |  |  |  | -- |  | -- | --
35 | 103-9040-0 0001 | Трубы стальные бетонолитные инвентарные наружный диаметр 273 мм, толщина стенки 5 мм | 5.154 | 230.72 | -- | 230.72 | 1189 | -- | -- | 1189 | -- | --
|  |  | м | -- | -- |  |  |  | -- |  | -- | --
36 | 109-9046 | Зубцы коронок обсадных труб твердосплавные | 95.281 | 46.1 | -- | 46.1 | 4392 | -- | -- | 4392 | -- | --
|  |  | шт. | -- | -- |  |  |  | -- |  | -- | --
37 | 109-9047 | Зубцы шнека твердосплавные | 89.288 | 65.7 | -- | 65.7 | 5866 | -- | -- | 5866 | -- | --
|  |  | шт. | -- | -- |  |  |  | -- |  | -- | --
38 | 05-01-074- 4 ТЕР 16 | Устройство стен из буросекущий свай диаметром 600мм, агрегатами типа "ECOdrill 22-SV" или эквивалент в грунтах группы 4 | 31.75 | 1128.34 | 300.8 | 666.71 | 35825 | 5106 | 9551 | 21168 | 17.83 | 566
|  |  | 1 м3 | 160.83 | 14.19 |  |  |  | 451 |  | 1.34 | 43
39 |  | Буровая установка "ECOdrill 22-SV" производства фирмы WIRT, Германия" или эквивалент | 169.545 | 1148.65 | 1148.65 | -- | 194748 | -- | 194748 | -- | -- | --
|  |  | маш.-ч | -- | 24.24 |  |  |  | 4110 |  | -- | --
эксп.маш.5237,85:4,56=1148,65
40 | 103-0584 К=1,22 | Трубы бесшовные обсадные из стали группы Д и Б наружный диаметр 620 мм, толщина стенки 11,1 мм | 0.4 | 1392.54 | -- | 1392.54 | 557 | -- | -- | 557 | -- | --
|  |  | м | -- | -- |  |  |  | -- |  | -- | --
41 | 103-9040-0 0001 | Трубы стальные бетонолитные инвентарные наружный диаметр 273 мм, толщина стенки 5 мм | 0.273 | 230.72 | -- | 230.72 | 63 | -- | -- | 63 | -- | --
|  |  | м | -- | -- |  |  |  | -- |  | -- | --
42 | 109-9046 | Зубцы коронок обсадных труб твердосплавные | 18.669 | 46.1 | -- | 46.1 | 861 | -- | -- | 861 | -- | --
|  |  | шт. | -- | -- |  |  |  | -- |  | -- | --
43 | 109-9047 | Зубцы шнека твердосплавные | 11.367 | 65.7 | -- | 65.7 | 747 | -- | -- | 747 | -- | --
|  |  | шт. | -- | -- |  |  |  | -- |  | -- | --
44 | 401-0049 | Бетон тяжелый, класс В 25 (М300) W6 F150 v 631х1,02 цена:543,97+480,88х0,25 | 643.62 | 664.19 | -- | 664.19 | 427486 | -- | -- | 427486 | -- | --
|  |  | м3 | -- | -- |  |  |  | -- |  | -- | --
45 | 204-9120 | Каркасы арматурные | 21.28 | 6620 | -- | 6620 | 140874 | -- | -- | 140874 | -- | --
|  |  | т | -- | -- |  |  |  | -- |  | -- | --
46 | 01-01-019- 01 ГЭСН доп. вып.2 | ПОГРУЗКА шлама НА АВТОМОБИЛИ-САМОСВАЛЫ ЭКСКАВАТОРАМИ С КОВШОМ ВМЕСТИМОСТЬЮ 0,5 М3 | 0.631 | 4993.38 | 4993.38 | -- | 3151 | -- | 3151 | -- | -- | --
|  |  | 1000М3 | -- | 407.6 |  |  |  | 257 |  | 33.63 | 21
47 | 336-А15-1 | Перевозка грузов автомобилями-самосвалами, расстояние перевозки 15 км, класс груза 1 | 1104.25 | 19.33 | -- | 19.33 | 21345 | -- | -- | 21345 | -- | --
|  |  | т | -- | -- |  |  |  | -- |  | -- | --
48 | 1-01-16-1 ТЕР 16 | Работа на отвале, группа грунтов 1 | 0.631 | 431.36 | 406.22 | 3.31 | 272 | 14 | 256 | 2 | 2.99 | 2
|  |  | 1000м3 | 21.83 | 41.62 |  |  |  | 26 |  | 3.33 | 2
|  | Итого прямые затраты по разделу 3 | руб. |  |  |  | 2640507 | 41459 | 1842572 | 756476 |  | 4582
|  |  | руб. | [5 empty] | 38166 |  |  | 179
| Стоимость общестроительных работ - |  | руб. |  |  |  | 2640507
| Материалы - |  | руб. |  |  |  | 144251
| Всего оплата труда - |  | руб. |  |  |  |  | 79625
| Стоимость материалов и конструкций - |  | руб. |  |  |  | 163394
| Местные и неучтенные материалы |  | руб. |  |  |  | 427486
| Транспортные расходы - |  | руб. |  |  |  | 21345
|  | Накладные расходы - | руб. |  |  |  | 55959
|  | Сметная прибыль - | руб. |  |  |  | 34410
| Всего, стоимость общестроительных работ - |  | руб. |  |  |  | 2730876
|  | Нормативная трудоемкость - | ЧЕЛ.-Ч | [8 empty] | 4761
|  | Сметная заработная плата - | руб. |  |  |  |  | 79625
|  | Итого по разделу 3 | руб. |  |  |  | 2730876
|  | Нормативная трудоемкость - | ЧЕЛ.-Ч | [8 empty] | 4761
|  | Сметная заработная плата - | руб. |  |  |  |  | 79625
НАКЛАДНЫЕ РАСХОДЫ:
| 130% | Позиции - 31, 33, 38 | руб, | 55676.6 | =((42163+8503)+(-5824+-7574)+(5106+451))*130%
| 95% | Позиции - 46, 48 | руб, | 282.38 | =((0+257)+(14+26))*95%
|  | Итого накладные расходы: | руб. |  |  |  | 55959
СМЕТНАЯ ПРИБЫЛЬ:
| 80% | Позиции - 31, 33, 38 | руб, | 34260.72 | =((42163+8503)+(-5824+-7574)+(5106+451))*80%
| 50% | Позиции - 46, 48 | руб, | 148.62 | =((0+257)+(14+26))*50%
|  | Итого сметная прибыль: | руб. |  |  |  | 34409
Раздел 4.тоннель и спуски
49 | 8-01-2-2 ТЕР 16 | Устройство щебеночного основания под днище | 202 | 205.35 | 14.69 | 183.29 | 41481 | 1489 | 2968 | 37024 | 0.99 | 200
|  |  | м3 | 7.37 | 1.89 |  |  |  | 382 |  | 0.21 | 42
50 | 29-02-058- 02 ТЕР 16 | Устройство наружной гидроизоляции днища из наплавляемых материалов в 3 слоя гидроизоляционного материала с устройством бетонной подготовки | 6.73 | 8445.69 | 2140.75 | 3693.67 | 56839 | 17574 | 14408 | 24857 | 285.36 | 1920
|  |  | 100м2 | 2611.27 | 234.25 |  |  |  | 1577 |  | 22.81 | 154
51 | 101-1962 | Материалы рулонные изопласт "ЭПП-4 s 673х3,72" | 2503.56 | 37.79 | -- | 37.79 | 94610 | -- | -- | 94610 | -- | --
|  | или эквивалент | м2 | -- | -- |  |  |  | -- |  | -- | --
52 | 401-0043 | Бетон тяжелый, крупность заполнителя 40 мм, класс В 7,5 (М100) v 673х0,149 | 100.277 | 428.32 | -- | 428.32 | 42951 | -- | -- | 42951 | -- | --
|  |  | м3 | -- | -- |  |  |  | -- |  | -- | --
53 | 29-02-034- 05 ТЕР 16 | Устройство монолитного днища тоннеля железобетонного из бетона В22,5(М300) | 2.69 | 5724.2 | 937.66 | 2671.98 | 15398 | 5688 | 2523 | 7187 | 231.08 | 622
|  |  | 100м3 | 2114.56 | 105.82 |  |  |  | 285 |  | 4.89 | 13
54 | 401-0048 | Бетон тяжелый, класс В 22,5 (М300) W4F200 v 269х1,015 цена:526,83+465,73х0,1 | 273.035 | 573.4 | -- | 573.4 | 156558 | -- | -- | 156558 | -- | --
|  |  | м3 | -- | -- |  |  |  | -- |  | -- | --
55 | 29-02-056- 06 ТЕР 16 | Устройство наружной гидроизоляции стен из наплавляемых материалов с защитным слоем из цементного раствора, армированного одной сеткой без теплоизоляции в 3 слоя гидроизоляционного материала | 6.4 | 11909.03 | 3611.47 | 5740.37 | 76218 | 16366 | 23113 | 36739 | 279.45 | 1788
|  |  | 100м2 | 2557.19 | 454.52 |  |  |  | 2909 |  | 41.77 | 267
56 | 101-1962 | Материалы рулонные изопласт "ЭПП-4 s 640х4,01" | 2566.4 | 37.79 | -- | 37.79 | 96984 | -- | -- | 96984 | -- | --
|  | или эквивалент | м2 | -- | -- |  |  |  | -- |  | -- | --
57 | 29-02-035- 04 ТЕР 16 | Устройство монолитных железобетонных боковых стен в деревянной опалубке при толщине стен до 400 мм | 2.65 | 44469.25 | 4148.57 | 31982.11 | 117844 | 22097 | 10994 | 84753 | 911.24 | 2415
|  |  | 100м3 | 8338.57 | 626.87 |  |  |  | 1661 |  | 26.88 | 71
58 | 401-0048 | Бетон тяжелый, класс В 22,5 (М300) W4F200 v 265х1,015 цена:526,83+465,73х0,1 | 268.975 | 573.4 | -- | 573.4 | 154230 | -- | -- | 154230 | -- | --
|  |  | м3 | -- | -- |  |  |  | -- |  | -- | --
59 | 29-02-037- 01 ТЕР 16 | Устройство монолитных железобетонных плоских перекрытий толщиной до 400 мм в деревянной опалубке из бетона В22,5(М300) | 0.82 | 21807.45 | 2120.13 | 15208.83 | 17882 | 3672 | 1738 | 12472 | 489.41 | 401
|  |  | 100м3 | 4478.49 | 303.93 |  |  |  | 249 |  | 13.27 | 11
60 | 401-0048 | Бетон тяжелый, класс В 22,5 (М300) W4F200 v 82х1,015 цена:526,83+465,73х0,1 | 83.23 | 573.4 | -- | 573.4 | 47724 | -- | -- | 47724 | -- | --
|  |  | м3 | -- | -- |  |  |  | -- |  | -- | --
61 | 29-02-057- 02 ТЕР 16 | Устройство наружной гидроизоляции перекрытий из наплавляемых материалов с защитным слоем из цементного раствора, армированного одной сеткой без теплоизоляции в 3 слоя гидроизоляционного материала | 2.1 | 14634.46 | 3792.52 | 8642.55 | 30732 | 4619 | 7964 | 18149 | 240.35 | 505
|  |  | 100м2 | 2199.39 | 479.16 |  |  |  | 1006 |  | 44.66 | 94
62 | 101-1962 | Материалы рулонные изопласт "ЭПП-4 s 210х3,72" | 781.2 | 37.79 | -- | 37.79 | 29522 | -- | -- | 29522 | -- | --
|  | или эквивалент | м2 | -- | -- |  |  |  | -- |  | -- | --
63 | 6-01-15-10 ТЕР 16 | Армирование подстилающих слоев и набетонок | 1.66 | 5227.33 | 43.23 | 5079.06 | 8677 | 174 | 71 | 8432 | 12.64 | 21
|  |  | т | 105.04 | 8 |  |  |  | 13 |  | 0.38 | 1
64 | 204-9001 | Арматура | 1.66 | -4790,03 | -- | -4790,03 | -7951 | -- | -- | -7951 | -- | --
|  |  | т | -- | -- |  |  |  | -- |  | -- | --
65 | 204-0020 | Горячекатаная арматурная сталь гладкая класса А-III диаметром 8 мм | 1.66 | 5607.31 | -- | 5607.31 | 9308 | -- | -- | 9308 | -- | --
|  |  | т | -- | -- |  |  |  | -- |  | -- | --
66 | 204-0035 | Надбавки к ценам заготовок за сборку и сварку каркасов и сеток плоских диаметром 8 мм | 1.66 | 1670.47 | -- | 1670.47 | 2773 | -- | -- | 2773 | -- | --
|  |  | т | -- | -- |  |  |  | -- |  | -- | --
67 | 021243 | ДОПОЛНИТЕЛЬНЫЕ ЗАТРАТЫ НА РАБОТУ КРАНОВ НА ГУСЕНИЧНОМ ХОДУ ГРУЗОПОДЪЕМНОСТЬЮ ДО 16 Т ПРИ СООРУЖЕНИИ ТОННЕЛЯ | 616 | 102.7 | -- | 102.7 | 63263 | -- | -- | 63263 | -- | --
|  |  | маш.-ч | -- | -- |  |  |  | -- |  | 1 | 616
68 | 204-0026 | Горячекатаная арматурная сталь периодического профиля класса А-III диаметром 25-28 мм | 15.124 | 4770.4 | -- | 4770.4 | 72148 | -- | -- | 72148 | -- | --
|  |  | т | -- | -- |  |  |  | -- |  | -- | --
69 | 204-0025 | Горячекатаная арматурная сталь периодического профиля класса А-III диаметром 20 мм | 25.86 | 4937.78 | -- | 4937.78 | 127691 | -- | -- | 127691 | -- | --
|  |  | т | -- | -- |  |  |  | -- |  | -- | --
70 | 204-0024 | Горячекатаная арматурная сталь периодического профиля класса А-III диаметром 16мм | 6.96 | 5038.21 | -- | 5038.21 | 35066 | -- | -- | 35066 | -- | --
|  |  | т | -- | -- |  |  |  | -- |  | -- | --
71 | 204-0022 | Горячекатаная арматурная сталь периодического профиля класса А-III диаметром 12 мм | 22.51 | 5289.29 | -- | 5289.29 | 119062 | -- | -- | 119062 | -- | --
|  |  | т | -- | -- |  |  |  | -- |  | -- | --
72 | 204-0002 | Горячекатаная арматурная сталь гладкая класса А-I диаметром 8 мм | 1.19 | 5684.91 | -- | 5684.91 | 6765 | -- | -- | 6765 | -- | --
|  |  | т | -- | -- |  |  |  | -- |  | -- | --
73 | 204-0028 | Проволока арматурная из низкоуглеродистой стали Вр-I диаметром 3 мм | 0.07 | 7238.7 | -- | 7238.7 | 507 | -- | -- | 507 | -- | --
|  |  | т | -- | -- |  |  |  | -- |  | -- | --
74 | 204-0032 | Надбавки к ценам заготовок за сборку и сварку каркасов и сеток плоских диаметром 3 мм | 0.07 | 3930.52 | -- | 3930.52 | 275 | -- | -- | 275 | -- | --
|  |  | т | -- | -- |  |  |  | -- |  | -- | --
75 | 204-0035 | Надбавки к ценам заготовок за сборку и сварку каркасов и сеток плоских диаметром 8 мм | 1.19 | 1670.47 | -- | 1670.47 | 1988 | -- | -- | 1988 | -- | --
|  |  | т | -- | -- |  |  |  | -- |  | -- | --
76 | 204-0037 | Надбавки к ценам заготовок за сборку и сварку каркасов и сеток плоских диаметром 12 мм | 22.51 | 1387.07 | -- | 1387.07 | 31223 | -- | -- | 31223 | -- | --
|  |  | т | -- | -- |  |  |  | -- |  | -- | --
77 | 204-0039 | Надбавки к ценам заготовок за сборку и сварку каркасов и сеток плоских диаметром 16 мм | 6.96 | 1169.33 | -- | 1169.33 | 8139 | -- | -- | 8139 | -- | --
|  |  | т | -- | -- |  |  |  | -- |  | -- | --
78 | 204-0040 | Надбавки к ценам заготовок за сборку и сварку каркасов и сеток плоских диаметром 20 мм | 25.86 | 1035.04 | -- | 1035.04 | 26766 | -- | -- | 26766 | -- | --
|  |  | т | -- | -- |  |  |  | -- |  | -- | --
79 | 204-0041 | Надбавки к ценам заготовок за сборку и сварку каркасов и сеток плоских диаметром 25-28 мм | 15.124 | 969.53 | -- | 969.53 | 14663 | -- | -- | 14663 | -- | --
|  |  | т | -- | -- |  |  |  | -- |  | -- | --
80 | 6-01-62-2 ТЕР 16 | Устройство стен и плоских днищ зумпфа из бетона М300 | 0.11 | 151191.08 | 9611.65 | 131256.5 | 16631 | 1136 | 1057 | 14438 | 1170.4 | 129
|  |  | 100м3 | 10322.93 | 1193.88 |  |  |  | 131 |  | 89.85 | 10
81 | 204-9001 | Арматура | 1.298 | -4790,03 | -- | -4790,03 | -6217 | -- | -- | -6217 | -- | --
|  |  | т | -- | -- |  |  |  | -- |  | -- | --
82 | 204-0025 | Горячекатаная арматурная сталь периодического профиля класса А-III диаметром 20 мм | 1.312 | 4937.78 | -- | 4937.78 | 6478 | -- | -- | 6478 | -- | --
|  |  | т | -- | -- |  |  |  | -- |  | -- | --
83 | 204-0040 | Надбавки к ценам заготовок за сборку и сварку каркасов и сеток плоских диаметром 20 мм | 1.312 | 1035.04 | -- | 1035.04 | 1358 | -- | -- | 1358 | -- | --
|  |  | т | -- | -- |  |  |  | -- |  | -- | --
84 | 26-01-048- 04 ТЕР 16 | Устройство каркаса из сетки | 0.126 | 2004.89 | 52.26 | 1862.92 | 253 | 11 | 7 | 235 | 11.2 | 1
|  |  | 100м2 | 89.71 | 15.43 |  |  |  | 2 |  | 0.56 | --
85 | 26-01-053- 01 ТЕР 16 | Покрытие изоляции поверхностей листовым металлом с заготовкой покрытия | 0.126 | 1642.11 | 404.52 | 48.62 | 207 | 150 | 51 | 6 | 139.55 | 18
|  |  | 100м2 | 1188.97 | 29.2 |  |  |  | 4 |  | 1.06 | --
86 | 201-0768 | Толстолистовая сталь | 0.966 | 10588.54 | -- | 10588.54 | 10229 | -- | -- | 10229 | -- | --
|  |  | т | -- | -- |  |  |  | -- |  | -- | --
87 | 13-03-002- 04 ТЕР 16 | Огрунтовка металлических поверхностей за один раз: грунтовкой ГФ-021 | 0.13 | 323.95 | 9.83 | 261.23 | 42 | 7 | 1 | 34 | 5.31 | 1
|  |  | 100м2 | 52.89 | 0.36 |  |  |  | -- |  | 0.02 | --
88 | 13-03-004- 26 ТЕР 16 | Окраска металлических огрунтованных поверхностей: эмалью ПФ-115 | 0.26 | 594.83 | 6.45 | 555.75 | 155 | 8 | 2 | 145 | 3.83 | 1
|  |  | 100м2 | 32.63 | 0.36 |  |  |  | -- |  | 0.02 | --
ДЕФОРМАЦИОННЫЕ ШВЫ
89 | 6-01-1-16 ТЕР 16 | Устройство фундаментных плит железобетонных: плоских | 0.013 | 95212.03 | 4187.15 | 89257.39 | 1238 | 23 | 54 | 1161 | 220.66 | 3
|  |  | 100м3 | 1767.49 | 324.78 |  |  |  | 4 |  | 28.78 | --
90 | 204-9001 | Арматура | 0.101 | -4790,03 | -- | -4790,03 | -484 | -- | -- | -484 | -- | --
|  |  | т | -- | -- |  |  |  | -- |  | -- | --
91 | 204-0002 | Горячекатаная арматурная сталь гладкая класса А-I диаметром 8 мм | 0.144 | 5684.91 | -- | 5684.91 | 819 | -- | -- | 819 | -- | --
|  |  | т | -- | -- |  |  |  | -- |  | -- | --
92 | 204-0035 | Надбавки к ценам заготовок за сборку и сварку каркасов и сеток плоских диаметром 8 мм | 0.144 | 1670.47 | -- | 1670.47 | 241 | -- | -- | 241 | -- | --
|  |  | т | -- | -- |  |  |  | -- |  | -- | --
93 | 13-05-003- 03 ТЕР 16 | Оклейка поверхности стеклотканью: на битуме первый слой | 25 | 48.39 | 1.88 | 34.66 | 1210 | 296 | 47 | 867 | 1.24 | 31
|  |  | м2 | 11.85 | 0.44 |  |  |  | 11 |  | 0.03 | 1
94 | 07-05-039- 18 ТЕР 16 | Уплотнение стыков жгутом диам.40 мм | 0.5 | 2647.31 | 10.27 | 2601.77 | 1324 | 18 | 5 | 1301 | 4.14 | 2
|  |  | 100м | 35.27 | -- |  |  |  | -- |  | 0.11 | --
95 | 26-01-053- 01 ТЕР 16 | Покрытие изоляции плоских поверхностей листовым металлом | 0.125 | 1642.11 | 404.52 | 48.62 | 205 | 149 | 51 | 5 | 139.55 | 17
|  |  | 100м2 | 1188.97 | 29.2 |  |  |  | 4 |  | 1.06 | --
96 | 101-1707 | Сталь оцинкованная листовая толщина листа 1,0 мм | 0.122 | 17421.04 | -- | 17421.04 | 2125 | -- | -- | 2125 | -- | --
|  |  | т | -- | -- |  |  |  | -- |  | -- | --
97 | 07-05-039- 6 ТЕР 16 | Устройство герметизации горизонтальных и вертикальных стыков мастикой | 0.62 | 3841.7 | 706.49 | 2975.12 | 2382 | 99 | 439 | 1844 | 18.79 | 12
|  |  | 100м | 160.09 | 33.1 |  |  |  | 21 |  | 3.77 | 2
98 | 07-05-039- 5 ТЕР 16 | Устройство герметизации пенополистиролом, стык вертикальный | 0.14 | 2206.4 | 258.73 | 1877.1 | 309 | 10 | 36 | 263 | 8.81 | 1
|  |  | 100м | 70.57 | -- |  |  |  | -- |  | 0.4 | --
99 | 07-05-039- 19 ТЕР 16 | Укладка в деформационные швы завершающего профиля на клею | 0.144 | 3041.08 | 12.13 | 2974.17 | 438 | 8 | 2 | 428 | 6.43 | 1
|  |  | 100м | 54.78 | -- |  |  |  | -- |  | 0.13 | --
|  | Итого прямые затраты по разделу 4 | руб. |  |  |  | 1538279 | 73594 | 65531 | 1399154 |  | 8089
|  |  | руб. | [5 empty] | 8259 |  |  | 1282
| Стоимость общестроительных работ - |  | руб. |  |  |  | 1538279
| Материалы - |  | руб. |  |  |  | 250339
| Всего оплата труда - |  | руб. |  |  |  |  | 81853
| Стоимость материалов и конструкций - |  | руб. |  |  |  | 747351
| Местные и неучтенные материалы |  | руб. |  |  |  | 401463
|  | Накладные расходы - | руб. |  |  |  | 101817
|  | Сметная прибыль - | руб. |  |  |  | 49686
| Всего, стоимость общестроительных работ - |  | руб. |  |  |  | 1689782
|  | Нормативная трудоемкость - | ЧЕЛ.-Ч | [8 empty] | 9371
|  | Сметная заработная плата - | руб. |  |  |  |  | 81853
|  | Итого по разделу 4 | руб. |  |  |  | 1689782
|  | Нормативная трудоемкость - | ЧЕЛ.-Ч | [8 empty] | 9371
|  | Сметная заработная плата - | руб. |  |  |  |  | 81853
НАКЛАДНЫЕ РАСХОДЫ:
| 122% | Позиция - 49 | руб, | 2282.6 | =(1489+382)*122%
| 125% | Позиции - 50, 53, 55, 57, 59, 61 | руб, | 97128.88 | =((17574+1577)+(5688+285)+(16366+2909)+(22097+1661)+(3672+249)+(4619+1006))*125%
| 105% | Позиции - 63, 80, 89 | руб, | 1555.78 | =((174+13)+(1136+131)+(23+4))*105%
| 100% | Позиции - 84, 85, 95 | руб, | 319.01 | =((11+2)+(150+4)+(149+4))*100%
| 90% | Позиции - 87, 88, 93 | руб, | 290.45 | =((7+0)+(8+0)+(296+11))*90%
| 155% | Позиции - 94, 97, 98, 99 | руб, | 240.53 | =((18+0)+(99+21)+(10+0)+(8+0))*155%
|  | Итого накладные расходы: | руб. |  |  |  | 101817
СМЕТНАЯ ПРИБЫЛЬ:
| 80% | Позиция - 49 | руб, | 1496.42 | =(1489+382)*80%
| 60% | Позиции - 50, 53, 55, 57, 59, 61 | руб, | 46621.84 | =((17574+1577)+(5688+285)+(16366+2909)+(22097+1661)+(3672+249)+(4619+1006))*60%
| 65% | Позиции - 63, 80, 89 | руб, | 963.1 | =((174+13)+(1136+131)+(23+4))*65%
| 70% | Позиции - 84, 85, 87, 88, 93, 95 | руб, | 449.23 | =((11+2)+(150+4)+(7+0)+(8+0)+(296+11)+(149+4))*70%
| 100% | Позиции - 94, 97, 98, 99 | руб, | 155.19 | =((18+0)+(99+21)+(10+0)+(8+0))*100%
|  | Итого сметная прибыль: | руб. |  |  |  | 49686
Раздел 5.НАСОСНАЯ,ХОЗ.ПОМЕЩЕНИЕ И ЭЛ.ЩИТОВАЯ
100 | 26-01-055- 2 Тер 16 | Установка пароизоляционного слоя из пленки в два слоя | 1.88 | 2087.38 | 23.33 | 1946.15 | 3924 | 222 | 44 | 3658 | 14.36 | 27
|  |  | 100м2 | 117.9 | 6.89 |  |  |  | 13 |  | 0.25 | --
101 | 26-01-037- 01 ТЕР 16 | Изоляция холодных поверхностей изделиями из волокнистых и зернистых материалов: стен | 4.72 | 580.61 | 92.02 | 307.83 | 2740 | 853 | 435 | 1452 | 20.04 | 95
|  |  | 1 м3 | 180.76 | 19.01 |  |  |  | 90 |  | 0.69 | 3
102 | 26-01-037- 03 ТЕР 16 | Изоляция холодных поверхностей изделиями из волокнистых и зернистых материалов: покрытий и перекрытий снизу | 2.88 | 740.26 | 107.78 | 404.57 | 2132 | 656 | 311 | 1165 | 25.84 | 74
|  |  | 1 м3 | 227.91 | 20.39 |  |  |  | 59 |  | 0.74 | 2
103 | 104-0004 | Плиты теплоизоляционные из минеральной ваты на синтетическом связующем М-125 | 7.43 | 533.3 | -- | 533.3 | 3962 | -- | -- | 3962 | -- | --
|  |  | м3 | -- | -- |  |  |  | -- |  | -- | --
104 | 8-02-472-7 ТЕРм 16 | Пристрелка стальной полосы дюбелями | 1.41 | 1529.63 | 87.16 | 1254.6 | 2157 | 265 | 123 | 1769 | 21.3 | 30
|  |  | 100м | 187.87 | 2.26 |  |  |  | 3 |  | 0.5 | 1
105 | 15-02-036- 01 ТЕР 16 | Штукатурка по сетке без устройства каркаса улучшенная стен | 0.61 | 5599.43 | 39.39 | 4439.87 | 3416 | 683 | 24 | 2709 | 129.95 | 79
|  |  | 100м2 | 1120.17 | 14.6 |  |  |  | 9 |  | 1.44 | 1
106 | 15-02-036- 02 ТЕР 16 | Штукатурка по сетке без устройства каркаса улучшенная потолков | 0.36 | 5776.1 | 39.39 | 4489.91 | 2079 | 449 | 14 | 1616 | 144.64 | 52
|  |  | 100м2 | 1246.8 | 14.6 |  |  |  | 5 |  | 1.44 | 1
107 | 15-02-037- 01 ТЕР 16 | Устройство каркаса при оштукатуривании стен | 0.61 | 1469.64 | 9.27 | 1245.04 | 896 | 131 | 5 | 760 | 24.98 | 15
|  |  | 100м2 | 215.33 | 1.99 |  |  |  | 1 |  | 0.21 | --
108 | 15-02-037- 02 ТЕР 16 | Устройство каркаса при оштукатуривании потолков | 0.36 | 2416.32 | 13.8 | 2004.79 | 870 | 143 | 5 | 722 | 46.14 | 17
|  |  | 100м2 | 397.73 | 2.93 |  |  |  | 1 |  | 0.31 | --
109 | 15-02-035- 02 ТЕР 16 | Отделка поверхностей под окраску стен | 0.55 | 513.71 | 4.75 | 240.46 | 283 | 148 | 2 | 133 | 33.52 | 18
|  |  | 100м2 | 268.5 | 2.28 |  |  |  | 1 |  | 0.22 | --
110 | 15-04-005- 03 ТЕР 16 | Окраска водоэмульсионными составами улучшенная стен технических помещений | 1.16 | 1986.88 | 14.43 | 1611.66 | 2305 | 419 | 17 | 1869 | 42.9 | 50
|  |  | 100м2 | 360.79 | 4.34 |  |  |  | 5 |  | 0.17 | --
111 | 15-04-005- 04 ТЕР 16 | Окраска водоэмульсионными составами улучшенная потолков технических помещений | 0.36 | 2222.69 | 15.36 | 1754.03 | 800 | 163 | 6 | 631 | 53.9 | 19
|  |  | 100м2 | 453.3 | 4.62 |  |  |  | 2 |  | 0.18 | --
112 | 9-06-1-1 ТЕР 16 ТЧ п.1.18,при л.2 п.2 Кзтр=1,1 | Монтаж: конструкций дверей | 0.4 | 952.04 | 150.79 | 12.76 | 381 | 315 | 60 | 6 | 98.44 | 39
|  |  | т | 788.49 | 26.05 |  |  |  | 10 |  | 1.22 | --
113 |  | ДВЕРИ ПРОТИВОПОЖАРНЫЕ ДП-1 цена:11340:1,8:3,15:1,18х1,1 | 5.01 | 1864.41 | -- | 1864.41 | 9341 | -- | -- | 9341 | -- | --
|  |  | М2 | -- | -- |  |  |  | -- |  | -- | --
полы технических помещений
114 | 11-01-008- 03 ТЕР 16 | Устройство разуклонки из керамзита | 5.52 | 272.02 | 25.71 | 218.16 | 1502 | 155 | 142 | 1205 | 3.82 | 21
|  |  | м3 | 28.15 | 4.03 |  |  |  | 22 |  | 0.45 | 2
115 | 12-01-015- 03 ТЕР 16 | Устройство пароизоляции прокладочной в один слой | 0.36 | 1019.5 | 36.26 | 918.87 | 367 | 23 | 13 | 331 | 7.84 | 3
|  |  | 100м2 | 64.37 | 3.64 |  |  |  | 1 |  | 0.21 | --
116 | 11-01-027- 03 ТЕР 16 | Устройство покрытий на цементном растворе из плиток керамических для полов | 0.36 | 14937 | 104.9 | 13848.71 | 5377 | 354 | 37 | 4986 | 119.78 | 43
|  |  | 100м2 | 983.39 | 34.45 |  |  |  | 12 |  | 2.94 | 1
|  | Итого прямые затраты по разделу 5 | руб. |  |  |  | 42532 | 4979 | 1238 | 36315 |  | 582
|  |  | руб. | [5 empty] | 234 |  |  | 11
| Стоимость общестроительных работ - |  | руб. |  |  |  | 42532
| Материалы - |  | руб. |  |  |  | 23010
| Всего оплата труда - |  | руб. |  |  |  |  | 5213
| Стоимость материалов и конструкций - |  | руб. |  |  |  | 13303
|  | Накладные расходы - | руб. |  |  |  | 5407
|  | Сметная прибыль - | руб. |  |  |  | 3389
| Всего, стоимость общестроительных работ - |  | руб. |  |  |  | 51328
|  | Нормативная трудоемкость - | ЧЕЛ.-Ч | [8 empty] | 593
|  | Сметная заработная плата - | руб. |  |  |  |  | 5213
|  | Итого по разделу 5 | руб. |  |  |  | 51328
|  | Нормативная трудоемкость - | ЧЕЛ.-Ч | [8 empty] | 593
|  | Сметная заработная плата - | руб. |  |  |  |  | 5213
НАКЛАДНЫЕ РАСХОДЫ:
| 100% | Позиции - 100, 101, 102 | руб, | 1892.62 | =((222+13)+(853+90)+(656+59))*100%
| 95% | Позиция - 104 | руб, | 254.67 | =(265+3)*95%
| 105% | Позиции - 105, 106, 107, 108, 109, 110, 111 | руб, | 2268.49 | =((683+9)+(449+5)+(131+1)+(143+1)+(148+1)+(419+5)+(163+2))*105%
| 90% | Позиция - 112 | руб, | 293.24 | =(315+10)*90%
| 123% | Позиции - 114, 116 | руб, | 669.18 | =((155+22)+(354+12))*123%
| 120% | Позиция - 115 | руб, | 29.38 | =(23+1)*120%
|  | Итого накладные расходы: | руб. |  |  |  | 5408
СМЕТНАЯ ПРИБЫЛЬ:
| 70% | Позиции - 100, 101, 102 | руб, | 1324.83 | =((222+13)+(853+90)+(656+59))*70%
| 65% | Позиции - 104, 115 | руб, | 190.16 | =((265+3)+(23+1))*65%
| 55% | Позиции - 105, 106, 107, 108, 109, 110, 111 | руб, | 1188.25 | =((683+9)+(449+5)+(131+1)+(143+1)+(148+1)+(419+5)+(163+2))*55%
| 85% | Позиция - 112 | руб, | 276.94 | =(315+10)*85%
| 75% | Позиции - 114, 116 | руб, | 408.05 | =((155+22)+(354+12))*75%
|  | Итого сметная прибыль: | руб. |  |  |  | 3388
Раздел 6.отделка пешеходного перехода
117 | 26-01-048- 04 ТЕР 16 | Устройство каркаса на плоских поверхностях: из сетки для облицовки | 6.95 | 170.54 | 52.26 | 28.57 | 1185 | 623 | 363 | 199 | 11.2 | 78
|  |  | 100м2 | 89.71 | 15.43 |  |  |  | 107 |  | 0.56 | 4
118 | 204-0001 | Горячекатаная арматурная сталь гладкая класса А-I диаметром 6 мм | 1.543 | 5912.31 | -- | 5912.31 | 9123 | -- | -- | 9123 | -- | --
|  |  | т | -- | -- |  |  |  | -- |  | -- | --
119 | 204-0034 | Надбавки к ценам заготовок за сборку и сварку каркасов и сеток плоских диаметром 5-6 мм | 1.543 | 2129.03 | -- | 2129.03 | 3285 | -- | -- | 3285 | -- | --
|  |  | т | -- | -- |  |  |  | -- |  | -- | --
120 | 15-01-031- 12 ТЕР 16 | Облицовка стен полированными плитами гранитными толщиной до 40мм, число плит в 1м2 до 6 | 6.95 | 34225.92 | 5952.68 | 4841.24 | 237870 | 162852 | 41371 | 33647 | 2320 | 16124
|  |  | 100м2 | 23432 | 1416.58 |  |  |  | 9845 |  | 192.07 | 1335
121 | 101-9030 | Детали крепления | 0.1 | 9154.66 | -- | 9154.66 | 915 | -- | -- | 915 | -- | --
|  |  | т | -- | -- |  |  |  | -- |  | -- | --
122 |  | Плиты гранитные полированные толщ.20мм 300х600 мм цена:2025:1,18:3,96х1,02 | 701.95 | 442.03 | -- | 442.03 | 310283 | -- | -- | 310283 | -- | --
|  |  | м2 | -- | -- |  |  |  | -- |  | -- | --
123 | 15-01-037- 02 ТЕР 16 | Облицовка крышки парапета гранитными полированными плитами, число плит в 1м2 до 6 | 0.47 | 24618.32 | 6578.95 | 4570.27 | 11571 | 6330 | 3092 | 2149 | 1390 | 653
|  |  | 100м2 | 13469.1 | 1556.33 |  |  |  | 731 |  | 210.86 | 99
124 |  | Плиты гранитные полированные толщ.20мм цена:2025:1,18:3,96х1,02 | 47.94 | 442.03 | -- | 442.03 | 21191 | -- | -- | 21191 | -- | --
|  |  | м2 | -- | -- |  |  |  | -- |  | -- | --
125 | 15-01-039- 01 ТЕР 16 | Установка гранитных ступеней | 3.52 | 15746.04 | 225.12 | 7647.08 | 55426 | 27716 | 793 | 26917 | 734.5 | 2585
|  |  | 100м | 7873.84 | 67.58 |  |  |  | 238 |  | 6.79 | 24
126 | 101-9030 | Детали крепления | 0.026 | 9154.66 | -- | 9154.66 | 238 | -- | -- | 238 | -- | --
|  |  | т | -- | -- |  |  |  | -- |  | -- | --
127 |  | Ступени гранитные термообработанные толщ.50мм цена:(2015х1,4):1,18:3,96х1,02 | 148.5 | 615.78 | -- | 615.78 | 91443 | -- | -- | 91443 | -- | --
|  |  | м2 | -- | -- |  |  |  | -- |  | -- | --
128 | 15-01-038- 01 ТЕР 16 | Облицовка подступенков гранитными плитами | 0.18 | 26759.73 | 6203.05 | 7426.68 | 4817 | 2363 | 1117 | 1337 | 1300 | 234
|  |  | 100м2 | 13130 | 1453.59 |  |  |  | 262 |  | 197.46 | 36
129 | 101-9030 | Детали крепления | 0.003 | 9154.66 | -- | 9154.66 | 27 | -- | -- | 27 | -- | --
|  |  | т | -- | -- |  |  |  | -- |  | -- | --
130 |  | Плиты гранитные толщ.30мм цена:2280:1,18:3,96х1,02 | 18.36 | 497.69 | -- | 497.69 | 9138 | -- | -- | 9138 | -- | --
|  |  | м2 | -- | -- |  |  |  | -- |  | -- | --
131 | 11-01-008- 03 ТЕР 16 | Устройство разуклонки из керамзита | 18.86 | 272.02 | 25.71 | 218.16 | 5130 | 531 | 485 | 4114 | 3.82 | 72
|  |  | м3 | 28.15 | 4.03 |  |  |  | 76 |  | 0.45 | 8
132 | 12-01-015- 03 ТЕР 16 | Устройство пароизоляции прокладочной в один слой | 1.64 | 1019.5 | 36.26 | 918.87 | 1672 | 106 | 59 | 1507 | 7.84 | 13
|  |  | 100м2 | 64.37 | 3.64 |  |  |  | 6 |  | 0.21 | --
133 | 15-01-040- 06 ТЕР 16 | Устройство полов гладких или орнаментированных из полированных плит гранитных, число плит в 1м2 до 6 | 3.87 | 19356.63 | 5810.41 | 2095.55 | 74910 | 44314 | 22486 | 8110 | 1181.7 | 4573
|  |  | 100м2 | 11450.67 | 1395.45 |  |  |  | 5400 |  | 189.22 | 732
134 |  | Плиты гранитные термообработанные толщ.50мм 300х600 мм цена:(2015х1,4):1,18:3,96х1,02 | 390.87 | 615.78 | -- | 615.78 | 240690 | -- | -- | 240690 | -- | --
|  |  | м2 | -- | -- |  |  |  | -- |  | -- | --
135 | 15-02-035- 04 ТЕР 16 | ПОДГОТОВКА ПОД ОТДЕЛКУ ПОТОЛКОВ | 1.31 | 328.37 | 2.38 | 36.57 | 430 | 379 | 3 | 48 | 33.97 | 45
|  |  | 100м2 | 289.42 | 1.14 |  |  |  | 1 |  | 0.11 | --
136 | 15-04-005- 10 ТЕР 16 | Окраска поливинилацетатными водоэмульсионными составами | 1.31 | 2039.42 | 13.5 | 1521.88 | 2672 | 660 | 17 | 1995 | 55.88 | 73
|  |  | 100м2 | 504.04 | 4.06 |  |  |  | 5 |  | 0.16 | --
|  | Итого прямые затраты по разделу 6 | руб. |  |  |  | 1082016 | 245874 | 69786 | 766356 |  | 24450
|  |  | руб. | [5 empty] | 16671 |  |  | 2238
| Стоимость общестроительных работ - |  | руб. |  |  |  | 1082016
| Материалы - |  | руб. |  |  |  | 80022
| Всего оплата труда - |  | руб. |  |  |  |  | 262545
| Стоимость материалов и конструкций - |  | руб. |  |  |  | 686333
|  | Накладные расходы - | руб. |  |  |  | 275765
|  | Сметная прибыль - | руб. |  |  |  | 144644
| Всего, стоимость общестроительных работ - |  | руб. |  |  |  | 1502425
|  | Нормативная трудоемкость - | ЧЕЛ.-Ч | [8 empty] | 26688
|  | Сметная заработная плата - | руб. |  |  |  |  | 262545
|  | Итого по разделу 6 | руб. |  |  |  | 1502425
|  | Нормативная трудоемкость - | ЧЕЛ.-Ч | [8 empty] | 26688
|  | Сметная заработная плата - | руб. |  |  |  |  | 262545
НАКЛАДНЫЕ РАСХОДЫ:
| 100% | Позиция - 117 | руб, | 730.72 | =(623+107)*100%
| 105% | Позиции - 120, 123, 125, 128, 133, 135, 136 | руб, | 274154.14 | =((162852+9845)+(6330+731)+(27716+238)+(2363+262)+(44314+5400)+(379+1)+(660+5))*105%
| 123% | Позиция - 131 | руб, | 746.48 | =(531+76)*123%
| 120% | Позиция - 132 | руб, | 133.84 | =(106+6)*120%
|  | Итого накладные расходы: | руб. |  |  |  | 275765
СМЕТНАЯ ПРИБЫЛЬ:
| 70% | Позиция - 117 | руб, | 511.51 | =(623+107)*70%
| 55% | Позиции - 120, 123, 125, 128, 133, 135, 136 | руб, | 143604.55 | =((162852+9845)+(6330+731)+(27716+238)+(2363+262)+(44314+5400)+(379+1)+(660+5))*55%
| 75% | Позиция - 131 | руб, | 455.19 | =(531+76)*75%
| 65% | Позиция - 132 | руб, | 72.5 | =(106+6)*65%
|  | Итого сметная прибыль: | руб. |  |  |  | 144644
Раздел 7.ОГРАЖДЕНИЕ ЛЕСТНИЧНЫХ СПУСКОВ
137 | 46-03-002- 01 ТЕР 16 | Сверление в железобетонных конструкциях горизонтальных отверстий глубиной 200мм диаметром 20мм | 3.4 | 1140.18 | 752.24 | 165.19 | 3877 | 757 | 2557 | 563 | 23.3 | 79
|  |  | 100шт | 222.75 | 192.47 |  |  |  | 654 |  | 22.59 | 77
138 | 46-03-002- 17 ТЕР 16 к=7 | На каждые 10мм изменения глубины добавляется или исключается к расценке 46-03-002-1 (диаметр отверстий 20мм) | 23.8 | -22,83 | -11,09 | -8,20 | -543 | -84 | -264 | -195 | -0,37 | -9
|  |  | 100шт | -3,54 | -2,8 |  |  |  | -67 |  | -0,35 | -8
139 | 46-03-001- 01 ТЕР 16 | Сверление в железобетонных конструкциях вертикальных отверстий глубиной 200мм диаметром 20мм | 0.86 | 850.8 | 520.65 | 164.76 | 732 | 142 | 448 | 142 | 17.3 | 15
|  |  | 100шт | 165.39 | 131.64 |  |  |  | 113 |  | 16.41 | 14
140 | 46-03-001- 17 ТЕР 16 к=7 | На каждые 10мм изменения глубины добавляется или исключается к расценке 46-03-001-1 (диаметр отверстий 20мм) | 6.02 | -16,03 | -6,02 | -8,19 | -97 | -11 | -36 | -50 | -0,19 | -1
|  |  | 100шт | -1,82 | -1,52 |  |  |  | -9 |  | -0,19 | -1
141 | 6-01-15-1 ТЕР 16 | Установка анкерных болтов: в готовые гнезда с заделкой длиной до 1м | 0.21 | 11740.62 | 70 | 9052.89 | 2466 | 550 | 15 | 1901 | 315.01 | 66
|  |  | т | 2617.73 | 13.22 |  |  |  | 3 |  | 0.62 | --
142 | 9-03-29-1 ТЕР 16 ТЧ п.1.18,при л.2 п.2 Кзтр=1,1 | Монтаж металлического ограждения лестницы и боковых конструкций | 2.373 | 1136.06 | 733.81 | 88.2 | 2696 | 745 | 1742 | 209 | 35.61 | 84
|  |  | т | 314.05 | 73.59 |  |  |  | 175 |  | 5.83 | 14
143 |  | ОГРАЖДЕНИЕ пристенное цена:1500:1,18:4,23х1,02 | 404 | 306.53 | -- | 306.53 | 123838 | -- | -- | 123838 | -- | --
|  |  | м | -- | -- |  |  |  | -- |  | -- | --
144 |  | ЛЕСТНИЧНОЕ ОГРАЖДЕНИЕ цена:4500:1,18:4,23х1,02 | 103 | 919.58 | -- | 919.58 | 94717 | -- | -- | 94717 | -- | --
|  |  | м | -- | -- |  |  |  | -- |  | -- | --
145 | 201-0650 к=1,15 | Ограждение металлическое из труб с порошковым покрытием в заводских условиях | 0.473 | 12118.7 | -- | 12118.7 | 5732 | -- | -- | 5732 | -- | --
|  |  | т | -- | -- |  |  |  | -- |  | -- | --
|  | Итого прямые затраты по разделу 7 | руб. |  |  |  | 233418 | 2099 | 4462 | 226857 |  | 234
|  |  | руб. | [5 empty] | 869 |  |  | 96
| Стоимость общестроительных работ - |  | руб. |  |  |  | 233418
| Материалы - |  | руб. |  |  |  | 2570
| Всего оплата труда - |  | руб. |  |  |  |  | 2968
| Стоимость материалов и конструкций - |  | руб. |  |  |  | 224287
|  | Накладные расходы - | руб. |  |  |  | 3054
|  | Сметная прибыль - | руб. |  |  |  | 2188
| Всего, стоимость общестроительных работ - |  | руб. |  |  |  | 238660
|  | Нормативная трудоемкость - | ЧЕЛ.-Ч | [8 empty] | 330
|  | Сметная заработная плата - | руб. |  |  |  |  | 2968
|  | Итого по разделу 7 | руб. |  |  |  | 238660
|  | Нормативная трудоемкость - | ЧЕЛ.-Ч | [8 empty] | 330
|  | Сметная заработная плата - | руб. |  |  |  |  | 2968
НАКЛАДНЫЕ РАСХОДЫ:
| 110% | Позиции - 137, 138, 139, 140 | руб, | 1645.93 | =((757+654)+(-84+-67)+(142+113)+(-11+-9))*110%
| 105% | Позиция - 141 | руб, | 580.13 | =(550+3)*105%
| 90% | Позиция - 142 | руб, | 827.89 | =(745+175)*90%
|  | Итого накладные расходы: | руб. |  |  |  | 3054
СМЕТНАЯ ПРИБЫЛЬ:
| 70% | Позиции - 137, 138, 139, 140 | руб, | 1047.34 | =((757+654)+(-84+-67)+(142+113)+(-11+-9))*70%
| 65% | Позиция - 141 | руб, | 359.12 | =(550+3)*65%
| 85% | Позиция - 142 | руб, | 781.89 | =(745+175)*85%
|  | Итого сметная прибыль: | руб. |  |  |  | 2188
Раздел 8.павильоны
146 | 46-03-001- 01 ТЕР 16 | Сверление сверлами в железобетонных конструкциях вертикальных отверстий глубиной 200мм диаметром 20мм | 1.28 | 850.8 | 520.65 | 164.76 | 1089 | 212 | 666 | 211 | 17.3 | 22
|  |  | 100шт | 165.39 | 131.64 |  |  |  | 168 |  | 16.41 | 21
147 | 46-03-001- 17 ТЕР 16 К=35 | На каждые 10мм изменения глубины добавляется или исключается к расценке 46-03-001-1 (диаметр отверстий 20мм) | 44.8 | 16.03 | 6.02 | 8.19 | 718 | 82 | 270 | 366 | 0.19 | 9
|  |  | 100шт | 1.82 | 1.52 |  |  |  | 68 |  | 0.19 | 9
148 | 6-01-15-1 ТЕР 16 | УСТАНОВКА анкеров в ГОТОВЫЕ ГНЕЗДА | 0.23 | 2687.73 | 70 | -- | 618 | 602 | 16 | -- | 315.01 | 72
|  |  | т | 2617.73 | 13.22 |  |  |  | 3 |  | 0.62 | --
149 |  | Распорный анкер "НILТI НLS М20/60" или эквивалент ЦЕНА:78140:100:4,38 | 460 | 178.4 | -- | 178.4 | 82064 | -- | -- | 82064 | -- | --
|  |  | ШТ | -- | -- |  |  |  | -- |  | -- | --
150 | 9-03-12-12 ТЕР 16 ТЧ п.1.18,при л.2 п.2 Кзтр=1,1 | Монтаж опорных стоек | 2.45 | 505.16 | 306.98 | 137.22 | 1238 | 149 | 753 | 336 | 7.25 | 18
|  |  | т | 60.96 | 31.67 |  |  |  | 78 |  | 2.32 | 6
151 | 9-03-13-1 ТЕР 16 ТЧ п.1.18,при л.2 п.2 Кзтр=1,1 | Монтаж вертикальных связей в виде ферм | 7.16 | 1038.75 | 365.77 | 166.25 | 7437 | 3628 | 2619 | 1190 | 61.72 | 442
|  |  | т | 506.73 | 34.93 |  |  |  | 250 |  | 2.64 | 19
152 | 9-03-15-1 ТЕР 16 ТЧ п.1.18,при л.2 п.2 Кзтр=1,1 | Монтаж прогонов | 8.86 | 523.59 | 297.98 | 83.01 | 4639 | 1263 | 2640 | 736 | 17.37 | 154
|  |  | т | 142.6 | 24.14 |  |  |  | 214 |  | 1.75 | 16
153 | 201-0635 к=1,15 | Металлоконструкции каркаса стоек, ферм и прогонов с порошковым покрытием в заводских условиях | 18.47 | 14390.16 | -- | 14390.16 | 265786 | -- | -- | 265786 | -- | --
|  |  | т | -- | -- |  |  |  | -- |  | -- | --
154 | 9-03-22-4 ТЕР 16 ТЧ п.1.18,при л.2 п.2 Кзтр=1,1 | Монтаж покрытий из поликарбонатных плит с боковыми планками, профилями | 5 | 3745 | 2614.26 | 34.31 | 18725 | 5482 | 13072 | 171 | 124.31 | 622
|  |  | 100м2 | 1096.43 | 233.32 |  |  |  | 1167 |  | 18.5 | 93
155 |  | СОТОВЫЙ ПОЛИКАРБОНАТ ТОЛЩИНОЙ 16ММ синий "РОLУGАL" или эквивалент С УЧЕТОМ РАСКРОЯ ЦЕНА:(13475,5:25,2):1,18:4,56х 1,1 | 525 | 109.32 | -- | 109.32 | 57393 | -- | -- | 57393 | -- | --
|  |  | М2 | -- | -- |  |  |  | -- |  | -- | --
156 |  | "НСР БАЗА Х6М" или эквивалент ПРОФИЛЬ ПРОЗРАЧНЫЙ ЦЕНА:(376,13:6):1,18:4,56х1,1 | 571 | 12.82 | -- | 12.82 | 7320 | -- | -- | 7320 | -- | --
|  |  | М | -- | -- |  |  |  | -- |  | -- | --
157 |  | "НСР" или эквивалент КРЫШКА 16ММХ6М ПРОФИЛЬ ПРОЗРАЧНЫЙ ЦЕНА:(376,13:6):1,18:4,56х1,1 | 571 | 12.82 | -- | 12.82 | 7320 | -- | -- | 7320 | -- | --
|  |  | М | -- | -- |  |  |  | -- |  | -- | --
158 |  | "UР" или эквивалент 16ММХ2,1М ПРОФИЛЬ ПРОЗРАЧНЫЙ ЦЕНА:(75,23:2,1):1,18:4,56х1,1 | 281.2 | 7.32 | -- | 7.32 | 2058 | -- | -- | 2058 | -- | --
|  |  | М | -- | -- |  |  |  | -- |  | -- | --
159 | 9-04-10-3 ТЕР 16 ТЧ п.1.18,при л.2 п.2 Кзтр=1,1 | Монтаж алюминиевых боковых конструкций | 2.85 | 4095.63 | 782.39 | 15.26 | 11673 | 9399 | 2230 | 44 | 355 | 1012
|  |  | 100м2 | 3297.98 | 220.53 |  |  |  | 629 |  | 19.95 | 57
160 | 206-9001 | Конструкции из алюминиевых сплавов (с нащельниками и сливами) | 285 | 1148.84 | -- | 1148.84 | 327419 | -- | -- | 327419 | -- | --
|  |  | м2 | -- | -- |  |  |  | -- |  | -- | --
161 | 15-05-002- 04 ТЕР 16 | Остекление закаленным стеклом на эластичных прокладках витрин с металлическими переплетами без стоимости стекла | 2.85 | 2004.95 | 121.05 | 1253.79 | 5714 | 1796 | 345 | 3573 | 111.31 | 317
|  |  | 100м2 | 630.11 | 25.23 |  |  |  | 72 |  | 1.22 | 3
162 |  | Стекло закаленное "РLАNIВЕL АZUR" или эквивалент 6 мм ЦЕНА:1650:1,18:4,56х1,1 | 290.7 | 337.31 | -- | 337.31 | 98056 | -- | -- | 98056 | -- | --
|  |  | м2 | -- | -- |  |  |  | -- |  | -- | --
|  | Итого прямые затраты по разделу 8 | руб. |  |  |  | 899267 | 22613 | 22611 | 854043 |  | 2668
|  |  | руб. | [5 empty] | 2649 |  |  | 224
| Стоимость общестроительных работ - |  | руб. |  |  |  | 899267
| Материалы - |  | руб. |  |  |  | 6627
| Всего оплата труда - |  | руб. |  |  |  |  | 25262
| Стоимость материалов и конструкций - |  | руб. |  |  |  | 847416
|  | Накладные расходы - | руб. |  |  |  | 23211
|  | Сметная прибыль - | руб. |  |  |  | 20712
| Всего, стоимость общестроительных работ - |  | руб. |  |  |  | 943190
|  | Нормативная трудоемкость - | ЧЕЛ.-Ч | [8 empty] | 2892
|  | Сметная заработная плата - | руб. |  |  |  |  | 25262
|  | Итого по разделу 8 | руб. |  |  |  | 943190
|  | Нормативная трудоемкость - | ЧЕЛ.-Ч | [8 empty] | 2892
|  | Сметная заработная плата - | руб. |  |  |  |  | 25262
НАКЛАДНЫЕ РАСХОДЫ:
| 110% | Позиции - 146, 147 | руб, | 582.63 | =((212+168)+(82+68))*110%
| 105% | Позиции - 148, 161 | руб, | 2596.49 | =((602+3)+(1796+72))*105%
| 90% | Позиции - 150, 151, 152, 154, 159 | руб, | 20033.19 | =((149+78)+(3628+250)+(1263+214)+(5482+1167)+(9399+629))*90%
|  | Итого накладные расходы: | руб. |  |  |  | 23212
СМЕТНАЯ ПРИБЫЛЬ:
| 70% | Позиции - 146, 147 | руб, | 370.88 | =((212+168)+(82+68))*70%
| 65% | Позиция - 148 | руб, | 393.33 | =(602+3)*65%
| 85% | Позиции - 150, 151, 152, 154, 159 | руб, | 18920.19 | =((149+78)+(3628+250)+(1263+214)+(5482+1167)+(9399+629))*85%
| 55% | Позиция - 161 | руб, | 1027.25 | =(1796+72)*55%
|  | Итого сметная прибыль: | руб. |  |  |  | 20712
Раздел 9.ПРОЧИЕ
163 | 6-01-15-7 ТЕР 16 | Установка закладных деталей ЗД-1 | 0.122 | 10140.01 | 40.88 | 8260.34 | 1237 | 224 | 5 | 1008 | 215.82 | 26
|  |  | т | 1838.79 | 7.6 |  |  |  | 1 |  | 0.36 | --
164 | 8-02-7-3 ТЕР 16 | Установка металлических решеток | 0.62 | 11547.48 | 240.56 | 10913.19 | 7159 | 244 | 149 | 6766 | 47.38 | 29
|  |  | т | 393.73 | 56.75 |  |  |  | 35 |  | 2.49 | 2
165 | 6-01-15-9 ТЕР 16 | УСТАНОВКА И СТОИМОСТЬ М/К САЛЬНИКОВ | 0.28 | 8486.96 | 40.88 | 8260.34 | 2376 | 52 | 11 | 2313 | 21.8 | 6
|  |  | т | 185.74 | 7.6 |  |  |  | 2 |  | 0.36 | --
166 | 6-01-24-1 ТЕР 16 | Устройство бетонных бортиков из бетона В15(М200) | 0.006 | 56780.15 | 2485.94 | 51354.87 | 341 | 18 | 15 | 308 | 358.02 | 2
|  |  | 100м3 | 2939.34 | 278.2 |  |  |  | 2 |  | 22.87 | --
167 | 16-07-006- 03 ТЕР 16 | Заделка сальников при проходе труб через фундаменты или стены подвала диаметром до 300мм | 9 | 34.65 | -- | 9 | 312 | 231 | -- | 81 | 3.01 | 27
|  |  | сальник | 25.65 | -- |  |  |  | -- |  | -- | --
168 | 16-07-006- 04 ТЕР 16 | Заделка сальников при проходе труб через фундаменты или стены подвала диаметром до 400мм | 1 | 44.38 | 0.93 | 13.12 | 44 | 30 | 1 | 13 | 3.56 | 4
|  |  | сальник | 30.33 | 0.28 |  |  |  | -- |  | 0.01 | --
169 | 9-06-1-1 ТЕР 16 ТЧ п.1.18,при л.2 п.2 Кзтр=1,1 | Монтаж люков | 0.1 | 977.28 | 150.79 | 38 | 98 | 79 | 15 | 4 | 98.44 | 10
|  |  | т | 788.49 | 26.05 |  |  |  | 3 |  | 1.22 | --
170 | 201-0588 | Металлический люк Л-1 | 0.1 | 11069.81 | -- | 11069.81 | 1107 | -- | -- | 1107 | -- | --
|  |  | т | -- | -- |  |  |  | -- |  | -- | --
171 | 13-03-002- 04 ТЕР 16 | Огрунтовка металлических поверхностей за один раз: грунтовкой ГФ-021 | 0.02 | 323.95 | 9.83 | 261.23 | 6 | 1 | -- | 5 | 5.31 | --
|  |  | 100м2 | 52.89 | 0.36 |  |  |  | -- |  | 0.02 | --
172 | 13-03-004- 26 ТЕР 16 | Окраска металлических огрунтованных поверхностей: эмалью ПФ-115 за два раза | 0.04 | 594.83 | 6.45 | 555.75 | 24 | 1 | -- | 23 | 3.83 | --
|  |  | 100м2 | 32.63 | 0.36 |  |  |  | -- |  | 0.02 | --
173 | 16-02-003- 03 ТЕР 16 | Укладка труб диаметром 25мм | 0.877 | 1900.41 | 65.47 | 1556.13 | 1667 | 245 | 57 | 1365 | 30.91 | 27
|  |  | 100м | 278.81 | 13.8 |  |  |  | 12 |  | 0.59 | 1
174 | 15-04-030- 04 ТЕР 16 | Масляная окраска металлических труб диаметром менее 50мм и т.п., количество окрасок 2 | 0.08 | 1886.16 | 3.02 | 1292.63 | 151 | 47 | -- | 104 | 71.06 | 6
|  |  | 100м2 | 590.51 | 0.93 |  |  |  | -- |  | 0.04 | --
175 | 34-02-001- 3 ТЕР 16 | Укладка асбестоцементных труб диаметром 118 ММ | 0.009 | 17833.73 | -- | 16690.37 | 161 | 10 | -- | 151 | 144 | 1
|  |  | кан.-км | 1143.36 | -- |  |  |  | -- |  | -- | --
|  | Итого прямые затраты по разделу 9 | руб. |  |  |  | 14683 | 1182 | 253 | 13248 |  | 138
|  |  | руб. | [5 empty] | 55 |  |  | 3
| Стоимость общестроительных работ - |  | руб. |  |  |  | 14683
| Материалы - |  | руб. |  |  |  | 12138
| Всего оплата труда - |  | руб. |  |  |  |  | 1237
| Стоимость материалов и конструкций - |  | руб. |  |  |  | 1107
|  | Накладные расходы - | руб. |  |  |  | 1452
|  | Сметная прибыль - | руб. |  |  |  | 951
| Всего, стоимость общестроительных работ - |  | руб. |  |  |  | 17086
|  | Нормативная трудоемкость - | ЧЕЛ.-Ч | [8 empty] | 141
|  | Сметная заработная плата - | руб. |  |  |  |  | 1237
|  | Итого по разделу 9 | руб. |  |  |  | 17086
|  | Нормативная трудоемкость - | ЧЕЛ.-Ч | [8 empty] | 141
|  | Сметная заработная плата - | руб. |  |  |  |  | 1237
НАКЛАДНЫЕ РАСХОДЫ:
| 105% | Позиции - 163, 165, 166, 174 | руб, | 363.31 | =((224+1)+(52+2)+(18+2)+(47+0))*105%
| 122% | Позиция - 164 | руб, | 340.75 | =(244+35)*122%
| 128% | Позиции - 167, 168, 173 | руб, | 663.12 | =((231+0)+(30+0)+(245+12))*128%
| 90% | Позиции - 169, 171, 172 | руб, | 75.46 | =((79+3)+(1+0)+(1+0))*90%
| 100% | Позиция - 175 | руб, | 10.29 | =(10+0)*100%
|  | Итого накладные расходы: | руб. |  |  |  | 1453
СМЕТНАЯ ПРИБЫЛЬ:
| 65% | Позиции - 163, 165, 166, 175 | руб, | 200.85 | =((224+1)+(52+2)+(18+2)+(10+0))*65%
| 80% | Позиция - 164 | руб, | 223.44 | =(244+35)*80%
| 83% | Позиции - 167, 168, 173 | руб, | 430.01 | =((231+0)+(30+0)+(245+12))*83%
| 85% | Позиция - 169 | руб, | 69.24 | =(79+3)*85%
| 70% | Позиции - 171, 172 | руб, | 1.67 | =((1+0)+(1+0))*70%
| 55% | Позиция - 174 | руб, | 26.02 | =(47+0)*55%
|  | Итого сметная прибыль: | руб. |  |  |  | 951
|  | Итого прямые затраты по смете: | руб. |  |  |  | 7213949 | 433427 | 2621634 | 4158888 |  | 45476
|  |  | руб. | [5 empty] | 98422 |  |  | 4164
| Стоимость общестроительных работ - |  | руб. |  |  |  | 7213949
| Материалы - |  | руб. |  |  |  | 583912
| Всего оплата труда - |  | руб. |  |  |  |  | 531849
| Стоимость материалов и конструкций - |  | руб. |  |  |  | 2746268
| Местные и неучтенные материалы |  | руб. |  |  |  | 828949
| Транспортные расходы - |  | руб. |  |  |  | 21345
| Стоимость возвращаемых материалов - |  | руб. |  |  |  | 21593
|  | Накладные расходы - | руб. |  |  |  | 542216
|  | Сметная прибыль - | руб. |  |  |  | 293539
| Всего, стоимость общестроительных работ - |  | руб. |  |  |  | 8049704
|  | Нормативная трудоемкость - | ЧЕЛ.-Ч | [8 empty] | 49640
|  | Сметная заработная плата - | руб. |  |  |  |  | 531849
|  | Итого по смете: | руб. |  |  |  | 8049704
|  | Нормативная трудоемкость - | ЧЕЛ.-Ч | [8 empty] | 49640
|  | Сметная заработная плата - | руб. |  |  |  |  | 531849

## лс 2-2
Форма № 4
ПОДЗЕМНЫЙ ПЕШЕХОДНЫЙ ПЕРЕХОД НА УЛ.ОРЕНБУРГСКИЙ ТРАКТ У ЗДАНИЯ "БАХЕТЛЕ" В Г.КАЗАНИ
(наименование стройки)
ЛОКАЛЬНАЯ СМЕТА № 2-2
(локальный сметный расчет)
на | ВОДОПРОВОД, ПОДЗЕМНЫЙ ПЕШЕХОДНЫЙ ПЕРЕХОД
(наименование работ и затрат, наименование объекта)
Основание: |  | 4545/16,21
|  |  |  | Сметная стоимость | [6 empty] | 6.19 | тыс.руб.
|  |  |  | Средства на оплату труда | [6 empty] | 0,27 | тыс.руб.
Составлена в ценах 2001 года
N п/п | Шифр и номер позиции норматива | Наименование работ и затрат | Количество | Стоимость единицы |  |  | Общая стоимость |  |  |  | Затраты труда рабочих, чел.-ч, не занятых обслуж. машин
|  |  |  | Всего | экспл. машин | материалов | Всего | оплаты труда | экспл. машин | материалов
|  |  | Единица измерения | оплаты труда | в т.ч. оплаты труда | возвр. мате-риалов |  |  | в т.ч. оплаты труда | возвр. мате-риалов | обслуживающие маш.
[11 empty] | на един. | всего
1 | 2 | 3 | 4 | 5 | 6 | 7 | 8 | 9 | 10 | 11 | 12 | 13
1 | 16-02-002- 01 ТЕР 16 | Прокладка трубопроводов водоснабжения из стальных водогазопроводных оцинкованных труб диаметром 15мм | 0.005 | 4391 | 61.42 | 3995.21 | 22 | 2 | -- | 20 | 37.07 | --
|  |  | 100м | 334.37 | 1.68 |  |  |  | -- |  | 0.59 | --
2 | 16-02-002- 02 ТЕР 16 | Прокладка трубопроводов водоснабжения из стальных водогазопроводных оцинкованных труб диаметром 20мм | 0.31 | 4748.54 | 61.42 | 4352.75 | 1472 | 104 | 19 | 1349 | 37.07 | 11
|  |  | 100м | 334.37 | 1.68 |  |  |  | 1 |  | 0.59 | --
3 | 16-02-002- 06 ТЕР 16 | Прокладка трубопроводов водоснабжения из стальных водогазопроводных оцинкованных труб диаметром 50мм | 0.04 | 7668.4 | 108.7 | 7130.08 | 307 | 17 | 4 | 286 | 47.63 | 2
|  |  | 100м | 429.62 | 2.3 |  |  |  | -- |  | 1.08 | --
4 | 300-9240 | Крепления | 3.55 | 15.07 | -- | 15.07 | 53 | -- | -- | 53 | -- | --
|  |  | кг | -- | -- |  |  |  | -- |  | -- | --
5 | 16-07-005- 01 ТЕР 16 | Гидравлическое испытание трубопроводов систем отопления, водопровода и горячего водоснабжения диаметром до 50мм | 0.355 | 64.01 | 4.68 | 4.77 | 23 | 19 | 2 | 2 | 5.01 | 2
|  |  | 100м | 54.56 | -- |  |  |  | -- |  | -- | --
6 | 16-07-001- 02 ТЕР 16 | Установка кранов поливочных, диаметром 25мм | 2 | 1422.21 | -- | 1419.5 | 2844 | 5 | -- | 2839 | 0.3 | 1
|  |  | кран | 2.71 | -- |  |  |  | -- |  | -- | --
7 | 300-9630 | РУКАВА ПОЛИВОЧНЫЕ диаметром 40 мм (ИСКЛЮЧИТЬ) | 40 | -64,71 | -- | -64,71 | -2588 | -- | -- | -2588 | -- | --
|  |  | М | -- | -- |  |  |  | -- |  | -- | --
8 | 300-0607 | Рукава резинотканевые напорно-всасывающие для воды давлением 1 МПа , диаметром, мм: 20 | 35 | 40.48 | -- | 40.48 | 1417 | -- | -- | 1417 | -- | --
|  |  | м | -- | -- |  |  |  | -- |  | -- | --
9 | "СТКС" 17.01.2005 Г | КРАН ШАРОВОЙ МУФТОВЫЙ 11Б27П1 диаметром 15 мм ЦЕНА:48,06РУБ:1,18.1,14:2,66 | 2 | 17.46 | -- | 17.46 | 35 | -- | -- | 35 | -- | --
|  |  | ШТ | -- | -- |  |  |  | -- |  | -- | --
10 | "СТКС" 17.01.2005 Г | КРАН ШАРОВОЙ МУФТОВЫЙ 11Б27П1 диаметром 20 мм ЦЕНА:75,69РУБ:1,18.1,14:2,66 | 1 | 27.49 | -- | 27.49 | 27 | -- | -- | 27 | -- | --
|  |  | ШТ | -- | -- |  |  |  | -- |  | -- | --
11 | 16-06-001- 01 ТЕР 16 | Установка водомерных узлов, поставляемых на место монтажа собранными в блоки, с обводной линией диаметром ввода до 65мм, диаметром водомера до 40мм | 1 | 312.91 | 14.69 | 217.11 | 313 | 81 | 15 | 217 | 9.52 | 10
|  |  | узел | 81.11 | 1.55 |  |  |  | 2 |  | 0.08 | --
12 | 300-9342-0 0009-16 | Контрольно-измерительные приборы: водосчетчики: "ВСХ-15" или эквивалент | 1 | 209.45 | -- | 209.45 | 209 | -- | -- | 209 | -- | --
|  |  | шт. | -- | -- |  |  |  | -- |  | -- | --
13 | 300-9575-1 | Обвязки водомеров диаметром до 40мм из стальных водогазопроводных бесшовных и сварных труб с фланцами, болтами, гайками, прокладками и муфтовой арматурой | 1 | 514.53 | -- | 514.53 | 515 | -- | -- | 515 | -- | --
|  |  | компл. | -- | -- |  |  |  | -- |  | -- | --
14 | 16-05-001- 02 ТЕР 16 | Установка вентилей, задвижек, затворов, клапанов обратных, кранов проходных на трубопроводах из стальных труб диаметром до 50мм | 3 | 55.21 | 4.6 | 38.09 | 166 | 38 | 14 | 114 | 1.47 | 4
|  |  | шт | 12.52 | 0.55 |  |  |  | 2 |  | 0.02 | --
15 | 300-1175 | Задвижки параллельные фланцевые с выдвижным шпинделем, для воды и пара давлением 1 МПа 30Ч6БР диаметром 50 мм | 3 | 186.89 | -- | 186.89 | 561 | -- | -- | 561 | -- | --
|  |  | шт. | -- | -- |  |  |  | -- |  | -- | --
16 | 300-0966 | Фланцы стальные плоские приварные из стали ВСт3сп2, ВСт3сп3; давлением 1.0 МПа (10 кгс/см2), диаметром 50 мм | 6 | 40.87 | -- | 40.87 | 245 | -- | -- | 245 | -- | --
|  |  | шт. | -- | -- |  |  |  | -- |  | -- | --
|  | Итого прямые затраты по смете: | руб. |  |  |  | 5621 | 266 | 54 | 5301 |  | 30
|  |  | руб. | [5 empty] | 4 |  |  | --
| Стоимость общестроительных работ - |  | руб. |  |  |  | 5621
| Материалы - |  | руб. |  |  |  | 4827
| Всего оплата труда - |  | руб. |  |  |  |  | 270
| Стоимость материалов и конструкций - |  | руб. |  |  |  | 474
|  | Накладные расходы - | руб. |  |  |  | 345
|  | Сметная прибыль - | руб. |  |  |  | 224
| Всего, стоимость общестроительных работ - |  | руб. |  |  |  | 6190
|  | Нормативная трудоемкость - | ЧЕЛ.-Ч | [8 empty] | 30
|  | Сметная заработная плата - | руб. |  |  |  |  | 270
|  | Итого по смете: | руб. |  |  |  | 6190
|  | Нормативная трудоемкость - | ЧЕЛ.-Ч | [8 empty] | 30
|  | Сметная заработная плата - | руб. |  |  |  |  | 270

## лс 2-3
Форма № 4
ПОДЗЕМНЫЙ ПЕШЕХОДНЫЙ ПЕРЕХОД НА УЛ.ОРЕНБУРГСКИЙ ТРАКТ У ЗДАНИЯ "БАХЕТЛЕ" В Г.КАЗАНИ
(наименование стройки)
ЛОКАЛЬНАЯ СМЕТА № 2-3
(локальный сметный расчет)
на | ОТОПЛЕНИЕ И ВЕНТИЛЯЦИЮ, ПОДЗЕМНЫЙ ПЕШЕХОДНЫЙ ПЕРЕХОД
(наименование работ и затрат, наименование объекта)
Основание: |  | 4545/15,21
|  |  |  | Сметная стоимость | [6 empty] | 43,525 | тыс.руб.
|  |  |  | Средства на оплату труда | [6 empty] | 0,82 | тыс.руб.
Составлена в ценах 2001 года
N п/п | Шифр и номер позиции норматива | Наименование работ и затрат | Количество | Стоимость единицы |  |  | Общая стоимость |  |  |  | Затраты труда рабочих, чел.-ч, не занятых обслуж. машин
|  |  |  | Всего | экспл. машин | материалов | Всего | оплаты труда | экспл. машин | материалов
|  |  | Единица измерения | оплаты труда | в т.ч. оплаты труда | возвр. мате-риалов |  |  | в т.ч. оплаты труда | возвр. мате-риалов | обслуживающие маш.
[11 empty] | на един. | всего
1 | 2 | 3 | 4 | 5 | 6 | 7 | 8 | 9 | 10 | 11 | 12 | 13
Раздел 1. ОТОПЛЕНИЕ
1 | 8-03-602-2 ТЕРм 16 | МОНТАЖ ПЕЧЕЙ ЭлектроНАГРЕВАТЕЛЬНЫХ | 9 | 30.03 | 7.83 | -- | 270 | 200 | 70 | -- | 2.39 | 22
|  |  | шт. | 22.2 | 0.09 |  |  |  | 1 |  | 0.02 | --
2 |  | ЭЛЕКТРОПЕЧЬ "ПЭТ-4" или эквивалент ЦЕНА:408РУБ:1,18.1,14:3,96 | 9 | 99.54 | -- | 99.54 | 896 | -- | -- | 896 | -- | --
|  |  | КОМП. | -- | -- |  |  |  | -- |  | -- | --
|  | Итого прямые затраты по разделу 1 | руб. |  |  |  | 1166 | 200 | 70 | 896 |  | 22
|  |  | руб. | [5 empty] | 1 |  |  | --
| Стоимость общестроительных работ - |  | руб. |  |  |  | 1166
| Всего оплата труда - |  | руб. |  |  |  |  | 201
| Стоимость материалов и конструкций - |  | руб. |  |  |  | 896
|  | Накладные расходы - | руб. |  |  |  | 191
|  | Сметная прибыль - | руб. |  |  |  | 130
| Всего, стоимость общестроительных работ - |  | руб. |  |  |  | 1487
|  | Нормативная трудоемкость - | ЧЕЛ.-Ч | [8 empty] | 22
|  | Сметная заработная плата - | руб. |  |  |  |  | 201
|  | Итого по разделу 1 | руб. |  |  |  | 1487
|  | Нормативная трудоемкость - | ЧЕЛ.-Ч | [8 empty] | 22
|  | Сметная заработная плата - | руб. |  |  |  |  | 201
НАКЛАДНЫЕ РАСХОДЫ:
| 95% | Позиция - 1 | руб, | 190.58 | =(200+1)*95%
|  | Итого накладные расходы: | руб. |  |  |  | 191
СМЕТНАЯ ПРИБЫЛЬ:
| 65% | Позиция - 1 | руб, | 130.4 | =(200+1)*65%
|  | Итого сметная прибыль: | руб. |  |  |  | 130
3 | 20-03-002- 01 ТЕР 16 | Установка вентиляторов осевых массой: до 0,025 т | 3 | 49.68 | 8.45 | 3.53 | 149 | 113 | 25 | 11 | 4.18 | 13
|  |  | шт | 37.7 | 1.28 |  |  |  | 4 |  | 0.05 | --
4 |  | ВЕНТИЛЯТОР КАНАЛЬНЫЙ "RS-100L" или эквивалент С РЕГУЛЯТОРОМ СКОРОСТИ "NЕ-1,5" или эквивалент ЦЕНА:(92+127)ЕUR:1,18.37.1,14: 4,38 | 2 | 1787.29 | -- | 1787.29 | 3575 | -- | -- | 3575 | -- | --
|  |  | ШТ | -- | -- |  |  |  | -- |  | -- | --
5 |  | ВЕНТИЛЯТОР КАНАЛЬНЫЙ "RS-160М" или эквивалент ЦЕНА:99ЕUR:1,18.37.1,14:4,38 | 1 | 807.95 | -- | 807.95 | 808 | -- | -- | 808 | -- | --
|  |  | ШТ | -- | -- |  |  |  | -- |  | -- | --
6 |  | РЕГУЛЯТОРОМ СКОРОСТИ "RЕ-1,5" или эквивалент ЦЕНА:96ЕUR:1,18.37.1,14:4,38 | 1 | 783.47 | -- | 783.47 | 783 | -- | -- | 783 | -- | --
|  |  | ШТ | -- | -- |  |  |  | -- |  | -- | --
7 |  | БЫСТРОРАЗЪЕМНЫЙ ХОМУТ "FК-100" или эквивалент ЦЕНА:5ЕUR:1,18.37.1,14:4,38 | 2 | 40.81 | -- | 40.81 | 82 | -- | -- | 82 | -- | --
|  |  | ШТ | -- | -- |  |  |  | -- |  | -- | --
8 |  | БЫСТРОРАЗЪЕМНЫЙ ХОМУТ "FК-160" или эквивалент ЦЕНА:6ЕUR:1,18.37.1,14:4,38 | 1 | 48.97 | -- | 48.97 | 49 | -- | -- | 49 | -- | --
|  |  | ШТ | -- | -- |  |  |  | -- |  | -- | --
9 |  | КОНСОЛЬ ДЛЯ КРЕПЛЕНИЯ ВЕНТИЛЯТОРА "МК-1" или эквивалент ЦЕНА:9ЕUR:1,18.37.1,14:4,38 | 2 | 73.45 | -- | 73.45 | 147 | -- | -- | 147 | -- | --
|  |  | ШТ | -- | -- |  |  |  | -- |  | -- | --
10 |  | КОНСОЛЬ ДЛЯ КРЕПЛЕНИЯ ВЕНТИЛЯТОРА "МК-3" или эквивалент ЦЕНА:10,5ЕUR:1,18.37.1,14:4,38 | 1 | 85.69 | -- | 85.69 | 86 | -- | -- | 86 | -- | --
|  |  | ШТ | -- | -- |  |  |  | -- |  | -- | --
11 | 20-02-002- 01 ТЕР 16 | Установка решеток Жалюзийных площадью в свету: до 0,5м2 | 2 | 24.08 | 7.84 | 3.35 | 48 | 26 | 16 | 6 | 1.53 | 3
|  |  | решетка | 12.89 | 0.29 |  |  |  | 1 |  | 0.01 | --
12 |  | ЗАЩИТНАЯ РЕШЕТКА "SG-100" или эквивалент ЦЕНА:4ЕUR:1,18.37.1,14:4,38 | 1 | 32.64 | -- | 32.64 | 33 | -- | -- | 33 | -- | --
|  |  | ШТ | -- | -- |  |  |  | -- |  | -- | --
13 |  | ЗАЩИТНАЯ РЕШЕТКА "SG-160" или эквивалент ЦЕНА:4ЕUR:1,18.37.1,14:4,38 | 1 | 32.64 | -- | 32.64 | 33 | -- | -- | 33 | -- | --
|  |  | ШТ | -- | -- |  |  |  | -- |  | -- | --
14 | 20-02-003- 11 ТЕР 16 | Установка решеток жалюзийных стальных: щелевых регулирующих (Р) номер 200 размер 200х200 мм | 11 | 33.44 | 6.86 | 17.13 | 368 | 104 | 75 | 189 | 1.12 | 12
|  |  | решетка | 9.45 | 0.29 |  |  |  | 3 |  | 0.01 | --
15 | 16-02-002- 10 ТЕР 16 | Прокладка трубопроводов водоснабжения из ЛЕГИРОВАННЫХ И ВЫСОКОЛЕГИРОВАННЫХ СТАЛЕЙ ИЗ ГОТОВЫХ УЗЛОВ диаметром 100 мм | 0.13 | 1146.21 | 221.79 | 165.18 | 149 | 99 | 29 | 21 | 88.08 | 11
|  |  | 100м | 759.24 | 51.83 |  |  |  | 7 |  | 2.18 | --
16 | 524-0039 | Трубопроводы бесшовные холоднодеформированные из коррозионно-стойкой стали марки 12Х18Н10Т(8443) наружным диаметром 108 мм, толщиной стенки, мм: 4,0 | 1.3 | 12220.95 | -- | 12220.95 | 15887 | -- | -- | 15887 | -- | --
|  |  | 10 м | -- | -- |  |  |  | -- |  | -- | --
17 | 16-02-002- 12 ТЕР 16 | Прокладка трубопроводов водоснабжения из ЛЕГИРОВАННЫХ И ВЫСОКОЛЕГИРОВАННЫХ СТАЛЕЙ ИЗ ГОТОВЫХ УЗЛОВ диаметром 150 мм | 0.05 | 1727.96 | 325.87 | 268.74 | 86 | 57 | 16 | 13 | 131.48 | 7
|  |  | 100м | 1133.35 | 76.83 |  |  |  | 4 |  | 3.23 | --
18 | 524-0048 | Трубопроводы бесшовные холоднодеформированные из коррозионно-стойкой стали марки 12Х18Н10Т(8443) наружным диаметром 159 мм, толщиной стенки, мм: 4,5 | 0.5 | 21312.84 | -- | 21312.84 | 10656 | -- | -- | 10656 | -- | --
|  |  | 10 м | -- | -- |  |  |  | -- |  | -- | --
19 | 300-9240 | Крепления | 15.96 | 15.07 | -- | 15.07 | 241 | -- | -- | 241 | -- | --
|  |  | кг | -- | -- |  |  |  | -- |  | -- | --
20 | 130-9430-1 | Сетки металлические в рамках площадью в свету м2 до 0,2 | 0.3 | 93.21 | -- | 93.21 | 28 | -- | -- | 28 | -- | --
|  |  | м2 | -- | -- |  |  |  | -- |  | -- | --
21 | 20-02-013- 01 ТЕР 16 | Установка узлов прохода вытяжных вентиляционных шахт диаметром патрубка: до 250мм | 0.2 | 337.1 | 4.48 | 96.12 | 67 | 47 | 1 | 19 | 29.53 | 6
|  |  | 10узлов | 236.5 | 0.58 |  |  |  | -- |  | 0.02 | --
22 | 300-9620-0 0001-16 | Узлы прохода УП-1 д.200мм вытяжных шахт через покрытия зданий без клапана и конденсатосборника, серия 5.904-10 | 2 | 1369.48 | -- | 1369.48 | 2739 | -- | -- | 2739 | -- | --
|  |  | шт | -- | -- |  |  |  | -- |  | -- | --
23 | 20-02-009- 01 ТЕР 16 | Установка ВЫТЯЖНЫХ ОГОЛОВКОВ диаметром ДО 200мм | 2 | 7.94 | 1.69 | 2 | 16 | 9 | 3 | 4 | 0.49 | 1
|  |  | ШТ | 4.25 | 0.29 |  |  |  | 1 |  | 0.01 | --
24 |  | ВЫТЯЖНОЙ ОГОЛОВОК "FDН" или эквивалент ДИАМ.100 ММ ЦЕНА:1ЕUR:1,18.37.1,14:4,38 | 2 | 8.16 | -- | 8.16 | 16 | -- | -- | 16 | -- | --
|  |  | ШТ | -- | -- |  |  |  | -- |  | -- | --
25 | 20-02-004- 15 ТЕР 16 | Установка клапанов огнезадерживающих периметром: до 1600мм | 3 | 102.29 | 4.36 | 61.97 | 307 | 108 | 13 | 186 | 4.22 | 13
|  |  | клапан | 35.96 | 0.29 |  |  |  | 1 |  | 0.01 | --
26 |  | КЛАПАН ПРОТИВОПОЖАРНЫЙ ОГНЕЗАДЕРЖИВАЮЩИЙ С ПРУЖИННЫМ ПРИВОДОМ И ТЕПЛОВЫМ ЗАМКОМ КЛОП-1(60) 200Х200 ММ ЦЕНА:4760РУБ:1,18.1,14:4,23 | 3 | 1087.15 | -- | 1087.15 | 3261 | -- | -- | 3261 | -- | --
|  |  | ШТ | -- | -- |  |  |  | -- |  | -- | --
27 | 20-01-001- 09 ТЕР 16 | Прокладка воздуховодов из листовой, оцинкованной стали и алюминия класса Н (нормальные) толщиной: 0,7мм, периметром 900мм | 0.012 | 1989.69 | 136.95 | 527.86 | 24 | 16 | 2 | 6 | 161.37 | 2
|  |  | 100м2 | 1324.88 | 22.86 |  |  |  | -- |  | 1.07 | --
28 | 300-9066-0 0041-16 | Воздуховоды из тонколистовой оцинкованной с непрерывных линий стали толщ. 0,7 мм прямоугольные периметром мм, до 1000 | 1.2 | 179.92 | -- | 179.92 | 216 | -- | -- | 216 | -- | --
|  |  | м2 | -- | -- |  |  |  | -- |  | -- | --
29 | 300-9069 | Крепления для воздуховодов "(подвески СТД-6210, СТД-6208, СТД-6209, подвески регулируемые СТД-446, тяги, хомуты, кронштейны)" или эквивалент | 0.00078 | 8818.91 | -- | 8818.91 | 7 | -- | -- | 7 | -- | --
|  |  | т | -- | -- |  |  |  | -- |  | -- | --
30 | 13-03-004- 15 ТЕР 16 К=8 | Окраска металлических поверхностей: органосиликатной композицией "ОС-51-03" или эквивалент В 8 СЛОЕВ | 0.96 | 917.68 | 11.7 | 884.34 | 881 | 21 | 11 | 849 | 2.54 | 2
|  |  | 100м2 | 21.64 | 0.91 |  |  |  | 1 |  | 0.04 | --
|  | Итого прямые затраты по разделу 2 | руб. |  |  |  | 40742 | 599 | 192 | 39951 |  | 70
|  |  | руб. | [5 empty] | 21 |  |  | 1
| Стоимость общестроительных работ - |  | руб. |  |  |  | 40742
| Материалы - |  | руб. |  |  |  | 1305
| Всего оплата труда - |  | руб. |  |  |  |  | 620
| Стоимость материалов и конструкций - |  | руб. |  |  |  | 38646
| Сдача и испытание - |  | руб. |  |  |  | 27
|  | Накладные расходы - | руб. |  |  |  | 785
|  | Сметная прибыль - | руб. |  |  |  | 511
| Всего, стоимость общестроительных работ - |  | руб. |  |  |  | 42038
|  | Нормативная трудоемкость - | ЧЕЛ.-Ч | [8 empty] | 71
|  | Сметная заработная плата - | руб. |  |  |  |  | 620
|  | Итого по разделу 2 | руб. |  |  |  | 42038
|  | Нормативная трудоемкость - | ЧЕЛ.-Ч | [8 empty] | 71
|  | Сметная заработная плата - | руб. |  |  |  |  | 620
НАКЛАДНЫЕ РАСХОДЫ:
| 128% | Позиции - 3, 11, 14, 15, 17, 21, 23, 25, 27 | руб, | 765.29 | =((113+4)+(26+1)+(104+3)+(99+7)+(57+4)+(47+0)+(9+1)+(108+1)+(16+0))*128%
| 90% | Позиция - 30 | руб, | 19.48 | =(21+1)*90%
|  | Итого накладные расходы: | руб. |  |  |  | 785
СМЕТНАЯ ПРИБЫЛЬ:
| 83% | Позиции - 3, 11, 14, 15, 17, 21, 23, 25, 27 | руб, | 496.24 | =((113+4)+(26+1)+(104+3)+(99+7)+(57+4)+(47+0)+(9+1)+(108+1)+(16+0))*83%
| 70% | Позиция - 30 | руб, | 15.15 | =(21+1)*70%
|  | Итого сметная прибыль: | руб. |  |  |  | 511
|  | Итого прямые затраты по смете: | руб. |  |  |  | 41908 | 798 | 262 | 40848 |  | 91
|  |  | руб. | [5 empty] | 22 |  |  | 1
| Стоимость общестроительных работ - |  | руб. |  |  |  | 41908
| Материалы - |  | руб. |  |  |  | 1305
| Всего оплата труда - |  | руб. |  |  |  |  | 820
| Стоимость материалов и конструкций - |  | руб. |  |  |  | 39542
| Сдача и испытание - |  | руб. |  |  |  | 27
|  | Накладные расходы - | руб. |  |  |  | 975
|  | Сметная прибыль - | руб. |  |  |  | 642
| Всего, стоимость общестроительных работ - |  | руб. |  |  |  | 43525
|  | Нормативная трудоемкость - | ЧЕЛ.-Ч | [8 empty] | 92
|  | Сметная заработная плата - | руб. |  |  |  |  | 820
|  | Итого по смете: | руб. |  |  |  | 43525
|  | Нормативная трудоемкость - | ЧЕЛ.-Ч | [8 empty] | 92
|  | Сметная заработная плата - | руб. |  |  |  |  | 820

## лс 2-4
Форма № 4
ПОДЗЕМНЫЙ ПЕШЕХОДНЫЙ ПЕРЕХОД НА УЛ.ОРЕНБУРГСКИЙ ТРАКТ У ЗДАНИЯ "БАХЕТЛЕ" В Г.КАЗАНИ
(наименование стройки)
ЛОКАЛЬНАЯ СМЕТА № 2-4
(локальный сметный расчет)
на | ДРЕНАЖНУЮ СИСТЕМУ, ПОДЗЕМНЫЙ ПЕШЕХОДНЫЙ ПЕРЕХОД
(наименование работ и затрат, наименование объекта)
Основание: |  | 4545/16,21
|  |  |  | Сметная стоимость | [6 empty] | 64,311 | тыс.руб.
|  |  |  | Средства на оплату труда | [6 empty] | 3,1 | тыс.руб.
Составлена в ценах 2001 года
N п/п | Шифр и номер позиции норматива | Наименование работ и затрат | Количество | Стоимость единицы |  |  | Общая стоимость |  |  |  | Затраты труда рабочих, чел.-ч, не занятых обслуж. машин
|  |  |  | Всего | экспл. машин | материалов | Всего | оплаты труда | экспл. машин | материалов
|  |  | Единица измерения | оплаты труда | в т.ч. оплаты труда | возвр. мате-риалов |  |  | в т.ч. оплаты труда | возвр. мате-риалов | обслуживающие маш.
[11 empty] | на един. | всего
1 | 2 | 3 | 4 | 5 | 6 | 7 | 8 | 9 | 10 | 11 | 12 | 13
ТРУБОПРОВОДЫ
1 | 1-02-57-2 ТЕР 16 | РАЗРАБОТКА ГРУНТА ВРУЧНУЮ ПОД ТРУБОПРОВОДЫ И КОЛОДЦЫ | 0.14 | 1124.2 | -- | -- | 157 | 157 | -- | -- | 154 | 22
|  |  | 100м3 | 1124.2 | -- |  |  |  | -- |  | -- | --
2 | 23-01-001- 02 ТЕР 16 | Устройство ДРЕНАЖА щебеночного ПОД ТРУБОПРОВОДЫ | 3.188 | 2189.97 | 41.21 | 2070.63 | 6982 | 249 | 131 | 6602 | 10.2 | 33
|  |  | 10м3 | 78.13 | 4.09 |  |  |  | 13 |  | 0.51 | 2
3 | 23-01-001- 01 ТЕР 16 | Устройство ДРЕНАЖА ПЕСЧАНОГО | 25.5 | 1249.86 | 28.28 | 1143.45 | 31871 | 1992 | 721 | 29158 | 10.2 | 260
|  |  | 10м3 | 78.13 | 2.8 |  |  |  | 71 |  | 0.35 | 9
4 | 22-01-021- 06 ТЕР 16 | Укладка трубопроводов из полиэтиленовых труб диаметром 200мм | 0.047 | 10289.08 | 7196.77 | 232.54 | 484 | 134 | 338 | 12 | 331.76 | 16
|  |  | км | 2859.77 | 552.94 |  |  |  | 26 |  | 57.81 | 3
5 | 530-0053 К=1,1 | Трубы напорные из полиэтилена низкого давления среднего типа, наружным диаметром, мм: 225 С ПРОПИЛАМИ | 4.747 | 1529.12 | -- | 1529.12 | 7259 | -- | -- | 7259 | -- | --
|  |  | 10 м | -- | -- |  |  |  | -- |  | -- | --
6 | 22-01-006- 06 ТЕР 16 | Укладка чугунных напорных труб диаметром 200 мм | 0.006 | 353035.98 | 3049.66 | 345590.12 | 2118 | 26 | 18 | 2074 | 510 | 3
|  |  | км | 4396.2 | 218.26 |  |  |  | 1 |  | 21.21 | --
КОЛОДЦЫ
7 | 8-01-2-2 ТЕР 16 | Устройство ЩЕБЕНОЧНОГО ОСНОВАНИЯ ПОД КОЛОДЦЫ | 0.21 | 205.35 | 14.69 | 183.29 | 43 | 2 | 3 | 38 | 0.99 | --
|  |  | 10м3 | 7.37 | 1.89 |  |  |  | -- |  | 0.21 | --
8 | 23-03-001- 04 ТЕР 16 | Устройство круглых сборных железобетонных канализационных колодцев диаметром 1м в грунтах мокрых | 0.232 | 23585.78 | 3254.83 | 18979 | 5472 | 314 | 755 | 4403 | 158.68 | 37
|  |  | 10м3 | 1351.95 | 369.91 |  |  |  | 86 |  | 24.41 | 6
9 | 401-0001 | ИСКЛЮЧАЕТСЯ СТОИМОСТЬ ПОДГОТОВКИ ИЗ БЕТОНА М-50 УЧТЕННАЯ В РАСЦЕНКЕ 2303-1-4 | 0.29 | -401,55 | -- | -401,55 | -116 | -- | -- | -116 | -- | --
|  |  | м3 | -- | -- |  |  |  | -- |  | -- | --
10 | 204-9184 | СЕТКИ В КОЛОДЦАХ | 0.018 | 8811.1 | -- | 8811.1 | 159 | -- | -- | 159 | -- | --
|  |  | т | -- | -- |  |  |  | -- |  | -- | --
11 | 103-0753 | Люк чугунный ЛЕГКИЙ | 3 | 703.16 | -- | 703.16 | 2109 | -- | -- | 2109 | -- | --
|  |  | шт. | -- | -- |  |  |  | -- |  | -- | --
12 | 101-9197 | СКОБЫ | 12 | 5.75 | -- | 5.75 | 69 | -- | -- | 69 | -- | --
|  |  | шт. | -- | -- |  |  |  | -- |  | -- | --
13 | 8-02-7-3 ТЕР 16 | Установка металлических ВТОРЫХ КРЫШЕК | 0.027 | 11547.48 | 240.56 | 10913.19 | 312 | 11 | 6 | 295 | 47.38 | 1
|  |  | т | 393.73 | 56.75 |  |  |  | 2 |  | 2.49 | --
14 | 22-01-011- 07 ТЕР 16 | Укладка стальных ГИЛЬЗ В КОЛОДЦАХ диаметром 250 мм | 0.0025 | 22787.3 | 14713.44 | 3112.58 | 57 | 12 | 37 | 8 | 512 | 1
|  |  | км | 4961.28 | 1194.94 |  |  |  | 3 |  | 132.43 | --
15 | 103-0195 | Трубы стальные электросварные прямошовные и спирально-шовные больших диаметров группы А и Б с сопротивлением разрыву 38 кгс/мм2 наружный диаметр 273 мм толщина стенки 5 мм | 2.51 | 202.57 | -- | 202.57 | 508 | -- | -- | 508 | -- | --
|  |  | м | -- | -- |  |  |  | -- |  | -- | --
16 | 103-0742 | Кольца резиновые для гильз | 3 | 62.68 | -- | 62.68 | 188 | -- | -- | 188 | -- | --
|  |  | кг | -- | -- |  |  |  | -- |  | -- | --
|  | Итого прямые затраты по смете: | руб. |  |  |  | 57672 | 2898 | 2011 | 52763 |  | 372
|  |  | руб. | [5 empty] | 202 |  |  | 20
| Стоимость общестроительных работ - |  | руб. |  |  |  | 57672
| Материалы - |  | руб. |  |  |  | 42588
| Всего оплата труда - |  | руб. |  |  |  |  | 3100
| Стоимость материалов и конструкций - |  | руб. |  |  |  | 10176
|  | Накладные расходы - | руб. |  |  |  | 3951
|  | Сметная прибыль - | руб. |  |  |  | 2689
| Всего, стоимость общестроительных работ - |  | руб. |  |  |  | 64311
|  | Нормативная трудоемкость - | ЧЕЛ.-Ч | [8 empty] | 392
|  | Сметная заработная плата - | руб. |  |  |  |  | 3100
|  | Итого по смете: | руб. |  |  |  | 64311
|  | Нормативная трудоемкость - | ЧЕЛ.-Ч | [8 empty] | 392
|  | Сметная заработная плата - | руб. |  |  |  |  | 3100

## лс 2-5
Форма № 4
ПОДЗЕМНЫЙ ПЕШЕХОДНЫЙ ПЕРЕХОД НА УЛ.ОРЕНБУРГСКИЙ ТРАКТ У ЗДАНИЯ "БАХЕТЛЕ" В Г.КАЗАНИ
(наименование стройки)
ЛОКАЛЬНАЯ СМЕТА № 2-5
(локальный сметный расчет)
на | ДОЖДЕВУЮ КАНАЛИЗАЦИЮ, ПОДЗЕМНЫЙ ПЕШЕХОДНЫЙ ПЕРЕХОД
(наименование работ и затрат, наименование объекта)
Основание: |  | 4545/16,21
|  |  |  | Сметная стоимость | [6 empty] | 95,493 | тыс.руб.
|  |  |  | Средства на оплату труда | [6 empty] | 1,623 | тыс.руб.
Составлена в ценах 2001 года
N п/п | Шифр и номер позиции норматива | Наименование работ и затрат | Количество | Стоимость единицы |  |  | Общая стоимость |  |  |  | Затраты труда рабочих, чел.-ч, не занятых обслуж. машин
|  |  |  | Всего | экспл. машин | материалов | Всего | оплаты труда | экспл. машин | материалов
|  |  | Единица измерения | оплаты труда | в т.ч. оплаты труда | возвр. мате-риалов |  |  | в т.ч. оплаты труда | возвр. мате-риалов | обслуживающие маш.
[11 empty] | на един. | всего
1 | 2 | 3 | 4 | 5 | 6 | 7 | 8 | 9 | 10 | 11 | 12 | 13
ТРУБОПРОВОДЫ
1 | 16-02-005- 05 ТЕР 16 | Прокладка трубопроводов обвязки насосов из стальных ЭЛЕКТРОСВАРНЫХ труб диаметром до 100мм | 0.12 | 15231.74 | 223.87 | 14278.16 | 1828 | 88 | 27 | 1713 | 79.75 | 10
|  |  | 100м | 729.71 | 4.01 |  |  |  | -- |  | 1.77 | --
2 | 300-9240 | Крепления | 9.84 | 15.07 | -- | 15.07 | 148 | -- | -- | 148 | -- | --
|  |  | кг | -- | -- |  |  |  | -- |  | -- | --
3 | 16-07-005- 02 ТЕР 16 | Гидравлическое испытание трубопроводов систем отопления, водопровода и горячего водоснабжения диаметром до 100мм | 0.12 | 71.99 | 4.68 | 12.75 | 9 | 7 | 1 | 1 | 5.01 | 1
|  |  | 100м | 54.56 | -- |  |  |  | -- |  | -- | --
4 | 22-01-006- 06 ТЕР 16 | Укладка чугунных напорных труб диаметром 200 мм | 0.009 | 353035.98 | 3049.66 | 345590.12 | 3177 | 40 | 27 | 3110 | 510 | 5
|  |  | км | 4396.2 | 218.26 |  |  |  | 2 |  | 21.21 | --
5 | 22-01-006- 08 ТЕР 16 | Укладка чугунных напорных труб диаметром 300 мм | 0.047 | 810170.36 | 22191.96 | 782470.22 | 38078 | 259 | 1043 | 36776 | 639 | 30
|  |  | км | 5508.18 | 1481.87 |  |  |  | 70 |  | 143.54 | 7
6 | 16-05-001- 03 ТЕР 16 | Установка вентилей, задвижек, затворов, клапанов обратных, кранов проходных на трубопроводах из стальных труб диаметром до 100 мм | 4 | 105.94 | 9.26 | 71.89 | 424 | 99 | 37 | 288 | 2.91 | 12
|  |  | шт | 24.79 | 0.78 |  |  |  | 3 |  | 0.04 | --
7 |  | КРАН ШАРОВОЙ 19Ч21БР ДИАМ. 100 ММ ЦЕНА:840,5РУБ:1,18.1,14:2,66 | 2 | 305.27 | -- | 305.27 | 611 | -- | -- | 611 | -- | --
|  |  | ШТ | -- | -- |  |  |  | -- |  | -- | --
8 | 300-1177 | Задвижки параллельные фланцевые с выдвижным шпинделем, для воды и пара давлением 1 МПа (10 кгс/см2) 30Ч6БР диаметром 100 мм | 2 | 396.08 | -- | 396.08 | 792 | -- | -- | 792 | -- | --
|  |  | шт. | -- | -- |  |  |  | -- |  | -- | --
9 | 300-0969 | Фланцы стальные плоские приварные из стали ВСт3сп2, ВСт3сп3; давлением 1.0 МПа (10 кгс/см2), диаметром 100 мм | 8 | 70.25 | -- | 70.25 | 562 | -- | -- | 562 | -- | --
|  |  | шт. | -- | -- |  |  |  | -- |  | -- | --
10 | 22-03-014- 03 ТЕР 16 | Приварка фланцев к стальным трубопроводам диаметром 100 мм | 4 | 135.46 | 55.49 | 72.71 | 542 | 29 | 222 | 291 | 0.7 | 3
|  |  | фланец | 7.26 | 3.79 |  |  |  | 15 |  | 0.42 | 2
11 | 22-03-002- 01 ТЕР 16 | Установка ВТУЛОК ПОД ФЛАНЕЦ | 0.2 | 381.67 | 340.77 | -- | 76 | 8 | 68 | -- | 4.8 | 1
|  |  | 10шт | 40.9 | 23.85 |  |  |  | 5 |  | 2.62 | 1
12 |  | ВТУЛКА ПОД ФЛАНЕЦ ДИАМ.110 ММ ЦЕНА:118,05.1,14:2,86 | 2 | 47.05 | -- | 47.05 | 94 | -- | -- | 94 | -- | --
|  |  | ШТ | -- | -- |  |  |  | -- |  | -- | --
13 | 18-05-001- 01 ТЕР 16 | Установка насосов центробежных с электродвигателем массой агрегата до 0,1 т | 2 | 296.57 | 14.37 | 154.93 | 593 | 255 | 29 | 309 | 14.6 | 29
|  |  | насос | 127.27 | 1.47 |  |  |  | 3 |  | 0.08 | --
14 |  | ПОГРУЖНОЙ ФЕКАЛЬНЫЙ НАСОС "WILО ЕМU FА 05.32Е" или эквивалент ЦЕНА:1764,61ЕUR:1,18.37.1,14:4 ,38 | 2 | 14401.22 | -- | 14401.22 | 28802 | -- | -- | 28802 | -- | --
|  |  | ШТ | -- | -- |  |  |  | -- |  | -- | --
15 |  | УСТРОЙСТВО ПОГРУЖНОГО МОНТАЖА ЦЕНА:247,71ЕUR:1,18.37.1,14:4, 38 | 2 | 2021.59 | -- | 2021.59 | 4043 | -- | -- | 4043 | -- | --
|  |  | ШТ | -- | -- |  |  |  | -- |  | -- | --
16 |  | НАПРАВЛЯЮЩАЯ ТРУБА ЦЕНА:123,3ЕUR:1,18.37.1,14:4,3 8 | 2 | 1050.4 | -- | 1050.4 | 2101 | -- | -- | 2101 | -- | --
|  |  | ШТ | -- | -- |  |  |  | -- |  | -- | --
17 |  | ЦЕПЬ (ОЦИНКОВАН.) ЦЕНА:17,26ЕUR:1,18.37.1,14:4,3 8 | 2 | 140.86 | -- | 140.86 | 282 | -- | -- | 282 | -- | --
|  |  | ШТ | -- | -- |  |  |  | -- |  | -- | --
18 |  | СЕРЬГИ (ОЦИНКОВАН.) ЦЕНА:5,71ЕUR:1,18.37.1,14:4,38 | 2 | 46.6 | -- | 46.6 | 93 | -- | -- | 93 | -- | --
|  |  | ШТ | -- | -- |  |  |  | -- |  | -- | --
КОЛОДЦЫ
19 | 1-02-57-2 ТЕР 16 | РАЗРАБОТКА ГРУНТА ВРУЧНУЮ ПОД КОЛОДЦЫ | 0.065 | 1124.2 | -- | -- | 73 | 73 | -- | -- | 154 | 10
|  |  | 100м3 | 1124.2 | -- |  |  |  | -- |  | -- | --
20 | 8-01-2-2 ТЕР 16 | Устройство основания щебеночного ПОД КОЛОДЦЫ | 0.15 | 205.35 | 14.69 | 183.29 | 31 | 1 | 2 | 28 | 0.99 | --
|  |  | 10м3 | 7.37 | 1.89 |  |  |  | -- |  | 0.21 | --
21 | 23-03-001- 02 ТЕР 16 | Устройство круглых сборных железобетонных СМОТРОВЫХ КОЛОДЦЕВ диаметром 0,7 м в грунтах мокрых | 0.196 | 32574.77 | 6548.6 | 23408.17 | 6385 | 513 | 1284 | 4588 | 318.88 | 63
|  |  | 10м3 | 2618 | 654.41 |  |  |  | 128 |  | 47.68 | 9
22 | 401-0001 | ИСКЛЮЧАЕТСЯ СТОИМОСТЬ ПОДГОТОВКИ ИЗ БЕТОНА М-50 УЧТЕННАЯ В РАСЦЕНКЕ 2303-1-2 | 0.42336 | -401,55 | -- | -401,55 | -170 | -- | -- | -170 | -- | --
|  |  | м3 | -- | -- |  |  |  | -- |  | -- | --
23 | 204-9184 | СЕТКИ В КОЛОДЦАХ | 0.018 | 8811.1 | -- | 8811.1 | 159 | -- | -- | 159 | -- | --
|  |  | т | -- | -- |  |  |  | -- |  | -- | --
24 | 103-0753 | Люк чугунный ЛЕГКИЙ | 3 | 703.16 | -- | 703.16 | 2109 | -- | -- | 2109 | -- | --
|  |  | шт. | -- | -- |  |  |  | -- |  | -- | --
25 | 22-01-011- 07 ТЕР 16 | Укладка стальных ГИЛЬЗ В КОЛОДЦАХ диаметром 250 мм | 0.002 | 22787.3 | 14713.44 | 3112.58 | 46 | 10 | 29 | 7 | 512 | 1
|  |  | км | 4961.28 | 1194.94 |  |  |  | 2 |  | 132.43 | --
26 | 103-0195 | Трубы стальные электросварные прямошовные и спирально-шовные больших диаметров группы А и Б с сопротивлением разрыву 38 кгс/мм2 наружный диаметр 273 мм толщина стенки 5 мм | 2.008 | 202.57 | -- | 202.57 | 407 | -- | -- | 407 | -- | --
|  |  | м | -- | -- |  |  |  | -- |  | -- | --
27 | 22-01-011- 09 ТЕР 16 | Укладка стальных ГИЛЬЗ В КОЛОДЦАХ диаметром 350 мм | 0.0015 | 32743.78 | 22081.79 | 3753.02 | 49 | 10 | 33 | 6 | 713 | 1
|  |  | км | 6908.97 | 1758.45 |  |  |  | 3 |  | 193.23 | --
28 | 103-0208 | Трубы стальные электросварные прямошовные и спирально-шовные больших диаметров группы А и Б с сопротивлением разрыву 38 кгс/мм2 наружный диаметр 377 мм толщина стенки 5 мм | 1.506 | 278.21 | -- | 278.21 | 419 | -- | -- | 419 | -- | --
|  |  | м | -- | -- |  |  |  | -- |  | -- | --
29 | 103-0742 | Кольца резиновые для гильз | 4.5 | 62.68 | -- | 62.68 | 282 | -- | -- | 282 | -- | --
|  |  | кг | -- | -- |  |  |  | -- |  | -- | --
|  | Итого прямые затраты по смете: | руб. |  |  |  | 92044 | 1391 | 2802 | 87851 |  | 164
|  |  | руб. | [5 empty] | 232 |  |  | 20
| Стоимость общестроительных работ - |  | руб. |  |  |  | 92044
| Материалы - |  | руб. |  |  |  | 47117
| Всего оплата труда - |  | руб. |  |  |  |  | 1623
| Стоимость материалов и конструкций - |  | руб. |  |  |  | 40734
| Сдача и испытание - |  | руб. |  |  |  | 8
|  | Накладные расходы - | руб. |  |  |  | 2064
|  | Сметная прибыль - | руб. |  |  |  | 1385
| Всего, стоимость общестроительных работ - |  | руб. |  |  |  | 95493
|  | Нормативная трудоемкость - | ЧЕЛ.-Ч | [8 empty] | 184
|  | Сметная заработная плата - | руб. |  |  |  |  | 1623
|  | Итого по смете: | руб. |  |  |  | 95493
|  | Нормативная трудоемкость - | ЧЕЛ.-Ч | [8 empty] | 184
|  | Сметная заработная плата - | руб. |  |  |  |  | 1623

## лс 2-6
Форма № 4
ПОДЗЕМНЫЙ ПЕШЕХОДНЫЙ ПЕРЕХОД НА УЛ.ОРЕНБУРГСКИЙ ТРАКТ У ЗДАНИЯ "БАХЕТЛЕ" Г.КАЗАНИ
(наименование стройки)
ЛОКАЛЬНАЯ СМЕТА № 2-6
(локальный сметный расчет)
на | МОНТАЖ ЭЛЕКТРООСВЕЩЕНИЯ ПОДЗЕМНОГО ПЕРЕХОДА, ЭЛЕКТРООБОРУДОВАНИЕ
(наименование работ и затрат, наименование объекта)
Основание: |  | 4545-18;21
|  |  |  | Сметная стоимость | [6 empty] | 45,162 | тыс.руб.
|  |  |  | Средства на оплату труда | [6 empty] | 2,772 | тыс.руб.
Составлена в ценах 2001 года
N п/п | Шифр и номер позиции норматива | Наименование работ и затрат | Количество | Стоимость единицы |  |  | Общая стоимость |  |  |  | Затраты труда рабочих, чел.-ч, не занятых обслуж. машин
|  |  |  | Всего | экспл. машин | материалов | Всего | оплаты труда | экспл. машин | материалов
|  |  | Единица измерения | оплаты труда | в т.ч. оплаты труда | возвр. мате-риалов |  |  | в т.ч. оплаты труда | возвр. мате-риалов | обслуживающие маш.
[11 empty] | на един. | всего
1 | 2 | 3 | 4 | 5 | 6 | 7 | 8 | 9 | 10 | 11 | 12 | 13
1 | 8-03-593-5 ТЕРм 16 | Светильник для ламп накаливания настенный или потолочный уплотненный с креплением винтами или болтами для помещений с тяжелыми условиями среды | 0.13 | 6881.96 | 1917.87 | 4096.4 | 895 | 113 | 249 | 533 | 93.4 | 12
|  |  | 100шт. | 867.69 | 368.02 |  |  |  | 48 |  | 41.6 | 5
2 | 546-9041-0 0011-16 | Светильники промышленные с лампами накаливания. "НПП 03-100" или эквивалент | 13 | 91.25 | -- | 91.25 | 1186 | -- | -- | 1186 | -- | --
|  |  | шт. | -- | -- |  |  |  | -- |  | -- | --
3 | 8-03-595-2 ТЕРм 16 | Светильник с ртутными лампами на кронштейнах на стенах, колоннах и фермах, включая установку ПРА | 0.35 | 12491.41 | 3309.15 | 6478.87 | 4372 | 946 | 1158 | 2268 | 291 | 102
|  |  | 100шт. | 2703.39 | 889.64 |  |  |  | 311 |  | 100.36 | 35
4 |  | СВЕТИЛЬНИК НАРУЖНОГО ОСВЕЩЕНИЯ "ЖПУ03-70-001" или эквивалент ЦЕНА 2077,39:1,18:4,38 | 11 | 458.21 | -- | 458.21 | 5040 | -- | -- | 5040 | -- | --
|  |  | ШТ | -- | -- |  |  |  | -- |  | -- | --
5 |  | СВЕТИЛЬНИК НАРУЖНОГО ОСВЕЩЕНИЯ "ЖБУ02-70-002" или эквивалент ЦЕНА 2640,31:1,18:4,38 | 24 | 582.38 | -- | 582.38 | 13977 | -- | -- | 13977 | -- | --
|  |  | ШТ | -- | -- |  |  |  | -- |  | -- | --
6 |  | СВЕТИЛЬНИК РУЧНОЙ ПЕРЕНОСНОЙ "РВО-42-УХЛ" или эквивалент ЦЕНА 543,93:1,18:4,38 | 1 | 119.98 | -- | 119.98 | 120 | -- | -- | 120 | -- | --
|  |  | ШТ | -- | -- |  |  |  | -- |  | -- | --
7 |  | ЛАМПА ДУГОВАЯ НАТРИЕВАЯ "ДНАТ-70" или эквивалент ЦЕНА 208,66:1,18:3,64 | 36 | 55.38 | -- | 55.38 | 1994 | -- | -- | 1994 | -- | --
|  |  | ШТ | -- | -- |  |  |  | -- |  | -- | --
8 | 546-0051 | Лампы накаливания электрические осветительные общего назначения биспиральные тип "БK220-230-100" или эквивалент | 1.4 | 25.66 | -- | 25.66 | 36 | -- | -- | 36 | -- | --
|  |  | 10 шт. | -- | -- |  |  |  | -- |  | -- | --
9 | 546-0031 | Лампы накаливания газопольные в прозрачной колбе: "МО 36-60" или эквивалент | 0.1 | 25.52 | -- | 25.52 | 3 | -- | -- | 3 | -- | --
|  |  | 10 шт. | -- | -- |  |  |  | -- |  | -- | --
10 | 8-03-594-1 ТЕРм 16 | Светильник с люминесцентными лампами, отдельно устанавливаемый на штырях, с количеством ламп в светильнике 1 | 0.01 | 3751.3 | 1316.37 | 1617.41 | 38 | 8 | 13 | 17 | 88 | 1
|  |  | 100шт. | 817.52 | 298.11 |  |  |  | 3 |  | 34.6 | --
11 | 546-9042-0 0023-16 | СВЕТИЛЬНИК "ЛБУ02-20-003" или эквивалент | 1 | 256.65 | -- | 256.65 | 257 | -- | -- | 257 | -- | --
|  |  | шт. | -- | -- |  |  |  | -- |  | -- | --
12 |  | ЛАМПА ЛЮМИНЕСЦЕНТНАЯ "DULUХ" или эквивалент 20ВТ ЦЕНА 166,57:1,18:4,38 | 1 | 36.74 | -- | 36.74 | 37 | -- | -- | 37 | -- | --
|  |  | ШТ | -- | -- |  |  |  | -- |  | -- | --
13 | 8-02-403-3 ТЕРм 16 | Провод в защитной оболочке или кабель двух-трехжильные групповых осветительных сетей: под штукатурку по стенам или в бороздах | 2.1 | 903.37 | 159.42 | 417.61 | 1897 | 685 | 335 | 877 | 37 | 78
|  |  | 100м | 326.34 | 47.26 |  |  |  | 99 |  | 5.24 | 11
14 | 8-02-412-3 ТЕРм 16 | Затягивание проводов в проложенные трубы и металлические рукава: провод первый одножильный или многожильный в общей оплетке, суммарное сечение до 16 мм2 | 1.5 | 340.12 | 9.75 | 261.04 | 510 | 104 | 15 | 391 | 7.86 | 12
|  |  | 100м | 69.33 | 0.36 |  |  |  | 1 |  | 0.08 | --
15 | 8-02-412-1 0 ТЕРм 16 | Провод каждый последующий одножильный или многожильный в общей оплетке, суммарное сечение до 35 мм2 | 2.7 | 309.44 | 19.49 | 240.47 | 835 | 134 | 53 | 648 | 5.61 | 15
|  |  | 100м | 49.48 | 0.72 |  |  |  | 2 |  | 0.16 | --
16 | 500-9001-0 0201-16 | Кабель ВВГ нг с медными жилами c поливинилхлоридной изоляцией и оболочкой пониженной горючести ,с числом жил и сечением,мм2 2х2,5 | 0.21 | 4562.66 | -- | 4562.66 | 958 | -- | -- | 958 | -- | --
|  |  | 1000 м | -- | -- |  |  |  | -- |  | -- | --
17 | 500-9001-0 0209-16 | Кабель ВВГ нг с медными жилами c поливинилхлоридной изоляцией и оболочкой пониженной горючести ,с числом жил и сечением,мм2 3х2,5 | 0.42 | 7653.87 | -- | 7653.87 | 3215 | -- | -- | 3215 | -- | --
|  |  | 1000 м | -- | -- |  |  |  | -- |  | -- | --
18 | 8-03-591-1 ТЕРм 16 | Выключатель одноклавишный неутопленного типа при открытой проводке | 0.02 | 1423.25 | 140.05 | 916.24 | 28 | 7 | 3 | 18 | 39.5 | 1
|  |  | 100шт. | 366.96 | 0.27 |  |  |  | -- |  | 0.06 | --
19 | 8-03-591-3 ТЕРм 16 | Выключатель полугерметический и герметический | 0.04 | 1367.39 | 60.6 | 600.75 | 55 | 28 | 2 | 25 | 76 | 3
|  |  | 100шт. | 706.04 | 0.9 |  |  |  | -- |  | 0.2 | --
20 | 514-2005 | Выключатели открытой проводки одноклавишные | 2 | 7.61 | -- | 7.61 | 15 | -- | -- | 15 | -- | --
|  |  | шт. | -- | -- |  |  |  | -- |  | -- | --
21 | 514-2003 | Выключатели открытой проводки брызгозащищенные | 4 | 17.59 | -- | 17.59 | 70 | -- | -- | 70 | -- | --
|  |  | шт. | -- | -- |  |  |  | -- |  | -- | --
22 | 8-03-603-1 ТЕРм 16 | Ящик с понижающим трансформатором | 3 | 50.81 | 10.27 | 27.26 | 152 | 40 | 31 | 81 | 1.43 | 4
|  |  | шт. | 13.28 | 0.18 |  |  |  | 1 |  | 0.04 | --
23 | 514-0031 | Ящики с понижающим трансформатором ЯТП-0,25 | 3 | 563.15 | -- | 563.15 | 1689 | -- | -- | 1689 | -- | --
|  |  | шт. | -- | -- |  |  |  | -- |  | -- | --
24 | 8-02-407-1 ТЕРм 16 | Труба стальная по установленным конструкциям, по стенам с креплением скобами, диаметр до 25 мм | 0.53 | 1907.3 | 774.38 | 861.26 | 1011 | 144 | 410 | 457 | 30.8 | 16
|  |  | 100м | 271.66 | 184.64 |  |  |  | 98 |  | 20.94 | 11
25 | 103-0130 | ТРУБА СТАЛЬНАЯ ДИАМ.25Х1,8ММ | 53 | 11.35 | -- | 11.35 | 602 | -- | -- | 602 | -- | --
|  |  | м | -- | -- |  |  |  | -- |  | -- | --
26 | 512-9001-0 0003-16 | Коробки протяжные: "У-994" или эквивалент | 10 | 25.09 | -- | 25.09 | 251 | -- | -- | 251 | -- | --
|  |  | шт. | -- | -- |  |  |  | -- |  | -- | --
27 | 512-9001-0 0005-16 | Коробки протяжные: "У-996" или эквивалент | 19 | 69.58 | -- | 69.58 | 1322 | -- | -- | 1322 | -- | --
|  |  | шт. | -- | -- |  |  |  | -- |  | -- | --
28 | "ЭЛЕКТРОМО НТАЖ №3"-05Г. | КОРОБКА ОТВЕТВИТЕЛЬНАЯ ЦЕНА 34,27:1,18:2,66 | 13 | 12.45 | -- | 12.45 | 162 | -- | -- | 162 | -- | --
|  |  | ШТ | -- | -- |  |  |  | -- |  | -- | --
|  | Итого прямые затраты по смете: | руб. |  |  |  | 40727 | 2209 | 2269 | 36249 |  | 244
|  |  | руб. | [5 empty] | 562 |  |  | 64
| Стоимость монтажных работ - |  | руб. |  |  |  | 40727
| Материалы - |  | руб. |  |  |  | 5315
| Всего оплата труда - |  | руб. |  |  |  |  | 2772
| Стоимость материалов и конструкций - |  | руб. |  |  |  | 30933
|  | Накладные расходы - | руб. |  |  |  | 2633
|  | Сметная прибыль - | руб. |  |  |  | 1802
| Всего, стоимость монтажных работ - |  | руб. |  |  |  | 45162
|  | Нормативная трудоемкость - | ЧЕЛ.-Ч | [8 empty] | 308
|  | Сметная заработная плата - | руб. |  |  |  |  | 2772
|  | Итого по смете: | руб. |  |  |  | 45162
|  | Нормативная трудоемкость - | ЧЕЛ.-Ч | [8 empty] | 308
|  | Сметная заработная плата - | руб. |  |  |  |  | 2772

## лс 2-7
Форма № 4
ПОДЗЕМНЫЙ ПЕШЕХОДНЫЙ ПЕРЕХОД НА УЛ.ОРЕНБУРГСКИЙ ТРАКТ У ЗДАНИЯ "БАХЕТЛЕ" Г.КАЗАНИ
(наименование стройки)
ЛОКАЛЬНАЯ СМЕТА № 2-7
(локальный сметный расчет)
на | МОНТАЖ СИЛОВОГО ЭЛЕКТРООБОРУДОВАНИЯ ПОДЗЕМНОГО ПЕРЕХОДА, ЭЛЕКТРООБОРУДОВАНИЕ
(наименование работ и затрат, наименование объекта)
Основание: |  | 4545-18;21
|  |  |  | Сметная стоимость | [6 empty] | 78,939 | тыс.руб.
|  |  |  | Средства на оплату труда | [6 empty] | 2,519 | тыс.руб.
Составлена в ценах 2001 года
N п/п | Шифр и номер позиции норматива | Наименование работ и затрат | Количество | Стоимость единицы |  |  | Общая стоимость |  |  |  | Затраты труда рабочих, чел.-ч, не занятых обслуж. машин
|  |  |  | Всего | экспл. машин | материалов | Всего | оплаты труда | экспл. машин | материалов
|  |  | Единица измерения | оплаты труда | в т.ч. оплаты труда | возвр. мате-риалов |  |  | в т.ч. оплаты труда | возвр. мате-риалов | обслуживающие маш.
[11 empty] | на един. | всего
1 | 2 | 3 | 4 | 5 | 6 | 7 | 8 | 9 | 10 | 11 | 12 | 13
1 | 8-01-80-2 ТЕРм 16 | Прибор измерения, количество подключаемых концов, до 6 | 1 | 30.33 | 19.49 | 0.65 | 30 | 10 | 19 | 1 | 1.13 | 1
|  |  | шт. | 10.19 | 0.72 |  |  |  | 1 |  | 0.16 | --
2 |  | РЕЛЕ ПРОМЕЖУТОЧНОЕ "РПУ2-06002У3А" или эквивалент ЦЕНА 643,13:1,18:2,26 | 1 | 241.16 | -- | 241.16 | 241 | -- | -- | 241 | -- | --
|  |  | ШТ | -- | -- |  |  |  | -- |  | -- | --
3 | 8-03-524-1 0 ТЕРм 16 | УСТАНОВКА ЯЩИКА УПРАВЛЕНИЯ | 3 | 312.13 | 9.5 | 275.78 | 936 | 81 | 29 | 826 | 2.89 | 9
|  |  | шт. | 26.85 | 0.09 |  |  |  | -- |  | 0.02 | --
4 |  | ЯЩИК УПРАВЛЕНИЯ ОДНОФИДЕРНЫЙ "Я5111-3074УХЛ4" или эквивалент ЦЕНА 5951,65:1,18:2,26 | 3 | 2231.76 | -- | 2231.76 | 6695 | -- | -- | 6695 | -- | --
|  |  | ШТ | -- | -- |  |  |  | -- |  | -- | --
5 | 8-02-401-1 ТЕРм 16 | Кабель 2-4-жильный сечением жилы до 16 мм2 с креплением накладными скобами, полосками с установкой ответвительных коробок | 0.7 | 3461.31 | 829.65 | 2176.55 | 2423 | 319 | 581 | 1523 | 51.6 | 36
|  |  | 100м | 455.11 | 225.05 |  |  |  | 158 |  | 25.2 | 18
6 | 8-02-412-3 ТЕРм 16 | Затягивание проводов в проложенные трубы и металлические рукава: провод первый одножильный или многожильный в общей оплетке, суммарное сечение до 16 мм2 | 2.1 | 340.12 | 9.75 | 261.04 | 714 | 146 | 20 | 548 | 7.86 | 17
|  |  | 100м | 69.33 | 0.36 |  |  |  | 1 |  | 0.08 | --
7 | 8-02-148-2 ТЕРм 16 | Кабель до 35 кВ в проложенных трубах, блоках и коробах массой 1 м до 2 кг | 0.3 | 1023.93 | 711.42 | 147.44 | 307 | 50 | 213 | 44 | 18.3 | 5
|  |  | 100м | 165.07 | 43.48 |  |  |  | 13 |  | 5.38 | 2
8 | 8-02-158-1 4 ТЕРм 16 | Заделка концевая сухая для 3-4-жильного кабеля с пластмассовой и резиновой изоляцией напряжением до 1 кВ, сечение одной жилы до 35 мм2 | 8 | 24.25 | 2.44 | 11.44 | 194 | 83 | 20 | 91 | 1.15 | 9
|  |  | шт. | 10.37 | 0.09 |  |  |  | 1 |  | 0.02 | --
9 |  | КАБЕЛЬ СИЛОВОЙ С МЕДНЫМИ ЖИЛАМИ ВВГнг-0,66 СЕЧ.2Х1,5ММ2 ЦЕНА 10362:3,58 | 0.005 | 3299.63 | -- | 3299.63 | 16 | -- | -- | 16 | -- | --
|  |  | 1000М | -- | -- |  |  |  | -- |  | -- | --
10 | 500-9001-0 0209-16 | Кабель ВВГ нг с медными жилами c поливинилхлоридной изоляцией и оболочкой пониженной горючести ,с числом жил и сечением,мм2 3х2,5 | 0.17 | 7653.87 | -- | 7653.87 | 1301 | -- | -- | 1301 | -- | --
|  |  | 1000 м | -- | -- |  |  |  | -- |  | -- | --
11 |  | КАБЕЛЬ СИЛОВОЙ С МЕДНЫМИ ЖИЛАМИ ВВГнг-0,66 СЕЧ.5Х10М2 ЦЕНА 144605:3,58 | 0.03 | 46047.4 | -- | 46047.4 | 1381 | -- | -- | 1381 | -- | --
|  |  | 1000М | -- | -- |  |  |  | -- |  | -- | --
12 |  | КАБЕЛЬ СИЛОВОЙ С МЕДНЫМИ ЖИЛАМИ ВВГнг-0,66 СЕЧ.5Х2,5ММ2 ЦЕНА 38068:3,58 | 0.095 | 12122.21 | -- | 12122.21 | 1152 | -- | -- | 1152 | -- | --
|  |  | 1000М | -- | -- |  |  |  | -- |  | -- | --
13 |  | КАБЕЛЬ СИЛОВОЙ С МЕДНЫМИ ЖИЛАМИ ВВГнг-0,66 СЕЧ.5Х6ММ2 ЦЕНА 83443:3,58 | 0.01 | 26571.23 | -- | 26571.23 | 266 | -- | -- | 266 | -- | --
|  |  | 1000М | -- | -- |  |  |  | -- |  | -- | --
14 | 11-02-001- 01 ТЕРм 16 | Прибор, устанавливаемый на резьбовых соединениях, масса до 1,5 кг | 3 | 11.71 | -- | 2.14 | 35 | 29 | -- | 6 | 1.03 | 3
|  |  | шт. | 9.57 | -- |  |  |  | -- |  | -- | --
15 |  | ДАТЧИК ТЕМПЕРАТУРЫ "ДТКБ-49" или эквивалент ЦЕНА 630:1,18:2,21 | 3 | 241.58 | -- | 241.58 | 725 | -- | -- | 725 | -- | --
|  |  | ШТ | -- | -- |  |  |  | -- |  | -- | --
16 | 8-03-571-4 ТЕРм 16 | Щит заводского изготовления, однорядный или двухрядный шкафного исполнения, глубина до 600 мм, высота свыше 1700 мм | 0.8 | 300.99 | 221.86 | 24.6 | 241 | 44 | 177 | 20 | 5.87 | 5
|  |  | м | 54.53 | 7.58 |  |  |  | 6 |  | 1.68 | 1
17 | 8-03-575-1 ТЕРм 16 | Прибор или аппарат, снятый перед транспортировкой | 5 | 11.08 | 0.49 | 0.19 | 55 | 52 | 2 | 1 | 1.12 | 6
|  |  | шт. | 10.4 | 0.02 |  |  |  | -- |  | -- | --
18 | 500-9016-0 0001-16 | Устройства вводно-распределительные ВРУ1-11-10 | 1 | 5332 | -- | 5332 | 5332 | -- | -- | 5332 | -- | --
|  |  | шт. | -- | -- |  |  |  | -- |  | -- | --
19 | 8-01-87-3 ТЕРм 16 | Металлические конструкции под оборудование | 0.015 | 11989.09 | 541.9 | 10886.15 | 180 | 8 | 8 | 164 | 62.2 | 1
|  |  | т | 561.04 | 15.69 |  |  |  | -- |  | 3.48 | --
ЯЩИК УПРАВЛЕНИЯ ЯУ-1
20 | 8-03-573-4 ТЕРм 16 | Шкаф [пульт] управления навесной, высота, ширина и глубина до 600х600х350 мм | 1 | 71.16 | 46.72 | 2.42 | 71 | 22 | 47 | 2 | 2.37 | 2
|  |  | шт. | 22.02 | 2.62 |  |  |  | 3 |  | 0.36 | --
21 |  | ЯЩИК ПРОТЯЖНОЙ "К655У2" или эквивалент РАЗМ.600Х400Х200 ЦЕНА 1419,79:1,18:2,26 | 1 | 532.39 | -- | 532.39 | 532 | -- | -- | 532 | -- | --
|  |  | ШТ | -- | -- |  |  |  | -- |  | -- | --
22 | 8-03-529-1 ТЕРм 16 | Контактор постоянного тока на конструкции на ток до 160 А | 2 | 329.97 | 5.53 | 292.67 | 660 | 64 | 11 | 585 | 3.42 | 7
|  |  | шт. | 31.77 | 0.06 |  |  |  | -- |  | 0.01 | --
23 | 545-4081 | КОНТАКТОР МАГНИТНЫЙ "КМ15-35-5301-00" или эквивалент | 2 | 1470.33 | -- | 1470.33 | 2941 | -- | -- | 2941 | -- | --
|  |  | шт. | -- | -- |  |  |  | -- |  | -- | --
24 | 8-03-526-2 ТЕРм 16 | Выключатель установочный автоматический [автомат] одно-, двух-, трехполюсный, устанавливаемый на конструкции на стене или колонне, на ток до 100 А | 1 | 292.09 | 3.3 | 268.1 | 292 | 21 | 3 | 268 | 2.32 | 2
|  |  | шт. | 20.69 | 0.05 |  |  |  | -- |  | 0.01 | --
25 | 545-0007 | Выключатели автоматические серии "АП50Б АП50Б 3МТ У3 I-63А" или эквивалент | 1 | 134.75 | -- | 134.75 | 135 | -- | -- | 135 | -- | --
|  |  | шт. | -- | -- |  |  |  | -- |  | -- | --
26 | 8-02-397-1 ТЕРм 16 | Профиль перфорированный монтажный длиной 2 м | 0.02 | 1252.55 | 206.57 | 951.61 | 25 | 2 | 4 | 19 | 10.7 | --
|  |  | 100м | 94.37 | 32.56 |  |  |  | 1 |  | 3.94 | --
27 | 514-3005-0 0002-16 | Профили монтажные перфорированные "К-241" или эквивалент | 1 | 33.88 | -- | 33.88 | 34 | -- | -- | 34 | -- | --
|  |  | шт. | -- | -- |  |  |  | -- |  | -- | --
28 | 512-9001-0 0003-16 | Коробки протяжные: "У-994" или эквивалент | 9 | 25.09 | -- | 25.09 | 226 | -- | -- | 226 | -- | --
|  |  | шт. | -- | -- |  |  |  | -- |  | -- | --
29 | 11-06-001- 01 ТЕРм 16 | Щит, масса до 50 кг | 1 | 206.84 | 11.47 | 152.57 | 207 | 43 | 11 | 153 | 5.15 | 5
|  |  | шт. | 42.8 | 0.36 |  |  |  | -- |  | 0.07 | --
30 |  | ПУНКТ ВКЛЮЧЕНИЯ С ЭЛЕКТРОННЫМ КАЛЕНДАРЕМ ЦЕНА 60000:1,18:2,26 | 1 | 22498.88 | -- | 22498.88 | 22499 | -- | -- | 22499 | -- | --
|  |  | ШТ | -- | -- |  |  |  | -- |  | -- | --
31 | 8-02-407-1 ТЕРм 16 | Труба стальная по установленным конструкциям, по стенам с креплением скобами, диаметр до 25 мм | 2.25 | 1907.3 | 774.38 | 861.26 | 4291 | 611 | 1742 | 1938 | 30.8 | 69
|  |  | 100м | 271.66 | 184.64 |  |  |  | 415 |  | 20.94 | 47
32 | 103-0130 | ТРУБА СТАЛЬНАЯ ДИАМ.25Х1,8ММ | 225 | 11.35 | -- | 11.35 | 2554 | -- | -- | 2554 | -- | --
|  |  | м | -- | -- |  |  |  | -- |  | -- | --
33 | 8-03-573-4 ТЕРм 16 | Шкаф [пульт] управления навесной, высота, ширина и глубина до 600х600х350 мм | 1 | 71.16 | 46.72 | 2.42 | 71 | 22 | 47 | 2 | 2.37 | 2
|  |  | шт. | 22.02 | 2.62 |  |  |  | 3 |  | 0.36 | --
34 | 8-03-575-1 ТЕРм 16 | Прибор или аппарат, снятый перед транспортировкой | 6 | 11.08 | 0.49 | 0.19 | 66 | 62 | 3 | 1 | 1.12 | 7
|  |  | шт. | 10.4 | 0.02 |  |  |  | -- |  | -- | --
35 |  | УСТРОЙСТВО РАСПРЕДЕЛИТЕЛЬНОЕ ВРУ8-11-3Н-302-54УХЛ (ВРУ-2) ЦЕНА 1926,08:2,26 | 1 | 852.25 | -- | 852.25 | 852 | -- | -- | 852 | -- | --
|  |  | ШТ | -- | -- |  |  |  | -- |  | -- | --
36 | 8-03-573-4 ТЕРм 16 | Шкаф [пульт] управления навесной, высота, ширина и глубина до 600х600х350 мм | 1 | 71.16 | 46.72 | 2.42 | 71 | 22 | 47 | 2 | 2.37 | 2
|  |  | шт. | 22.02 | 2.62 |  |  |  | 3 |  | 0.36 | --
37 | 8-03-575-1 ТЕРм 16 | Прибор или аппарат, снятый перед транспортировкой | 5 | 11.08 | 0.49 | 0.19 | 55 | 52 | 2 | 1 | 1.12 | 6
|  |  | шт. | 10.4 | 0.02 |  |  |  | -- |  | -- | --
38 |  | УСТРОЙСТВО РАСПРЕДЕЛИТЕЛЬНОЕ ВРУ8-11-3Н-302-54УХЛ (ВРУ-3) ЦЕНА 2780,66:2,26 | 1 | 1230.38 | -- | 1230.38 | 1230 | -- | -- | 1230 | -- | --
|  |  | ШТ | -- | -- |  |  |  | -- |  | -- | --
39 | 8-01-54-1 ТЕРм 16 | УСТАНОВКА РЕГУЛЯТОРА | 3 | 32.97 | 13.4 | 12.44 | 99 | 21 | 40 | 38 | 0.79 | 2
|  |  | шт. | 7.13 | 0.5 |  |  |  | 2 |  | 0.11 | --
40 |  | РЕГУЛЯТОР СКОРОСТИ "RЕ-1.5" или эквивалент ЦЕНА 116ЕВРО.37:1,18:2,26 | 3 | 1609.42 | -- | 1609.42 | 4828 | -- | -- | 4828 | -- | --
|  |  | ШТ | -- | -- |  |  |  | -- |  | -- | --
41 | 8-02-397-1 ТЕРм 16 | Профиль перфорированный монтажный длиной 2 м | 0.02 | 1252.55 | 206.57 | 951.61 | 25 | 2 | 4 | 19 | 10.7 | --
|  |  | 100м | 94.37 | 32.56 |  |  |  | 1 |  | 3.94 | --
42 | 514-3005-0 0001-16 | Профили монтажные перфорированные "К-235" или эквивалент "К240У2" или эквиваленгт | 1 | 42.16 | -- | 42.16 | 42 | -- | -- | 42 | -- | --
|  |  | шт. | -- | -- |  |  |  | -- |  | -- | --
ГЛАВНАЯ ЗАЗЕМЛЯЮЩАЯ ШИНА
43 | 8-03-545-6 ТЕРм 16 | Коробка с зажимами, устанавливаемая на конструкции на стене или колонне, для кабелей или проводов сечением до 10 мм2, с количеством зажимов до 6 | 1 | 147.66 | 4.24 | 115.46 | 148 | 28 | 4 | 116 | 3.17 | 3
|  |  | шт. | 27.96 | 0.05 |  |  |  | -- |  | 0.01 | --
44 | 8-01-72-1 ТЕРм 16 | Шина ответвительная - одна полоса в фазе, медная или алюминиевая, сечением до 250 мм2 | 0.03 | 809.27 | 205.45 | 75.25 | 24 | 16 | 6 | 2 | 58.6 | 2
|  |  | 100м | 528.57 | 57.71 |  |  |  | 2 |  | 7.32 | --
45 | 8-01-72-4 ТЕРм 16 | Шина ответвительная - одна полоса в фазе, медная или алюминиевая, сечением до 1000 мм2 | 0.005 | 1748.47 | 537.74 | 370.07 | 9 | 4 | 3 | 2 | 93.2 | --
|  |  | 100м | 840.66 | 142.49 |  |  |  | 1 |  | 18.3 | --
46 |  | ЯЩИК ГЛАВНОЙ ЗАЗЕМЛЯЮЩЕЙ ШИНЫ ГЗШ ИСП.02 ЦЕНА 1565,05:3,53 | 1 | 505.43 | -- | 505.43 | 505 | -- | -- | 505 | -- | --
|  |  | ШТ | -- | -- |  |  |  | -- |  | -- | --
47 | 8-02-471-4 ТЕРм 16 | Заземлитель вертикальный из круглой стали диаметром мм 16 мм | 0.3 | 585.41 | 53.95 | 458.34 | 176 | 22 | 16 | 138 | 8.29 | 2
|  |  | 10 шт. | 73.12 | 1.26 |  |  |  | -- |  | 0.28 | --
48 | 8-02-472-2 ТЕРм 16 | Заземлитель горизонтальный из стали полосовой сечением 160 мм2 | 0.15 | 1037.58 | 78.05 | 813.12 | 156 | 22 | 12 | 122 | 16.6 | 2
|  |  | 100м | 146.41 | 1.98 |  |  |  | -- |  | 0.44 | --
49 | 8-01-80-2 ТЕРм 16 | Прибор измерения, количество подключаемых концов, до 6 | 3 | 30.33 | 19.49 | 0.65 | 91 | 31 | 58 | 2 | 1.13 | 3
|  |  | шт. | 10.19 | 0.72 |  |  |  | 2 |  | 0.16 | --
50 |  | РЕЛЕ ВРЕМЕНИ ПРОГРАММНОЕ ЦЕНА 5325,67:1,18:2,26 | 3 | 1997.03 | -- | 1997.03 | 5991 | -- | -- | 5991 | -- | --
|  |  | ШТ | -- | -- |  |  |  | -- |  | -- | --
51 | 8-03-526-2 ТЕРм 16 | Выключатель установочный автоматический [автомат] одно-, двух-, трехполюсный, устанавливаемый на конструкции на стене или колонне, на ток до 100 А | 1 | 292.09 | 3.3 | 268.1 | 292 | 21 | 3 | 268 | 2.32 | 2
|  |  | шт. | 20.69 | 0.05 |  |  |  | -- |  | 0.01 | --
52 | 545-0039 | Выключатели автоматические типа "АЕ20 АЕ2043-1ОО-00 У3 I-63А" или эквивалент | 1 | 113.75 | -- | 113.75 | 114 | -- | -- | 114 | -- | --
|  |  | шт. | -- | -- |  |  |  | -- |  | -- | --
|  | Итого прямые затраты по смете: | руб. |  |  |  | 71539 | 1907 | 3135 | 66497 |  | 213
|  |  | руб. | [5 empty] | 612 |  |  | 71
| Стоимость оборудования - |  | руб. |  |  |  | 46535
| Транспортные расходы - |  | руб. |  |  |  | 2792
| Заготовительно-складские расходы - |  | руб. |  |  |  | 592
| Всего, стоимость оборудования - |  | руб. |  |  |  | 49919
| Стоимость монтажных работ - |  | руб. |  |  |  | 25004
| Материалы - |  | руб. |  |  |  | 6904
| Всего оплата труда - |  | руб. |  |  |  |  | 2519
| Стоимость материалов и конструкций - |  | руб. |  |  |  | 13058
|  | Накладные расходы - | руб. |  |  |  | 2382
|  | Сметная прибыль - | руб. |  |  |  | 1634
| Всего, стоимость монтажных работ - |  | руб. |  |  |  | 29020
|  | Нормативная трудоемкость - | ЧЕЛ.-Ч | [8 empty] | 284
|  | Сметная заработная плата - | руб. |  |  |  |  | 2519
|  | Итого по смете: | руб. |  |  |  | 78939
|  | Нормативная трудоемкость - | ЧЕЛ.-Ч | [8 empty] | 284
|  | Сметная заработная плата - | руб. |  |  |  |  | 2519

## лс 2-8
Форма № 4
ПОДЗЕМНЫЙ ПЕШЕХОДНЫЙ ПЕРЕХОД НА УЛ.ОРЕНБУРГСКИЙ ТРАКТ У ЗДАНИЯ "БАХЕТЛЕ" Г.КАЗАНИ
(наименование стройки)
ЛОКАЛЬНАЯ СМЕТА № 2-8
(локальный сметный расчет)
на | ЗАЩИТНЫЕ СРЕДСТВА ПО ТЕХНИКЕ БЕЗОПАСНОСТИ ПОДЗЕМНОГО ПЕРЕХОДА, ЭЛЕКТРООБОРУДОВАНИЕ
(наименование работ и затрат, наименование объекта)
Основание: |  | 4545-18;21
|  |  |  | Сметная стоимость | [6 empty] | 1,752 | тыс.руб.
Составлена в ценах 2001 года
N п/п | Шифр и номер позиции норматива | Наименование работ и затрат | Количество | Стоимость единицы |  |  | Общая стоимость |  |  |  | Затраты труда рабочих, чел.-ч, не занятых обслуж. машин
|  |  |  | Всего | экспл. машин | материалов | Всего | оплаты труда | экспл. машин | материалов
|  |  | Единица измерения | оплаты труда | в т.ч. оплаты труда | возвр. мате-риалов |  |  | в т.ч. оплаты труда | возвр. мате-риалов | обслуживающие маш.
[11 empty] | на един. | всего
1 | 2 | 3 | 4 | 5 | 6 | 7 | 8 | 9 | 10 | 11 | 12 | 13
1 |  | КОВРИК ДИЭЛЕКТРИЧЕСКИЙ РАЗМ.1500Х900Х6ММ ЦЕНА (205,92.2):1,18:2,04 | 2 | 171.09 | -- | 171.09 | 342 | -- | -- | 342 | -- | --
|  |  | ШТ | -- | -- |  |  |  | -- |  | -- | --
2 |  | КАЛОШИ ДИЭЛЕКТРИЧЕСКИЕ ЦЕНА 487:1,18:2,11 | 2 | 195.6 | -- | 195.6 | 391 | -- | -- | 391 | -- | --
|  |  | ПАР | -- | -- |  |  |  | -- |  | -- | --
3 |  | ПЕРЧАТКИ ДИЭЛЕКТРИЧЕСКИЕ ЦЕНА 108:1,18:2,11 | 1 | 43.38 | -- | 43.38 | 43 | -- | -- | 43 | -- | --
|  |  | ПАР | -- | -- |  |  |  | -- |  | -- | --
4 |  | КЛЕЩИ ИЗОЛИРУЮЩИЕ ЦЕНА 83,87:1,18:2,04 | 1 | 34.84 | -- | 34.84 | 35 | -- | -- | 35 | -- | --
|  |  | ПАР | -- | -- |  |  |  | -- |  | -- | --
5 |  | УКАЗАТЕЛЬ НАПРЯЖЕНИЯ ЦЕНА 98,02:1,18:2,04 | 1 | 40.72 | -- | 40.72 | 41 | -- | -- | 41 | -- | --
|  |  | ШТ | -- | -- |  |  |  | -- |  | -- | --
6 |  | ПЛАКАТЫ ПРЕДУПРЕЖДАЮЩИЕ ЦЕНА 420:1,18:2,11 | 2 | 168.69 | -- | 168.69 | 337 | -- | -- | 337 | -- | --
|  |  | К-Т | -- | -- |  |  |  | -- |  | -- | --
7 |  | ОГНЕТУШИТЕЛЬ ПОРОШКОВЫЙ "ОП-5-01Ш" или эквивалент ЦЕНА 500:1,18:2,26 | 2 | 187.49 | -- | 187.49 | 375 | -- | -- | 375 | -- | --
|  |  | ШТ | -- | -- |  |  |  | -- |  | -- | --
8 |  | А П Т Е Ч К А ЦЕНА 265,74:1,18:2,26 | 1 | 99.65 | -- | 99.65 | 100 | -- | -- | 100 | -- | --
|  |  | ШТ | -- | -- |  |  |  | -- |  | -- | --
|  | Итого прямые затраты по смете: | руб. |  |  |  | 1664 | -- | -- | 1664 |  | --
|  |  | руб. | [5 empty] | -- |  |  | --
| Стоимость оборудования - |  | руб. |  |  |  | 1664
| Транспортные расходы - |  | руб. |  |  |  | 67
| Заготовительно-складские расходы - |  | руб. |  |  |  | 21
| Всего, стоимость оборудования - |  | руб. |  |  |  | 1752
|  | Итого по смете: | руб. |  |  |  | 1752

## лс 2-9
Форма № 4
ПОДЗЕМНЫЙ ПЕШЕХОДНЫЙ ПЕРЕХОД НА УЛ.ОРЕНБУРГСКИЙ ТРАКТ У ЗДАНИЯ "БАХЕТЛЕ" Г.КАЗАНИ
(наименование стройки)
ЛОКАЛЬНАЯ СМЕТА № 2-9
(локальный сметный расчет)
на | МОНТАЖ СРЕДСТВ АВТОМАТИЗАЦИИ ПОГРУЖНЫХ НАСОСОВ ПОДЗЕМНОГО ПЕРЕХОДА,
(наименование работ и затрат, наименование объекта)
Основание: |  | 4545-20;21
|  |  |  | Сметная стоимость | [6 empty] | 31.792 | тыс.руб.
|  |  |  | Средства на оплату труда | [6 empty] | 0,29 | тыс.руб.
Составлена в ценах 2001 года
N п/п | Шифр и номер позиции норматива | Наименование работ и затрат | Количество | Стоимость единицы |  |  | Общая стоимость |  |  |  | Затраты труда рабочих, чел.-ч, не занятых обслуж. машин
|  |  |  | Всего | экспл. машин | материалов | Всего | оплаты труда | экспл. машин | материалов
|  |  | Единица измерения | оплаты труда | в т.ч. оплаты труда | возвр. мате-риалов |  |  | в т.ч. оплаты труда | возвр. мате-риалов | обслуживающие маш.
[11 empty] | на един. | всего
1 | 2 | 3 | 4 | 5 | 6 | 7 | 8 | 9 | 10 | 11 | 12 | 13
1 | 11-02-002- 02 ТЕРм 16 | ПРИБОР УПРАВЛЕНИЯ НАСОСАМИ | 1 | 32.33 | -- | 3.72 | 32 | 29 | -- | 3 | 3.08 | 3
|  |  | шт. | 28.61 | -- |  |  |  | -- |  | -- | --
2 |  | ПРИБОР УПРАВЛЕНИЯ НАСОСАМИ "WILО-DrАin-СОnТrОl 2" или эквивалент цена 1406ЕВРО.37:1,18:2,26 | 1 | 19507.27 | -- | 19507.27 | 19507 | -- | -- | 19507 | -- | --
|  |  | ШТ | -- | -- |  |  |  | -- |  | -- | --
3 | 11-03-001- 01 ТЕРм 16 | Прибор, устанавливаемый на металлоконструкциях, щитах и пультах, масса до 5 кг | 5 | 6.01 | -- | 1.18 | 30 | 24 | -- | 6 | 0.52 | 3
|  |  | шт. | 4.83 | -- |  |  |  | -- |  | -- | --
4 |  | ВЫКЛЮЧАТЕЛЬ ПОПЛАВКОВЫЙ "МS1" или эквивалент цена 95ЕВРО.37:1,18:2,26 | 5 | 1318.06 | -- | 1318.06 | 6590 | -- | -- | 6590 | -- | --
|  |  | ШТ | -- | -- |  |  |  | -- |  | -- | --
5 | 8-03-526-1 ТЕРм 16 | Выключатель установочный автоматический [автомат] одно-, двух-, трехполюсный, устанавливаемый на конструкции на стене или колонне, на ток до 25 А | 1 | 265.87 | 2.33 | 249.62 | 266 | 14 | 2 | 250 | 1.56 | 2
|  |  | шт. | 13.92 | 0.02 |  |  |  | -- |  | -- | --
6 | 545-0007 | Выключатели автоматические серии "АП50Б АП50Б 3МТ У3 I-63А АП50Б-2МТ" или эквивалент | 1 | 134.75 | -- | 134.75 | 135 | -- | -- | 135 | -- | --
|  |  | шт. | -- | -- |  |  |  | -- |  | -- | --
7 | 10-744-5-8 4Г. | ОПОВЕЩАТЕЛЬ КОМБИНИРОВАННЫЙ | 1 | 23.92 | -- | 3.14 | 24 | 21 | -- | 3 | 2 | 2
|  |  | ШТ | 20.78 | -- |  |  |  | -- |  | -- | --
8 |  | ОПОВЕЩАТЕЛЬ КОМБИНИРОВАННЫЙ "КОРБУ" или эквивалент ЦЕНА 290:1,18:4,38 | 1 | 63.97 | -- | 63.97 | 64 | -- | -- | 64 | -- | --
|  |  | ШТ | -- | -- |  |  |  | -- |  | -- | --
9 | 8-03-545-1 ТЕРм 16 | Коробка [ящик] с зажимами для кабелей и проводов сечением до 6 мм2, устанавливаемая на конструкции на стене или колонне, количество зажимов до 10 | 1 | 145.8 | 3.27 | 113.34 | 146 | 29 | 3 | 114 | 3.31 | 3
|  |  | шт. | 29.19 | 0.02 |  |  |  | -- |  | -- | --
10 |  | КОРОБКА СОЕДИНИТЕЛЬНАЯ КС-10 ЦЕНА 828,4:1,18:4,23 | 1 | 189.2 | -- | 189.2 | 189 | -- | -- | 189 | -- | --
|  |  | ШТ | -- | -- |  |  |  | -- |  | -- | --
11 | 8-02-412-1 ТЕРм 16 | Затягивание проводов в проложенные трубы и металлические рукава: провод первый одножильный или многожильный в общей оплетке, суммарное сечение до 2,5 мм2 | 0.15 | 276.58 | 2.44 | 224.66 | 41 | 7 | -- | 34 | 5.61 | 1
|  |  | 100м | 49.48 | 0.09 |  |  |  | -- |  | 0.02 | --
12 | 8-02-147-1 ТЕРм 16 | Кабель до 35 кВ по установленным конструкциям и лоткам с креплением на поворотах и в конце трассы, массой 1 м до 1 кг | 0.1 | 651.06 | 422.34 | 124.09 | 65 | 10 | 42 | 13 | 11.6 | 1
|  |  | 100м | 104.63 | 26.7 |  |  |  | 3 |  | 3.14 | --
13 | 8-02-158-4 ТЕРм 16 | Заделка концевая сухая для контрольного кабеля сечением одной жилы до 2,5 мм2, количество жил, до 4 | 4 | 53.98 | 1.22 | 50.41 | 216 | 9 | 5 | 202 | 0.26 | 1
|  |  | шт. | 2.35 | 0.05 |  |  |  | -- |  | 0.01 | --
14 | 503-0021 | Кабели контрольные с резиновой и пластмассовой изоляцией с медными жилами. Кабели с поливинилхлоридной изоляцией и оболочкой, марки КВВГ, с числом жил и сечением, мм2: 4х1,5 | 0.01 | 8773.12 | -- | 8773.12 | 88 | -- | -- | 88 | -- | --
|  |  | 1000 м | -- | -- |  |  |  | -- |  | -- | --
15 | 507-0264 | Провода силовые для электрических установок с поливинилхлоридной изоляцией на напряжение до 450 В. Провода с медной жилой марки ПВ3, сечением, мм2: 1,5 | 0.015 | 1479.44 | -- | 1479.44 | 22 | -- | -- | 22 | -- | --
|  |  | 1000 м | -- | -- |  |  |  | -- |  | -- | --
16 | 8-02-146-1 ТЕРм 16 | С КРЕПЛЕНИЕМ НАКЛАДНЫМИ СКОБАМИ КАБЕЛЯ ПОСТУПИВШЕГО С ОБОРУДОВАНИЕМ | 0.5 | 2839.84 | 1211.55 | 1495.7 | 1420 | 66 | 606 | 748 | 14.7 | 7
|  |  | 100м | 132.59 | 81.67 |  |  |  | 41 |  | 8.6 | 4
17 | 8-02-411-1 ТЕРм 16 | Рукав металлический наружным диаметром до 48 мм | 0.1 | 2562.5 | 203.26 | 2053.19 | 256 | 31 | 20 | 205 | 34.7 | 3
|  |  | 100м | 306.05 | 1.98 |  |  |  | -- |  | 0.44 | --
18 |  | МЕТАЛЛОРУКАВ "РЗ-Ц-Х" или эквивалент ДИАМ.18ММ ЦЕНА 15:1,18:4,38 | 10 | 3.31 | -- | 3.31 | 33 | -- | -- | 33 | -- | --
|  |  | М | -- | -- |  |  |  | -- |  | -- | --
19 | 8-02-397-1 ТЕРм 16 | Профиль перфорированный монтажный длиной 2 м | 0.04 | 1252.55 | 206.57 | 951.61 | 50 | 4 | 8 | 38 | 10.7 | --
|  |  | 100м | 94.37 | 32.56 |  |  |  | 1 |  | 3.94 | --
20 |  | ЛОТОК ПЕРФОРИРОВАННЫЙ ЛП-100Х25 ЦЕНА 372,32:1,18:2,66 | 2 | 135.23 | -- | 135.23 | 270 | -- | -- | 270 | -- | --
|  |  | ШТ | -- | -- |  |  |  | -- |  | -- | --
|  | Итого прямые затраты по смете: | руб. |  |  |  | 29446 | 245 | 687 | 28514 |  | 27
|  |  | руб. | [5 empty] | 45 |  |  | 5
| Стоимость оборудования - |  | руб. |  |  |  | 26098
| Транспортные расходы - |  | руб. |  |  |  | 1566
| Заготовительно-складские расходы - |  | руб. |  |  |  | 332
| Всего, стоимость оборудования - |  | руб. |  |  |  | 27995
| Стоимость монтажных работ - |  | руб. |  |  |  | 3348
| Всего оплата труда - |  | руб. |  |  |  |  | 290
| Стоимость материалов и конструкций - |  | руб. |  |  |  | 801
|  | Накладные расходы - | руб. |  |  |  | 264
|  | Сметная прибыль - | руб. |  |  |  | 185
| Всего, стоимость монтажных работ - |  | руб. |  |  |  | 3797
|  | Нормативная трудоемкость - | ЧЕЛ.-Ч | [8 empty] | 32
|  | Сметная заработная плата - | руб. |  |  |  |  | 290
|  | Итого по смете: | руб. |  |  |  | 31792
|  | Нормативная трудоемкость - | ЧЕЛ.-Ч | [8 empty] | 32
|  | Сметная заработная плата - | руб. |  |  |  |  | 290

## лс 2-10
Форма № 4
ПОДЗЕМНЫЙ ПЕШЕХОДНЫЙ ПЕРЕХОД НА УЛ.ОРЕНБУРГСКИЙ ТРАКТ У ЗДАНИЯ "БАХЕТЛЕ" Г.КАЗАНИ
(наименование стройки)
ЛОКАЛЬНАЯ СМЕТА № 2-10
(локальный сметный расчет)
на | МОНТАЖ ОХРАННОЙ СИГНАЛИЗАЦИИ ПОДЗЕМНОГО ПЕРЕХОДА,
(наименование работ и затрат, наименование объекта)
Основание: |  | 4545-19;21
|  |  |  | Сметная стоимость | [6 empty] | 8,063 | тыс.руб.
|  |  |  | Средства на оплату труда | [6 empty] | 0,946 | тыс.руб.
Составлена в ценах 2001 года
N п/п | Шифр и номер позиции норматива | Наименование работ и затрат | Количество | Стоимость единицы |  |  | Общая стоимость |  |  |  | Затраты труда рабочих, чел.-ч, не занятых обслуж. машин
|  |  |  | Всего | экспл. машин | материалов | Всего | оплаты труда | экспл. машин | материалов
|  |  | Единица измерения | оплаты труда | в т.ч. оплаты труда | возвр. мате-риалов |  |  | в т.ч. оплаты труда | возвр. мате-риалов | обслуживающие маш.
[11 empty] | на един. | всего
1 | 2 | 3 | 4 | 5 | 6 | 7 | 8 | 9 | 10 | 11 | 12 | 13
1 | 10-08-001- 10 ТЕРм 16 | Приборы приемно-контрольные объектовые на: 1 луч | 3 | 108.85 | 2.7 | 3.96 | 327 | 307 | 8 | 12 | 3.3 | 10
|  |  | шт. | 102.19 | -- |  |  |  | -- |  | -- | --
2 | 10-05-001- 17 ТЕРм 16 | Настройка : сдача работ с контрольными измерениями для канала одного | 3 | 46.95 | -- | 0.92 | 141 | 138 | -- | 3 | 4.75 | 14
|  |  | измер. | 46.03 | -- |  |  |  | -- |  | -- | --
3 |  | ПРИБОР ПРИЕМНО-КОНТРОЛЬНЫЙ "СИГНАЛ-ВК-А" или эквивалент ЦЕНА 1250:1,18:2,26 | 3 | 468.73 | -- | 468.73 | 1406 | -- | -- | 1406 | -- | --
|  |  | ШТ | -- | -- |  |  |  | -- |  | -- | --
4 | 8-01-121-1 ТЕРм 16 | Аккумулятор кислотный стационарный, типы "С-1, СK-1" или эквивалент | 3 | 42.74 | -- | 24.16 | 128 | 56 | -- | 72 | 2.06 | 6
|  |  | шт. | 18.58 | -- |  |  |  | -- |  | -- | --
5 |  | АККУМУЛЯТОР НА 12В, 2А/ЧЦЕНА 225:1,18:2,26 | 3 | 84.37 | -- | 84.37 | 253 | -- | -- | 253 | -- | --
|  |  | ШТ | -- | -- |  |  |  | -- |  | -- | --
6 | 10-744-5-8 4Г. | ОПОВЕЩАТЕЛЬ КОМБИНИРОВАННЫЙ | 3 | 23.92 | -- | 3.14 | 72 | 62 | -- | 10 | 2 | 6
|  |  | ШТ | 20.78 | -- |  |  |  | -- |  | -- | --
7 |  | ОПОВЕЩАТЕЛЬ КОМБИНИРОВАННЫЙ "БИЯ-3С" или эквивалент ЦЕНА 600:1,18:4,38 | 3 | 132.34 | -- | 132.34 | 397 | -- | -- | 397 | -- | --
|  |  | ШТ | -- | -- |  |  |  | -- |  | -- | --
8 | 10-08-002- 04 ТЕРм 16 | Извещатели ОС автоматические: контактный, магнитоконтактный на открывание окон, дверей | 3 | 10.59 | -- | 1.57 | 32 | 27 | -- | 5 | 0.84 | 3
|  |  | шт. | 9.02 | -- |  |  |  | -- |  | -- | --
9 |  | ИЗВЕЩАТЕЛЬ ОХРАННЫЙ "АСТРА-6" или эквивалент ЦЕНА 393:1,18:4,38 | 3 | 86.68 | -- | 86.68 | 260 | -- | -- | 260 | -- | --
|  |  | ШТ | -- | -- |  |  |  | -- |  | -- | --
10 | 10-08-002- 02 ТЕРм 16 | Извещатели ПС автоматические: дымовой, фотоэлектрический, радиоизотопный, световой в нормальном исполнении | 3 | 24.13 | 3.32 | 2.77 | 72 | 54 | 10 | 8 | 1.68 | 5
|  |  | шт. | 18.04 | -- |  |  |  | -- |  | -- | --
11 |  | ДАТЧИК МАГНИТО-КОНТАКТНЫЙ "ИО 102-20" или эквивалент ЦЕНА 85:1,18:4,38 | 3 | 18.75 | -- | 18.75 | 56 | -- | -- | 56 | -- | --
|  |  | ШТ | -- | -- |  |  |  | -- |  | -- | --
12 | 10-08-019- 01 ТЕРм 16 | Коробка ответвительная на стене | 6 | 4.85 | -- | 0.27 | 29 | 27 | -- | 2 | 0.5 | 3
|  |  | шт. | 4.58 | -- |  |  |  | -- |  | -- | --
13 |  | КОРОБКА КОММУТАЦИОННАЯ "КК-8" ЦЕНА 12,0:1,18:4,38 | 6 | 2.65 | -- | 2.65 | 16 | -- | -- | 16 | -- | --
|  |  | ШТ | -- | -- |  |  |  | -- |  | -- | --
14 | 8-02-411-1 ТЕРм 16 | Рукав металлический наружным диаметром до 48 мм | 0.15 | 2562.5 | 203.26 | 2053.19 | 384 | 46 | 30 | 308 | 34.7 | 5
|  |  | 100м | 306.05 | 1.98 |  |  |  | -- |  | 0.44 | --
15 |  | МЕТАЛЛОРУКАВ "РЗ-Ц-Х-22У3" или эквивалент ЦЕНА 21:1,18:4,38 | 15 | 4.63 | -- | 4.63 | 69 | -- | -- | 69 | -- | --
|  |  | М | -- | -- |  |  |  | -- |  | -- | --
16 | 8-02-409-1 ТЕРм 16 | ПРОКЛАДКА КАБЕЛЬ-КАНАЛА | 0.2 | 1527.15 | 529.47 | 787.76 | 305 | 42 | 106 | 157 | 23.8 | 5
|  |  | 100м | 209.92 | 143.51 |  |  |  | 29 |  | 16.02 | 3
17 |  | КАБЕЛЬ-КАНАЛ ИЗ ПВХ ПЛАСТИКА РАЗМ. 20Х15ММ ЦЕНА 15,0:1,18:4,38 | 20 | 3.31 | -- | 3.31 | 66 | -- | -- | 66 | -- | --
|  |  | М | -- | -- |  |  |  | -- |  | -- | --
18 | 8-03-524-4 ТЕРм 16 | Ящик с одним двухполюсным рубильником, или с двухполюсным рубильником и двумя предохранителями, или с двумя блоками "предохранитель-выключатель", или с двумя предохранителями, устанавливаемый на конструкции на стене или колонне на ток до 100 А | 3 | 248.17 | 3.95 | 221.37 | 745 | 69 | 12 | 664 | 2.46 | 7
|  |  | шт. | 22.85 | 0.07 |  |  |  | -- |  | 0.02 | --
19 | 514-0001 | ЩИТОК С ВЫКЛЮЧАТЕЛЕМ И ПРЕДОХРАНИТЕЛЯМИ | 3 | 297.37 | -- | 297.37 | 892 | -- | -- | 892 | -- | --
|  |  | шт. | -- | -- |  |  |  | -- |  | -- | --
20 | 10-06-037- 05 ТЕРм 16 | БОКС НАКЛАДНОЙ | 3 | 107.73 | 2.1 | 88.08 | 323 | 53 | 6 | 264 | 2.06 | 6
|  |  | шт. | 17.55 | 0.62 |  |  |  | 2 |  | 0.02 | --
21 |  | БОКС НАКЛАДНОЙ РАЗМ.350Х466Х170 "БОКС-2-1Н" или эквивалент ЦЕНА 590:1,18:4,38 | 3 | 130.14 | -- | 130.14 | 390 | -- | -- | 390 | -- | --
|  |  | ШТ | -- | -- |  |  |  | -- |  | -- | --
22 | 8-02-399-1 ТЕРм 16 | Провод в коробах сечением до 6 мм2 в коробах | 0.2 | 149.59 | 48.92 | 69.62 | 30 | 6 | 10 | 14 | 3.52 | 1
|  |  | 100м | 31.05 | 14.16 |  |  |  | 3 |  | 1.58 | --
23 | 8-02-412-1 ТЕРм 16 | Затягивание проводов в проложенные трубы и металлические рукава: провод первый одножильный или многожильный в общей оплетке, суммарное сечение до 2,5 мм2 | 0.15 | 276.58 | 2.44 | 224.66 | 41 | 7 | -- | 34 | 5.61 | 1
|  |  | 100м | 49.48 | 0.09 |  |  |  | -- |  | 0.02 | --
24 | 507-9001-0 0023-16 | Провод ПВС со скрученными многопрофильными медными жилами, с ПВХ изоляцией, в ПВХ оболочке, гибкий, сечением и числом жил, мм2:3х0,75 | 0.015 | 3668.38 | -- | 3668.38 | 55 | -- | -- | 55 | -- | --
|  |  | 1000м | -- | -- |  |  |  | -- |  | -- | --
25 |  | КАБЕЛЬ "GQR-4Х0,22" или эквивалент ЦЕНА 50:1,18:4,38 | 20 | 1.1 | -- | 1.1 | 22 | -- | -- | 22 | -- | --
|  |  | М | -- | -- |  |  |  | -- |  | -- | --
26 | 10-08-005- 03 ТЕРм 16 | Провод двух- и трехжильный с разделительным основанием по стенам и потолкам, прокладываемый по основаниям бетонным и металлическим | 0.06 | 782.02 | 207.4 | 267.94 | 47 | 18 | 12 | 17 | 34 | 2
|  |  | 100м | 306.68 | -- |  |  |  | -- |  | -- | --
27 |  | ПРОВОД МОНТАЖНЫЙ "НВМ-0,35" или эквивалент ЦЕНА 1195:3,58 | 0.006 | 380.53 | -- | 380.53 | 2 | -- | -- | 2 | -- | --
|  |  | 1000М | -- | -- |  |  |  | -- |  | -- | --
|  | Итого прямые затраты по смете: | руб. |  |  |  | 6563 | 913 | 195 | 5455 |  | 74
|  |  | руб. | [5 empty] | 34 |  |  | 4
| Стоимость оборудования - |  | руб. |  |  |  | 1659
| Транспортные расходы - |  | руб. |  |  |  | 66
| Заготовительно-складские расходы - |  | руб. |  |  |  | 21
| Всего, стоимость оборудования - |  | руб. |  |  |  | 1746
| Стоимость монтажных работ - |  | руб. |  |  |  | 4903
| Материалы - |  | руб. |  |  |  | 1569
| Всего оплата труда - |  | руб. |  |  |  |  | 946
| Стоимость материалов и конструкций - |  | руб. |  |  |  | 2227
|  | Накладные расходы - | руб. |  |  |  | 823
|  | Сметная прибыль - | руб. |  |  |  | 590
| Всего, стоимость монтажных работ - |  | руб. |  |  |  | 6317
|  | Нормативная трудоемкость - | ЧЕЛ.-Ч | [8 empty] | 78
|  | Сметная заработная плата - | руб. |  |  |  |  | 946
|  | Итого по смете: | руб. |  |  |  | 8063
|  | Нормативная трудоемкость - | ЧЕЛ.-Ч | [8 empty] | 78
|  | Сметная заработная плата - | руб. |  |  |  |  | 946

## лс 2-11
Форма № 4
ПОДЗЕМНЫЙ ПЕШЕХОДНЫЙ ПЕРЕХОД НА УЛ.ОРЕНБУРГСКИЙ ТРАКТ У ЗДАНИЯ "БАХЕТЛЕ" Г.КАЗАНИ
(наименование стройки)
ЛОКАЛЬНАЯ СМЕТА № 2-11
(локальный сметный расчет)
на | МОНТАЖ ПОЖАРНОЙ СИГНАЛИЗАЦИИ ПОДЗЕМНОГО ПЕРЕХОДА,
(наименование работ и затрат, наименование объекта)
Основание: |  | 4545-19;21
|  |  |  | Сметная стоимость | [6 empty] | 5,231 | тыс.руб.
|  |  |  | Средства на оплату труда | [6 empty] | 0,614 | тыс.руб.
Составлена в ценах 2001 года
N п/п | Шифр и номер позиции норматива | Наименование работ и затрат | Количество | Стоимость единицы |  |  | Общая стоимость |  |  |  | Затраты труда рабочих, чел.-ч, не занятых обслуж. машин
|  |  |  | Всего | экспл. машин | материалов | Всего | оплаты труда | экспл. машин | материалов
|  |  | Единица измерения | оплаты труда | в т.ч. оплаты труда | возвр. мате-риалов |  |  | в т.ч. оплаты труда | возвр. мате-риалов | обслуживающие маш.
[11 empty] | на един. | всего
1 | 2 | 3 | 4 | 5 | 6 | 7 | 8 | 9 | 10 | 11 | 12 | 13
1 | 10-08-001- 10 ТЕРм 16 | Приборы приемно-контрольные объектовые на: 1 луч | 2 | 108.85 | 2.7 | 3.96 | 218 | 204 | 5 | 9 | 3.3 | 7
|  |  | шт. | 102.19 | -- |  |  |  | -- |  | -- | --
2 | 10-05-001- 17 ТЕРм 16 | Настройка : сдача работ с контрольными измерениями для канала одного | 2 | 46.95 | -- | 0.92 | 94 | 92 | -- | 2 | 4.75 | 10
|  |  | измер. | 46.03 | -- |  |  |  | -- |  | -- | --
3 |  | ПРИБОР ПРИЕМНО-КОНТРОЛЬНЫЙ "СИГНАЛ-ВК-А" или эквивалент ЦЕНА 1250:1,18:2,26 | 2 | 468.73 | -- | 468.73 | 937 | -- | -- | 937 | -- | --
|  |  | ШТ | -- | -- |  |  |  | -- |  | -- | --
4 | 8-01-121-1 ТЕРм 16 | Аккумулятор кислотный стационарный, типы "С-1, СK-1" или эквивалент | 2 | 42.74 | -- | 24.16 | 85 | 37 | -- | 48 | 2.06 | 4
|  |  | шт. | 18.58 | -- |  |  |  | -- |  | -- | --
5 |  | АККУМУЛЯТОР НА 12В, 2А/ЧЦЕНА 225:1,18:2,26 | 2 | 84.37 | -- | 84.37 | 169 | -- | -- | 169 | -- | --
|  |  | ШТ | -- | -- |  |  |  | -- |  | -- | --
6 | 10-744-5-8 4Г. | ОПОВЕЩАТЕЛЬ КОМБИНИРОВАННЫЙ | 2 | 23.92 | -- | 3.14 | 48 | 42 | -- | 6 | 2 | 4
|  |  | ШТ | 20.78 | -- |  |  |  | -- |  | -- | --
7 |  | ОПОВЕЩАТЕЛЬ КОМБИНИРОВАННЫЙ "БИЯ-3С" или эквивалент ЦЕНА 600:1,18:4,38 | 2 | 132.34 | -- | 132.34 | 265 | -- | -- | 265 | -- | --
|  |  | ШТ | -- | -- |  |  |  | -- |  | -- | --
8 | 10-08-002- 02 ТЕРм 16 | Извещатели ПС автоматические: дымовой, фотоэлектрический, радиоизотопный, световой в нормальном исполнении | 4 | 24.13 | 3.32 | 2.77 | 97 | 72 | 13 | 12 | 1.68 | 7
|  |  | шт. | 18.04 | -- |  |  |  | -- |  | -- | --
9 |  | ИЗВЕЩАТЕЛЬ ПОЖАРНЫЙ ДЫМОВОЙ ОПТИКО-ЭЛЕКТРОННЫЙ ИП "212-3СУ" или эквивалент ЦЕНА 220:1,18:4,38 | 4 | 48.53 | -- | 48.53 | 194 | -- | -- | 194 | -- | --
|  |  | ШТ | -- | -- |  |  |  | -- |  | -- | --
10 | 10-08-019- 01 ТЕРм 16 | Коробка ответвительная на стене | 2 | 4.85 | -- | 0.27 | 10 | 9 | -- | 1 | 0.5 | 1
|  |  | шт. | 4.58 | -- |  |  |  | -- |  | -- | --
11 |  | КОРОБКА КОММУТАЦИОННАЯ "КК-8" ЦЕНА 12,0:1,18:4,38 | 2 | 2.65 | -- | 2.65 | 5 | -- | -- | 5 | -- | --
|  |  | ШТ | -- | -- |  |  |  | -- |  | -- | --
12 | 8-02-411-1 ТЕРм 16 | Рукав металлический наружным диаметром до 48 мм | 0.1 | 2562.5 | 203.26 | 2053.19 | 256 | 31 | 20 | 205 | 34.7 | 3
|  |  | 100м | 306.05 | 1.98 |  |  |  | -- |  | 0.44 | --
13 |  | МЕТАЛЛОРУКАВ "РЗ-Ц-Х-22У3" или эквивалент ЦЕНА 21:1,18:4,38 | 10 | 4.63 | -- | 4.63 | 46 | -- | -- | 46 | -- | --
|  |  | М | -- | -- |  |  |  | -- |  | -- | --
14 | 8-02-409-1 ТЕРм 16 | ПРОКЛАДКА КАБЕЛЬ-КАНАЛА | 0.1 | 1527.15 | 529.47 | 787.76 | 153 | 21 | 53 | 79 | 23.8 | 2
|  |  | 100м | 209.92 | 143.51 |  |  |  | 14 |  | 16.02 | 2
15 |  | КАБЕЛЬ-КАНАЛ ИЗ ПВХ ПЛАСТИКА РАЗМ. 20Х15ММ ЦЕНА 15,0:1,18:4,38 | 10 | 3.31 | -- | 3.31 | 33 | -- | -- | 33 | -- | --
|  |  | М | -- | -- |  |  |  | -- |  | -- | --
16 | 8-03-524-4 ТЕРм 16 | Ящик с одним двухполюсным рубильником, или с двухполюсным рубильником и двумя предохранителями, или с двумя блоками "предохранитель-выключатель", или с двумя предохранителями, устанавливаемый на конструкции на стене или колонне на ток до 100 А | 2 | 248.17 | 3.95 | 221.37 | 496 | 46 | 8 | 442 | 2.46 | 5
|  |  | шт. | 22.85 | 0.07 |  |  |  | -- |  | 0.02 | --
17 | 514-0001 | Ящики с предохранителями серии ЯТВ, типа: "ЯТВ1311М5" или эквивалент на 15А | 2 | 297.37 | -- | 297.37 | 595 | -- | -- | 595 | -- | --
|  |  | шт. | -- | -- |  |  |  | -- |  | -- | --
18 | 10-06-037- 05 ТЕРм 16 | БОКС НАКЛАДНОЙ | 2 | 107.73 | 2.1 | 88.08 | 215 | 35 | 4 | 176 | 2.06 | 4
|  |  | шт. | 17.55 | 0.62 |  |  |  | 1 |  | 0.02 | --
19 |  | БОКС НАКЛАДНОЙ РАЗМ.350Х466Х170 "БОКС-2-1-Н" или эквивалент ЦЕНА 590:1,18:4,38 | 2 | 130.14 | -- | 130.14 | 260 | -- | -- | 260 | -- | --
|  |  | ШТ | -- | -- |  |  |  | -- |  | -- | --
20 | 8-02-399-1 ТЕРм 16 | Провод в коробах сечением до 6 мм2 в коробах | 0.1 | 149.59 | 48.92 | 69.62 | 15 | 3 | 5 | 7 | 3.52 | --
|  |  | 100м | 31.05 | 14.16 |  |  |  | 1 |  | 1.58 | --
21 | 8-02-412-1 ТЕРм 16 | Затягивание проводов в проложенные трубы и металлические рукава: провод первый одножильный или многожильный в общей оплетке, суммарное сечение до 2,5 мм2 | 0.1 | 277.02 | 2.44 | 225.1 | 28 | 5 | -- | 23 | 5.61 | 1
|  |  | 100м | 49.48 | 0.09 |  |  |  | -- |  | 0.02 | --
22 | 507-9001-0 0023-16 | Провод ПВС со скрученными многопрофильными медными жилами, с ПВХ изоляцией, в ПВХ оболочке, гибкий, сечением и числом жил, мм2:3х0,75 | 0.01 | 3668.38 | -- | 3668.38 | 37 | -- | -- | 37 | -- | --
|  |  | 1000м | -- | -- |  |  |  | -- |  | -- | --
23 |  | КАБЕЛЬ КПСВВ-2Х0,5 ЦЕНА 10:1,18:4,38 | 0.01 | 2.21 | -- | 2.21 | 1 | -- | -- | 1 | -- | --
|  |  | 1000М | -- | -- |  |  |  | -- |  | -- | --
|  | Итого прямые затраты по смете: | руб. |  |  |  | 4257 | 597 | 109 | 3551 |  | 48
|  |  | руб. | [5 empty] | 17 |  |  | 2
| Стоимость оборудования - |  | руб. |  |  |  | 1106
| Транспортные расходы - |  | руб. |  |  |  | 44
| Заготовительно-складские расходы - |  | руб. |  |  |  | 14
| Всего, стоимость оборудования - |  | руб. |  |  |  | 1164
| Стоимость монтажных работ - |  | руб. |  |  |  | 3151
| Материалы - |  | руб. |  |  |  | 1008
| Всего оплата труда - |  | руб. |  |  |  |  | 614
| Стоимость материалов и конструкций - |  | руб. |  |  |  | 1435
|  | Накладные расходы - | руб. |  |  |  | 534
|  | Сметная прибыль - | руб. |  |  |  | 383
| Всего, стоимость монтажных работ - |  | руб. |  |  |  | 4067
|  | Нормативная трудоемкость - | ЧЕЛ.-Ч | [8 empty] | 50
|  | Сметная заработная плата - | руб. |  |  |  |  | 614
|  | Итого по смете: | руб. |  |  |  | 5231
|  | Нормативная трудоемкость - | ЧЕЛ.-Ч | [8 empty] | 50
|  | Сметная заработная плата - | руб. |  |  |  |  | 614