## Локальная смета
СОГЛАСОВАНО: | [7 empty] | УТВЕРЖДАЮ:
____________________ |  |  |  | ЛОКАЛЬНЫЙ СМЕТНЫЙ РАСЧЕТ № 2212-08 |  |  |  | ___________________
"___" _____________ 2008 г. |  |  |  | (локальная смета) |  |  |  | "____" _______________2008 г.
| на | замену ввода горячего водоснабжения в жилом доме
Основание: дефектная ведомость
Сметная стоимость руб.149 737
Средства на оплату труда руб.4606
Составлен(а) в текущих (прогнозных) ценах по состоянию на октябрь 2008 г.
№ пп | Обоснование | Наименование работ и затрат | Ед. изм. | Кол. | Стоимость единицы |  | Общая стоимость |  |  | Затр.тр.раб-х не занятых обслуж.машин
[5 empty] | Всего | Экспл. маш. | Всего | в т.ч. оплата труда | Экспл. маш. | Обслуж-х машины
[5 empty] | оплата труда | в т.ч. оплата труда |  |  | в т.ч. оплата труда | на ед-цу | всего
1 | 2 | 3 | 4 | 5 | 6 | 7 | 8 | 9 | 10 | 11 | 12
Раздел 1. Разборка покрытий и земляные работы
1 | ТЕРр68-12-05 | Разборка покрытий и оснований цементно-бетонных | 100 м3 конструкций | 0.0092 | 2498.55 | 1869.67 | 23 | 6 | 17 | 77.72 | 0.715
[5 empty] | 628.88 | 178.27 |  |  | 2 | 16.85 | 0.155
2 | ТЕРр68-20-01 | Разборка тротуаров и дорожек из плит с их отноской и укладкой в штабель | 100 м2 основания | 0.049 | 142.3 |  | 7 | 7 |  | 18.68 | 0.9153
142.3
3 | ТЕРр68-14-01 | Разборка бортовых камней на бетонном основании | 100 м | 0.06 | 1616.07 | 1026.48 | 97 | 35 | 62 | 68.26 | 4.0956
[5 empty] | 589.59 | 99.45 |  |  | 6 | 9.4 | 0.564
4 | ТЕР01-01-004-05 | Разработка грунта в отвал экскаваторами "драглайн" или "обратная лопата" с ковшом вместимостью 0,25 м3, группа грунтов 2 | 1000 м3 грунта | 0.1456 | 6123.13 | 5984.7 | 892 | 20 | 871 | 17.7468 | 2.5839
| ОЗП*1,2*1,15; ЭМ*1,2*1,25; ЗПМ*1,2*1,25 | Обоснования коэф-в: 3.66 Разработка одноковшовыми экскаваторами объема грунта, находящегося на расстоянии до 2м от поверхности коммуникаций или мешающих предметов (ОЗП*1,2; ЭМ*1,2) |  |  | 138.43 | 932.52 |  |  | 136 | 88.14 | 12.8332
5 | ТЕР01-02-057-02 | Разработка грунта вручную в траншеях глубиной до 2 м без креплений с откосами, группа грунтов 2 | 100 м3 грунта | 0.044 | 1657.66 |  | 73 | 73 |  | 212.52 | 9.3509
| ОЗП*1,2*1,15; ЭМ*1,25; ЗПМ*1,25 | Обоснования коэф-в: 3.187 Доработка вручную, зачистка дна и стенок с выкидкой грунта в котлованах и траншеях, разработанных механизированным способом (ОЗП*1,2) |  |  | 1657.66
6 | ТЕР01-01-004-04 | Обратная засыпка траншей экскаваторами "драглайн" или "обратная лопата" с ковшом вместимостью 0,25 м3, группа грунтов 1 | 1000 м3 грунта | 0.1456 | 3965.67 | 3876.24 | 577 | 13 | 564 | 11.4655 | 1.6694
| ОЗП*1,15; ЭМ*1,25; ЗПМ*1,25 |  |  |  | 89.44 | 603.99 |  |  | 88 | 57.0875 | 8.3119
7 | ТЕР01-02-061-01 | Засыпка вручную траншей, пазух котлованов и ям, группа грунтов 1 | 100 м3 грунта | 0.044 | 761.28 |  | 33 | 33 |  | 101.775 | 4.4781
| ОЗП*1,15; ЭМ*1,25; ЗПМ*1,25 |  |  |  | 761.28
Итого прямые затраты по разделу 1 | [6 empty] | 1702 | 187 | 1514 |  | 23.81
[9 empty] | 232 |  | 21.86
ИТОГО | [6 empty] | 1702 | 187 | 1514 |  | 23.81
[9 empty] | 232 |  | 21.86
Накладные расходы | [6 empty] | 248
104,00%*0,7 ФОТ (от 56,00) | [6 empty] | 41
95,00%*0,63 ФОТ (от 257,00) | [6 empty] | 154
80,00%*0,63 ФОТ (от 106,00) | [6 empty] | 53
Сметная прибыль | [6 empty] | 165
60,00%*0,9 ФОТ (от 56,00) | [6 empty] | 30
50,00%*0,765 ФОТ (от 257,00) | [6 empty] | 98
45,00%*0,765 ФОТ (от 106,00) | [6 empty] | 36
ИТОГО ПО РАЗДЕЛУ 1 | [6 empty] | 2115
Раздел 2. Лотки
8 | ТЕР07-06-002-07 | Демонтаж плит перекрытий каналов площадью до 5 м2 | 100 шт. сборных конструкций | 0.12 | 4812.08 | 3910.88 | 577 | 108 | 469 | 95.872 | 11.5046
| ОЗП*0,8; ЭМ*0,8; ЗПМ*0,8; МАТ*0 | Обоснования коэф-в: Демонтаж бетонных и железобетонных конструкций (ОЗП*0,8; ЭМ*0,8; МАТ*0) |  |  | 901.2 | 493.11 |  |  | 59 | 46.608 | 5.593
9 | ТЕР07-06-002-07 | Устройство плит перекрытий каналов площадью до 5 м2 (б/у) | 100 шт. сборных конструкций | 0.12 | 7590.85 | 6110.75 | 911 | 155 | 733 | 137.816 | 16.5379
| ОЗП*1,15; ЭМ*1,25; ЗПМ*1,25 |  |  |  | 1295.48 | 770.49 |  |  | 92 | 72.825 | 8.739
10 | ТЕРр66-10-04 | Очистка камер от мокрого ила и грязи при наличии труб с отключенным теплоносителем | 1 м3 ила, грязи | 6.6 | 53.59 | 2.66 | 354 | 336 | 18 | 6.58 | 43.428
50.93
11 | ТЕР13-03-001-01 | Огрунтовка бетонных и оштукатуренных поверхностей битумной грунтовкой (первый слой) | 100 м2 окрашиваемой поверхности | 0.35 | 217.52 | 11.31 | 76 | 31 | 4 | 8.5445 | 2.9906
| ОЗП*1,15; ЭМ*1,25; ЗПМ*1,25 |  |  |  | 89.72 | 0.26 |  |  |  | 0.025 | 0.0088
Итого прямые затраты по разделу 2 | [6 empty] | 1918 | 630 | 1224 |  | 74.46
[9 empty] | 151 |  | 14.34
ИТОГО | [6 empty] | 1918 | 630 | 1224 |  | 74.46
[9 empty] | 151 |  | 14.34
Накладные расходы | [6 empty] | 546
130,00%*0,7 ФОТ (от 167,00) | [6 empty] | 152
130,00%*0,63 ФОТ (от 247,00) | [6 empty] | 202
74,00%*0,7 ФОТ (от 336,00) | [6 empty] | 174
90,00%*0,63 ФОТ (от 31,00) | [6 empty] | 18
Сметная прибыль | [6 empty] | 456
85,00%*0,9 ФОТ (от 167,00) | [6 empty] | 128
85,00%*0,765 ФОТ (от 247,00) | [6 empty] | 161
50,00%*0,9 ФОТ (от 336,00) | [6 empty] | 151
70,00%*0,765 ФОТ (от 31,00) | [6 empty] | 17
ИТОГО ПО РАЗДЕЛУ 2 | [6 empty] | 2920
Раздел 3. Прокладка временного трубопровода горячего водоснабжения
12 | ТЕР16-03-001-03 | Прокладка трубопроводов отопления при стояковой системе из многослойных металл- полимерных труб диаметром 32 мм (исключена стоимость труб диаметром 25 мм) | 100 м трубопровода | 0.33 | 1345.81 | 150.94 | 444 | 371 | 50 | 115 | 37.95
| ОЗП*1,15; ЭМ*1,25; ЗПМ*1,25 |  |  |  | 1123.55 | 5.66 |  |  | 2 | 0.55 | 0.1815
13 | ТЕР16-03-001-03 | Демонтаж трубопроводов отопления из многослойных металл- полимерных труб диаметром 32 мм | 100 м трубопровода | 0.33 | 439.1 | 48.3 | 145 | 129 | 16 | 40 | 13.2
| ОЗП*0,4; ЭМ*0,4; ЗПМ*0,4; МАТ*0 | Обоснования коэф-в: Демонтаж конструкций (ОЗП*0,4; ЭМ*0,4; МАТ*0) |  |  | 390.8 | 1.81 |  |  | 1 | 0.176 | 0.0581
Итого прямые затраты по разделу 3 | [6 empty] | 589 | 500 | 66 |  | 51.15
[9 empty] | 3 |  | 0.24
ИТОГО | [6 empty] | 589 | 500 | 66 |  | 51.15
[9 empty] | 3 |  | 0.24
Накладные расходы | [6 empty] | 417
128,00%*0,63 ФОТ (от 373,00) | [6 empty] | 301
128,00%*0,7 ФОТ (от 130,00) | [6 empty] | 116
Сметная прибыль | [6 empty] | 334
83,00%*0,765 ФОТ (от 373,00) | [6 empty] | 237
83,00%*0,9 ФОТ (от 130,00) | [6 empty] | 97
ИТОГО ПО РАЗДЕЛУ 3 | [6 empty] | 1340
Раздел 4. Прокладка трубопровода горячего водоснабжения
14 | ТЕРр66-24-02 | Разборка тепловой изоляции из ваты минеральной | 100 м2 наружной площади разобранной изоляции | 0.03 | 158.71 |  | 5 | 5 |  | 19.1 | 0.573
158.71
15 | ТЕРр65-01-03 | Разборка трубопроводов из водогазопроводных труб диаметром до 100 мм | 100 м трубопроводов | 1.11 | 746.87 | 12.84 | 829 | 704 | 14 | 76.38 | 84.7818
[5 empty] | 634.68 | 2.75 |  |  | 3 | 0.26 | 0.2886
16 | ТЕР16-02-004-03 | Прокладка трубопроводов отопления и газоснабжения из стальных бесшовных труб диаметром 80 мм | 100 м трубопровода | 1.11 | 9137.16 | 213.24 | 10142 | 995 | 237 | 91.7125 | 101.8009
| ОЗП*1,15; ЭМ*1,25; ЗПМ*1,25 |  |  |  | 896.03 | 22.81 |  |  | 25 | 2.2125 | 2.4559
17 | ТЕР16-02-007-03 | Установка фланцевых соединений на стальных трубопроводах диаметром 80 мм | 1 соединение | 1 | 166.95 | 8.26 | 167 | 17 | 8 | 1.679 | 1.679
| ОЗП*1,15; ЭМ*1,25; ЗПМ*1,25 |  |  |  | 16.64 | 0.13 |  |  |  | 0.0125 | 0.0125
18 | ТЕР13-03-002-04 | Огрунтовка металлических поверхностей за один раз грунтовкой ГФ-021 | 100 м2 окрашиваемой поверхности | 0.315 | 330.77 | 11.31 | 104 | 20 | 4 | 6.1065 | 1.9235
| ОЗП*1,15; ЭМ*1,25; ЗПМ*1,25 |  |  |  | 64.98 | 0.26 |  |  |  | 0.025 | 0.0079
19 | ТЕР26-01-009-01 | Изоляция трубопроводов матами минераловатными марок 75, 100, плитами минераловатными на синтетическом связующем марок 75 | 1 м3 изоляции | 2.44 | 782.09 | 61.59 | 1908 | 517 | 150 | 21.6775 | 52.8931
| ОЗП*1,15; ЭМ*1,25; ЗПМ*1,25 |  |  |  | 211.78 | 9.79 |  |  | 24 | 0.8 | 1.952
20 | СЦМ-104-9281-0824 | ТЕПЛОИЗОЛЯЦИЯ URSА МАТЫ: М-15/50 | М3 | 3.76 | 363 |  | 1365
21 | ТЕР16-07-006-02 | Заделка сальников при проходе труб через фундаменты или стены подвала диаметром до 200 мм | 1 сальник | 4 | 29.93 |  | 120 | 98 |  | 2.714 | 10.856
| ОЗП*1,15; ЭМ*1,25; ЗПМ*1,25 |  |  |  | 24.62
22 | ТЕР16-07-005-02 | Гидравлическое испытание трубопроводов систем отопления, водопровода и горячего водоснабжения диаметром до 100 мм | 100 м трубопровода | 1.11 | 103 | 9.51 | 114 | 74 | 11 | 5.7615 | 6.3953
| ОЗП*1,15; ЭМ*1,25; ЗПМ*1,25 |  |  |  | 67.01
23 | ТЕРр53-16-01 | Ремонт кладки стен отдельными местами кирпичной | 1 м3 кладки | 0.71 | 754.2 | 26.18 | 535 | 201 | 19 | 35.39 | 25.1269
[5 empty] | 283.79 | 4.55 |  |  | 3 | 0.43 | 0.3053
Итого прямые затраты по разделу 4 | [6 empty] | 15289 | 2631 | 443 |  | 286.03
[9 empty] | 55 |  | 5.02
ИТОГО | [6 empty] | 15289 | 2631 | 443 |  | 286.03
[9 empty] | 55 |  | 5.02
Накладные расходы | [6 empty] | 1819
74,00%*0,7 ФОТ (от 712,00) | [6 empty] | 369
128,00%*0,63 ФОТ (от 1 209,00) | [6 empty] | 975
90,00%*0,63 ФОТ (от 20,00) | [6 empty] | 11
100,00%*0,63 ФОТ (от 541,00) | [6 empty] | 341
86,00%*0,7 ФОТ (от 204,00) | [6 empty] | 123
Сметная прибыль | [6 empty] | 1517
50,00%*0,9 ФОТ (от 712,00) | [6 empty] | 320
83,00%*0,765 ФОТ (от 1 209,00) | [6 empty] | 768
70,00%*0,765 ФОТ (от 561,00) | [6 empty] | 300
70,00%*0,9 ФОТ (от 204,00) | [6 empty] | 129
ИТОГО ПО РАЗДЕЛУ 4 | [6 empty] | 18625
Раздел 5. Отмостка
24 | ТЕР27-04-001-01 | Устройство подстилающих и выравнивающих слоев оснований из песка | 100 м3 материала основания (в плотном теле) | 0.0048 | 2721.15 | 2543.84 | 13 | 1 | 12 | 18.078 | 0.0868
| ОЗП*1,15; ЭМ*1,25; ЗПМ*1,25 |  |  |  | 144.81 | 214.8 |  |  | 1 | 17.35 | 0.0833
25 | СЦМ-408-0122 | ПЕСОК ПРИРОДНЫЙ ДЛЯ СТРОИТЕЛЬНЫХ РАБОТ СРЕДНИЙ | М3 | 0.48 | 60.9 |  | 29
26 | ТЕР27-06-017-01 | Устройство оснований городских проездов толщиной слоя 16 см | 1000 м2 основания | 0.004 | 10737.2 | 2847.76 | 43 | 12 | 11 | 346.9665 | 1.3879
| ОЗП*1,15; ЭМ*1,25; ЗПМ*1,25 |  |  |  | 3032.49 | 213.34 |  |  | 1 | 20.1875 | 0.0808
27 | СЦМ-401-0046 (цена поставщика) | БЕТОН ТЯЖЕЛЫЙ, КРУПНОСТЬ ЗАПОЛНИТЕЛЯ 40 ММ, КЛАСС: В 15 (М200) | М3 | 0.648 | 829 |  | 537
28 | ТЕР27-02-010-01 | Установка бортовых камней бетонных при цементобетонных покрытиях (исключена стоимость бетона) | 100 м бортового камня | 0.06 | 1024.57 | 95.71 | 61 | 44 | 6 | 87.492 | 5.2495
| ОЗП*1,15; ЭМ*1,25; ЗПМ*1,25 |  |  |  | 739.31 | 9.5 |  |  | 1 | 0.9 | 0.054
29 | СЦМ-401-0046 (цена поставщика) | БЕТОН ТЯЖЕЛЫЙ, КРУПНОСТЬ ЗАПОЛНИТЕЛЯ 40 ММ, КЛАСС: В 15 (М200) | М3 | 0.234 | 829 |  | 194
30 | СЦМ-403-0052-0301 | ПОРЕБРИК (6шт) | М3 | 0.096 | 1225 |  | 118
Итого прямые затраты по разделу 5 | [6 empty] | 995 | 57 | 29 |  | 6.72
[9 empty] | 3 |  | 0.22
ИТОГО | [6 empty] | 995 | 57 | 29 |  | 6.72
[9 empty] | 3 |  | 0.22
Накладные расходы 142,00%*0,63 ФОТ (от 60,00) | [6 empty] | 54
Сметная прибыль 95,00%*0,765 ФОТ (от 60,00) | [6 empty] | 44
ИТОГО ПО РАЗДЕЛУ 5 | [6 empty] | 1092
Раздел 6. Благоустройство
31 | ТЕР01-01-014-04 | Разработка грунта (для озеленения) с погрузкой на автомобили-самосвалы экскаваторами с ковшом вместимостью 0,25 м3, группа грунтов 1 | 1000 м3 грунта | 0.0164 | 5055.3 | 4858.25 | 83 | 3 | 80 | 24.59 | 0.4033
[5 empty] | 191.8 | 750.02 |  |  | 12 | 70.89 | 1.1626
32 | СЦП3-1-9-1 | Перевозка грунта, расстояние перевозки 9 км класс груза 1 | 1 т | 19 | 5.11 | 5.11 | 97 |  | 97
33 | ТЕР01-02-027-01 | Планировка площадей механизированным способом, группа грунтов 1 | 1000 м2 спланированной площади | 0.164 | 89.21 | 89.21 | 15 |  | 15
[6 empty] | 9.95 |  |  | 2 | 0.94 | 0.1542
34 | ТЕР01-02-027-04 | Планировка площадей ручным способом, группа грунтов 1 | 1000 м2 спланированной площади | 0.164 | 853 |  | 140 | 140 |  | 100 | 16.4
853
Итого прямые затраты по разделу 6 | [6 empty] | 335 | 143 | 192 |  | 16.8
[9 empty] | 14 |  | 1.32
ИТОГО | [6 empty] | 335 | 143 | 192 |  | 16.8
[9 empty] | 14 |  | 1.32
Накладные расходы | [6 empty] | 89
95,00%*0,7 ФОТ (от 15,00) | [6 empty] | 10
80,00%*0,7 ФОТ (от 142,00) | [6 empty] | 80
Сметная прибыль | [6 empty] | 64
50,00%*0,9 ФОТ (от 15,00) | [6 empty] | 7
45,00%*0,9 ФОТ (от 142,00) | [6 empty] | 58
ИТОГО ПО РАЗДЕЛУ 6 | [6 empty] | 489
ИТОГИ ПО СМЕТЕ:
Итого прямые затраты по смете | [6 empty] | 20828 | 4148 | 3468 |  | 458.98
[9 empty] | 458 |  | 43
ИТОГО | [6 empty] | 20828 | 4148 | 3468 |  | 458.98
[9 empty] | 458 |  | 43
Накладные расходы | [6 empty] | 3173
Сметная прибыль | [6 empty] | 2580
ИТОГО ПО СМЕТЕ | [6 empty] | 26581
Итого в текущих ценах (26 581,00 х 5,218) | [6 empty] | 138700
Компенсация НДС за материалы (20828-4148-3468)*4,641*0,18 | [6 empty] | 11037
ВСЕГО ПО СМЕТЕ | [6 empty] | 149737
Составил Корнева В.П.
Проверил Мартыненко Н.Н.