## Локальная смета
Мост по ул.Чернышевского
|  |  |  | (наименование стройки) | [6 empty] | УТВЕРЖДАЮ:
Зам. Председателя КБ и ЖКХ
ЛОКАЛЬНЫЙ СМЕТНЫЙ РАСЧЕТ № 1.2
|  |  |  | (локальная смета) | [6 empty] | _______ А.М. Фролов
| на |  |  | Капитальный ремонт
Основание:
Сметная стоимость руб. 1 849 901
Средства на оплату труда руб. 168 727
Составлен(а) в текущих (прогнозных) ценах по состоянию на _______200_ г.
№ пп | Обоснование | Наименование работ и затрат | Ед. изм. | Кол. | Стоимость единицы |  |  | Общая стоимость |  |  |  | Затр.тр.раб-х не занятых обслуж.машин
[5 empty] | Всего | Экспл. маш. | Мат-ы | Всего | в т.ч. оплата труда | Экспл. маш. | Мат-ы | Обслуж-х машины
[5 empty] | оплата труда | в т.ч. оплата труда |  |  |  | в т.ч. оплата труда |  | на ед-цу | всего
1 | 2 | 3 | 4 | 5 | 6 | 7 | 8 | 9 | 10 | 11 | 12 | 13 | 14
Демонтажные работы.
1 | ТЕР27-03-008-04 | Разборка покрытий и оснований асфальтобетонных | 100 м3 конструкций | 0.222 | 5910.68 | 4508.24 |  | 1312.17 | 311.34 | 1000.83 |  | 179.8 | 39.9156
[5 empty] | 1402.44 | 416.39 |  |  |  | 92.44 |  | 45.63 | 10.1299
2 | СЦП1-1-27 | Погрузочные работы при автомобильных перевозках Мусор строительный | т | 233.3 | 3.17 |  |  | 739.56
3 | СЦП3-3-15-1 | Перевозка грузов автомобилями-самосвалами (работающими вне карьеров), расстояние перевозки 15 км класс груза 1 | 1 т | 233.3 | 19.33 |  |  | 4509.69
4 | ТЕР30-08-001-01 | Установка стальных сварных перил на мостах и путепроводах.Демонтаж | 1 т перил | 9.7 | 5024.61 | 7.58 | 4661.18 | 48738.72 | 3451.75 | 73.53 | 45213.45 | 66.49 | 644.953
| ОЗП*0,6; ЭМ*0,7; ЗПМ*0,7; МАТ*0,5 | Обоснования коэф-в: Демонтаж. (ОЗП*0,6; ЭМ*0,7; ЗПМ*0,7; МАТ*0,5) |  |  | 355.85 | [6 empty] | 0.01 | 0.097
5 | СЦП1-1-13 | Погрузочные работы при автомобильных перевозках Изделия металлические (армокаркасы, заготовки трубные и др.) | т | 9.7 | 25.52 |  |  | 247.54
6 | СЦП3-2-15-1 | Перевозка строительных грузов (кроме массовых навалочных, а также бетонных и ж/б изделий, стеновых и перегородочных материалов, лесоматериалов круглых и пиломатериалов), расстояние перевозки 15 км класс груза 1 | 1 т | 9.7 | 20.96 |  |  | 203.31
7 | СЦП1-2-19 | Разгрузочные работы при автомобильных перевозках Конструкции металлические | т | 9.7 | 20.77 |  |  | 201.47
8 | ТЕР30-01-024-04 | Демонтаж балки пролётного строения с тротуарными консолями | 100 м3 железобетона в деле | 0.761 | 26823.16 | 15664.98 |  | 20412.42 | 8491.38 | 11921.05 |  | 1599.51 | 1217.2271
| ОЗП*0,8; ЭМ*0,8; МАТ*0 | Обоснования коэф-в: Демонтаж (ОЗП*0,8; ЭМ*0,8; МАТ*0) |  |  | 11158.18 | 1818.87 |  |  |  | 1384.16 |  | 161.96 | 123.2516
Устройство консолей под тротуары
9 | ТЕР30-01-024-04 | Устройство из монолитного железобетона тротуарных консолей | 100 м3 железобетона в деле | 0.398 | 132558.43 | 19581.22 | 99029.48 | 52758.26 | 5551.2 | 7793.33 | 39413.73 | 1599.51 | 636.605
[5 empty] | 13947.73 | 1818.87 |  |  |  | 723.91 |  | 161.96 | 64.4601
10 | СЦМ-204-0022 | Горячекатаная арматурная сталь периодического профиля класса А-III диаметром 12 мм | т | 2.4 | 5289.29 |  | 5289.29 | 12694.3 |  |  | 12694.3
11 | СЦМ-101-1646 | Швеллеры, марка стали ВСт3пс5 N 27 | т | 1.662 | 5472.92 |  | 5472.92 | 9095.99 |  |  | 9095.99
12 | ТЕР30-08-023-02 | Устройство гидроизоляции | 100 м2 изолируемой поверхности | 2.21 | 5857.54 | 579.21 | 4242.6 | 12945.16 | 2288.96 | 1280.05 | 9376.15 | 117.43 | 259.5203
[5 empty] | 1035.73 | 45.39 |  |  |  | 100.31 |  | 4.93 | 10.8953
13 | ТЕР27-06-020-05 | Устройство покрытия толщиной 4 см из горячих асфальтобетонных смесей плотных песчаных типа ГД, плотность каменных материалов 2,5-2,9-3 т/м3 | 1000 м2 покрытия | 0.221 | 2620.13 | 2086.02 | 188.64 | 579.05 | 76.35 | 461.01 | 41.69 | 38.3 | 8.4643
[5 empty] | 345.47 | 230.04 |  |  |  | 50.84 |  | 19.12 | 4.2255
14 | СЦМ-410-9010 | Смесь асфальтобетонная | т | 20.6193 | 370.94 |  | 370.94 | 7648.52 |  |  | 7648.52
15 | ТЕР27-06-021-05 | При изменении толщины покрытия на 0,5 см добавлять или исключать к норме 27-06-020-5;Толщ.=5 см; к=2 | 1000 м2 покрытия | 0.442 | 3.23 | 0.1 | 2.32 | 1.43 | 0.36 | 0.04 | 1.03 | 0.09 | 0.0398
0.81
16 | СЦМ-410-9010 | Смесь асфальтобетонная | т | 5.1714 | 370.94 |  | 370.94 | 1918.28 |  |  | 1918.28
17 | ТЕР15-02-001-03 | Заделка неровностей свыше 10 мм | 100 м2 оштукатуриваемой поверхности | 3.5 | 1906.92 | 10.84 | 841.04 | 6674.22 | 3692.64 | 37.94 | 2943.64 | 112 | 392
1055.04
18 | ТЕР30-01-024-03 | Бетонирование откосов | 100 м3 железобетона в деле | 0.24 | 125988.87 | 13196.31 | 103683.63 | 30237.33 | 2186.14 | 3167.11 | 24884.07 | 1056.72 | 253.6128
[5 empty] | 9108.93 | 1215.75 |  |  |  | 291.78 |  | 108.43 | 26.0232
19 | СЦМ-204-0022 | Горячекатаная арматурная сталь периодического профиля класса А-III диаметром 12 мм | т | 1.74 | 5289.29 |  | 5289.29 | 9203.36 |  |  | 9203.36
19.1 | ТЕР46-03-001-02 | Сверление кольцевыми алмазными сверлами в железобетонных конструкциях с применением охлаждающей жидкости (воды) вертикальных отверстий глубиной 200 мм диаметром 25 мм | 100 отверстий | 2 | 924.18 | 546 | 204.19 | 1848.36 | 347.98 | 1092 | 408.38 | 18.2 | 36.4
[5 empty] | 173.99 | 138.05 |  |  |  | 276.1 |  | 17.21 | 34.42
19.2 | ТЕР06-01-015-01 | Установка анкерных болтов в готовые гнезда с заделкой длиной до 1 м | 1 т | 0.154 | 11740.62 | 70 | 9052.89 | 1808.06 | 403.13 | 10.78 | 1394.15 | 315.01 | 48.5115
[5 empty] | 2617.73 | 13.22 |  |  |  | 2.04 |  | 0.62 | 0.0955
20 | ТЕР30-08-001-01 | Установка стальных перильных ограждений | 1 т перил | 6 | 9926.27 | 10.83 | 9322.35 | 59557.62 | 3558.54 | 64.98 | 55934.1 | 66.49 | 398.94
[5 empty] | 593.09 | [6 empty] | 0.01 | 0.06
Отделочные работы
20.1 | ТЕР30-08-040-02 | Устройство подмостей для окраски | 100 м2 окрашиваемой поверхности | 10.8 | 1018.51 | 388.27 | 425.74 | 10999.91 | 2208.6 | 4193.32 | 4597.99 | 22.35 | 241.38
[5 empty] | 204.5 | 33.09 |  |  |  | 357.37 |  | 2.74 | 29.592
21 | ТЕР30-08-040-01 | Окраска железобетонных пролетных строений мостов | 100 м2 окрашиваемой поверхности | 20.15 | 1695.34 | 49.7 | 1469.35 | 34161.1 | 3552.24 | 1001.46 | 29607.4 | 18.44 | 371.566
[5 empty] | 176.29 | 7.31 |  |  |  | 147.3 |  | 0.82 | 16.523
Итого прямые затраты по смете | [7 empty] | 328495.83 | 36120.61 | 32097.43 | 254376.23 |  | 4549.14
[10 empty] | 3426.25 |  |  | 319.77
7.Ремонт инженерных сетей и сооружений, а также объектов жилищно-гражданского назначения в стеснённых условиях застроенной части города: ОЗП=1,15%,ЭМ=1,15%,ЗПМ=1,15% | [7 empty] | 10232.7 | 5418.09 | 4814.61
513.94
ИТОГО | [7 empty] | 338728.53 | 41538.7 | 36912.04 | 254376.23 |  | 4549.14
[10 empty] | 3940.19 |  |  | 319.77
Накладные расходы | [7 empty] | 43966.55
142,00% ФОТ (от 537,44) | [7 empty] | 763.17
110,00% ФОТ (от 35 319,27) | [7 empty] | 38851.2
105,00% ФОТ (от 4 144,93) | [7 empty] | 4352.18
Сметная прибыль*0,85 | [7 empty] | 26370.03
95,00% ФОТ (от 537,44) | [7 empty] | 510.57
80,00% ФОТ (от 34 688,02) | [7 empty] | 27750.41
55,00% ФОТ (от 3 735,11) | [7 empty] | 2054.31
70,00% ФОТ (от 631,26) | [7 empty] | 441.88
65,00% ФОТ (от 409,83) | [7 empty] | 266.39
ИТОГО ПО СМЕТЕ | [7 empty] | 409065.11
Переход в текущий уровень цен( 3,71*409065,11) | [7 empty] | 1517631.56
Зимнее удорожание 3,3% | [7 empty] | 50081.84
ИТОГО | [7 empty] | 1567713
НДС 18% | [7 empty] | 282188
ВСЕГО ПО СМЕТЕ | [7 empty] | 1849901
Составил
Проверил