## Смета 14-гр. (1)
Утверждаю
Председатель МУ "Комитет внешнего благоустройства ИКМО г. Казани"
_________________/Р.Ш.Заббарова/
Наименование объекта: Капитальный ремонт дорожного покрытия по ул. Лесная
С М Е Т А № 1.8.
[10 empty] | Сметная стоимость | 1223,186 тыс. руб.
Составлена в текущих ценах | [9 empty] | Нормативная трудоемкость | 204,19 чел.-ч.
№ п/п | Шифр норм | Наименование работ и затрат | Ед. изм. | Кол-во | Стоимость ед., руб. |  |  | Общая стоимость, руб. |  |  |  | Затраты труда, чел.-ч
[5 empty] | Всего | Экспл. машин | Материалы | Всего | в т.ч. оплата труда | Экспл. машин | Материалы | основных рабочих
машинистов
[5 empty] | оплата труда | в т.ч. зарплата |  |  |  | в т.ч. зарплата |  | на единицу | всего
1 | 2 | 3 | 4 | 5 | 6 | 7 | 8 | 9 | 10 | 11 | 12 | 13 | 14
1 | ТЕР РТ сб.27, гл.03, табл.009, поз.1 K=(ЭММ,ЗПМ,ОЗП,ТЗ,ТЗМ)*1,2 | Срезка поверхностного слоя асфальтобетонных дорожных покрытий методом холодного фрезерования при ширине барабана фрезы 1000 мм, толщина слоя: 5 см | 100 м2 | 0.213 | 1316.09 | 1273.43 | 9.12 | 280 | 7 | 271 | 2 | 4.19 | 0.89
[5 empty] | 33.54 | 46.16 |  |  |  | 10 |  | 6.55 | 1.4
|  | Накладные расходы | 142% | 24
|  | Сметная прибыль | 95% | 16
2 | СЦП-К1-3-15 | Перевозка грузов автомобилями-самосвалами (работающими вне карьеров), класс груза 1, на расстояние 15 км | т | 2.1087 | 19.33 | - |  | 41 | - | - |  | - | -
[5 empty] | - | - |  |  |  | - |  | - | -
|  | Накладные расходы | 0%
|  | Сметная прибыль | 0%
5 | ТЕР РТ сб.01, гл.01, табл.013, поз.8 | Разработка грунта с погрузкой на автомобили-самосвалы экскаваторами с ковшом вместимостью 0,65 (0,5-1) м3, группа грунтов 2 | 1000 м3 | 0.40871 | 5269.75 | 5179.83 | 6.63 | 2154 | 34 | 2117 | 3 | 11.41 | 4.66
[5 empty] | 83.29 | 401.05 |  |  |  | 164 |  | 33.09 | 13.52
|  | Накладные расходы | 95% | 188
|  | Сметная прибыль | 50% | 99
6 | СЦП-К1-3-15 | Перевозка грузов автомобилями-самосвалами (работающими вне карьеров), класс груза 1, на расстояние 15 км | т | 715.2425 | 19.33 | - |  | 13826 | - | - |  | - | -
[5 empty] | - | - |  |  |  | - |  | - | -
|  | Накладные расходы | 0%
|  | Сметная прибыль | 0%
7 | ТЕР РТ сб.27, гл.04, табл.001, поз.1 K=(ЭММ,ЗПМ,ОЗП,ТЗ,ТЗМ)*1,2 | Устройство подстилающих и выравнивающих слоев оснований: из песка | 100 м3 | 2.0426 | 2966.24 | 2810.14 | 14.25 | 6059 | 290 | 5740 | 29 | 18.86 | 38.53
[5 empty] | 141.85 | 177.96 |  |  |  | 364 |  | 16.66 | 34.02
|  | Накладные расходы | 142% | 929
|  | Сметная прибыль | 95% | 621
7,1 | ССЦ респ.Татарстан сб.408,поз.9040 | Песок для строительных работ природный | м3 | 224.686 | 103.95 |  | 103.95 | 23356 |  |  | 23356
8 | ТЕР РТ сб.27, гл.04, табл.007, поз.1 K=(ЭММ,ЗПМ,ОЗП,ТЗ,ТЗМ)*1,2 | Устройство основания толщиной 15 см из щебня марки 600 фракции 40-70 мм при укатке каменных материалов с пределом прочности на сжатие до 68,6 (700) МПа (кг/см2): однослойных | 1000 м2 | 1.0213 | 34887.5 | 4224.91 | 30322.86 | 35631 | 347 | 4315 | 30969 | 44.35 | 45.3
[5 empty] | 339.73 | 494.02 |  |  |  | 505 |  | 43.49 | 44.41
|  | Накладные расходы | 142% | 1210
|  | Сметная прибыль | 95% | 809
9 | ТЕР РТ сб.27, гл.04, табл.007, поз.4 K=(ЭММ,ЗПМ,ОЗП,ТЗ,ТЗМ)*1,2 | На каждый 1 см изменения толщины слоя добавлять или исключать к нормам с 27-04-007-01 по 27-04-007-3 | 1000 м2 | 5.1065 | 2096.96 | 253.08 | 1843.88 | 10708 | - | 1292 | 9416 | - | -
[5 empty] | - | 32.41 |  |  |  | 166 |  | 3.01 | 15.38
|  | Накладные расходы | 142% | 236
|  | Сметная прибыль | 95% | 158
10 | ТЕР РТ сб.27, гл.06, табл.026, поз.1 K=(ЭММ,ЗПМ,ОЗП,ТЗ,ТЗМ)*1,2 | Розлив вяжущих материалов по щебеночному основанию | т | 0.306 | 1760.72 | 50.83 | 1709.89 | 539 | - | 16 | 523 | - | -
[5 empty] | - | 8.21 |  |  |  | 3 |  | 0.79 | 0.24
|  | Накладные расходы | 142% | 4
|  | Сметная прибыль | 95% | 3
11 | ТЕР РТ сб.27, гл.06, табл.020, поз.6 K=(ЭММ,ЗПМ,ОЗП,ТЗ,ТЗМ)*1,2 | Устройство нижнего слоя покрытия толщиной 4 см из горячих асфальтобетонных смесей пористых крупнозернистых, плотность каменных материалов: 2,5-2,9 т/м3 | 1000 м2 | 1.0213 | 2953.96 | 2494.76 | 44.63 | 3017 | 423 | 2548 | 46 | 45.96 | 46.94
[5 empty] | 414.56 | 275.62 |  |  |  | 281 |  | 22.87 | 23.36
|  | Накладные расходы | 142% | 1000
|  | Сметная прибыль | 95% | 669
11,1 | ССЦ респ.Татарстан сб.410,поз.9010 | Смесь асфальтобетонная | т | 94.4702 | 370.94 |  | 370.94 | 35043 |  |  | 35043
12 | ТЕР РТ сб.27, гл.06, табл.020, поз.1 K=(ЭММ,ЗПМ,ОЗП,ТЗ,ТЗМ)*1,2 | Устройство верхнего слоя покрытия толщиной 4 см из горячих асфальтобетонных смесей плотных мелкозернистых типа АБВ, плотность каменных материалов: 2,5-2,9 т/м3 | 1000 м2 | 1.0213 | 3106.43 | 2503.22 | 188.64 | 3173 | 423 | 2557 | 193 | 45.96 | 46.94
[5 empty] | 414.56 | 276.05 |  |  |  | 282 |  | 22.94 | 23.43
|  | Накладные расходы | 142% | 1001
|  | Сметная прибыль | 95% | 670
12,1 | ССЦ респ.Татарстан сб.410,поз.9010 | Смесь асфальтобетонная | т | 98.6576 | 370.94 |  | 370.94 | 36596 |  |  | 36596
13 | ТЕР РТ сб.27, гл.06, табл.021, поз.1 K=(ЭММ,ЗПМ,ОЗП,ТЗ,ТЗМ)*1,2 | При изменении толщины покрытия на 0,5 см добавлять или исключать: к норме 27-06-020-1 | 1000 м2 | 2.0426 | 3.42 | 0.13 | 2.32 | 7 | 2 | - | 5 | 0.11 | 0.22
[5 empty] | 0.97 | - |  |  |  | - |  | - | -
|  | Накладные расходы | 142% | 3
|  | Сметная прибыль | 95% | 2
13,1 | ССЦ респ.Татарстан сб.410,поз.9010 | Смесь асфальтобетонная | т | 24.7155 | 370.94 |  | 370.94 | 9168 |  |  | 9168
14 | ТЕР РТ сб.27, гл.06, табл.026, поз.1 K=(ЭММ,ЗПМ,ОЗП,ТЗ,ТЗМ)*1,2 | Розлив вяжущих материалов по существующему асфальтобетонному покрытию | т | 0 | 1760.72 | 50.83 | 1709.89 | - | - | - |  | - | -
[5 empty] | - | 8.21 |  |  |  | - |  | 0.79 | -
|  | Накладные расходы | 142%
|  | Сметная прибыль | 95%
15 | ТЕР РТ сб.27, гл.06, табл.020, поз.1 K=(ЭММ,ЗПМ,ОЗП,ТЗ,ТЗМ)*1,2 | Устройство покрытия толщиной 4 см из горячих асфальтобетонных смесей плотных мелкозернистых типа АБВ, плотность каменных материалов: 2,5-2,9 т/м3 | 1000 м2 | 0.4442 | 3106.43 | 2503.22 | 188.64 | 1380 | 184 | 1112 | 84 | 45.96 | 20.42
[5 empty] | 414.56 | 276.05 |  |  |  | 123 |  | 22.94 | 10.19
|  | Накладные расходы | 142% | 436
|  | Сметная прибыль | 95% | 292
15,1 | ССЦ респ.Татарстан сб.410,поз.9010 | Смесь асфальтобетонная | т | 42.9097 | 370.94 |  | 370.94 | 15917 |  |  | 15917
16 | ТЕР РТ сб.27, гл.06, табл.021, поз.1 K=(ЭММ,ЗПМ,ОЗП,ТЗ,ТЗМ)*1,2 | При изменении толщины покрытия на 0,5 см добавлять или исключать: к норме 27-06-020-1 | 1000 м2 | 2.6652 | 3.42 | 0.13 | 2.32 | 9 | 3 | - | 6 | 0.11 | 0.29
[5 empty] | 0.97 | - |  |  |  | - |  | - | -
|  | Накладные расходы | 142% | 4
|  | Сметная прибыль | 95% | 3
16,1 | ССЦ респ.Татарстан сб.410,поз.9010 | Смесь асфальтобетонная | т | 32.2489 | 370.94 |  | 370.94 | 11962 |  |  | 11962
| Итого | [6 empty] | 208866 | 1713 | 19968 | 173318 |  | 204.19
[10 empty] | 1898 |  |  | 165.96
| Накладные расходы от ФОТ |  |  |  | 5035
| Сметная прибыль от ФОТ *0,85 |  |  |  | 2840
| Итого |  |  |  | 216741
| С к- 4,74 |  |  |  | 1027352
| Зимнее удорожание 0,9% |  |  |  | 9246
| Итого |  |  |  | 1036598
| НДС 18 % |  |  |  | 186588
| Всего |  |  |  | 1223186
Исполнил
Проверил