## Смета
УТВЕРЖДАЮ:
Председатель МУ "Комитет внешнего благоустройства"
_______________________________Р.Ш.Заббарова
____ ______________200_ г.
Смета № 1.1.
Капитальный ремонт ул.Авангардная.
Номера |  | Обоснова-ние | Наименование работ и затрат | Ед. изм. | Кол. | Стоимость единицы, руб. |  |  | Общая стоимость, руб. |  |  |  | Затр.тр.раб-х не занятых обслуж.машин
по порядку | поз. по смете |  |  |  |  | Всего | Экспл. маш. | Мат-ы | Всего | в т.ч. оплата труда | Экспл. маш. | Мат-ы | Обслуж-х машины
[6 empty] | оплата труда | в т.ч. оплата труда |  |  |  | в т.ч. оплата труда |  | на ед-цу | всего
1 | 2 | 3 | 4 | 5 | 6 | 7 | 8 | 9 | 11 | 12 | 13 | 14 | 15 | 16
Раздел 1.
1 | 1 | ТЕР27-03-010-01 | Разборка бортовых камней: на бетонном основании | 100 м | 20.01 | 692.14 |  |  | 13850 | 13850 |  |  | 92.04 | 1841.72
|  |  | КОЭФ. К ПОЗИЦИИ: 3.1 Производство работ на одной половине проезжей части при систематическом движении транспорта на другой ОЗП=1,2; ЭМ=1,2; ЗПМ=1,2; ТЗ=1,2; ТЗМ=1,2 |  |  | 692.14
2 | 2 | СЦП1-1-27 | Погрузочные работы при автомобильных перевозках: Мусор строительный | т | 490.245 | 3.17 |  |  | 1554
3 | 3 | СЦП3-3-15-1 | Перевозка грузов автомобилями-самосвалами (работающими вне карьеров), расстояние перевозки 15 км: класс груза 1 | 1 т | 490.245 | 19.33 | 19.33 |  | 9476 |  | 9476
4 | 4 | ТЕР27-04-006-01 | Устройство оснований толщиной 15 см из щебня фракции 40-70 мм (при укатке каменных материалов с пределом прочности на сжатие свыше 68,6 (700) до 98,1 (1000) МПа (кгс/см2)): однослойных | 1000 м2 основания | 0.2122 | 36104.09 | 4853.47 | 30910.89 | 7661 | 72 | 1030 | 6559 | 44.35 | 9.41
|  |  | КОЭФ. К ПОЗИЦИИ: 3.1 Производство работ на одной половине проезжей части при систематическом движении транспорта на другой ОЗП=1,2; ЭМ=1,2; ЗПМ=1,2; ТЗ=1,2; ТЗМ=1,2 |  |  | 339.73 | 577.07 |  |  |  | 122 |  | 50.34 | 10.68
5 | 5 | ТЕР27-04-006-01 | Устройство оснований толщиной 15 см из щебня фракции 40-70 мм (при укатке каменных материалов с пределом прочности на сжатие свыше 68,6 (700) до 98,1 (1000) МПа (кгс/см2)): однослойных | 1000 м2 основания | 0.63025 | 36104.09 | 4853.47 | 30910.89 | 22755 | 214 | 3059 | 19482 | 44.35 | 27.95
|  |  | КОЭФ. К ПОЗИЦИИ: 3.1 Производство работ на одной половине проезжей части при систематическом движении транспорта на другой ОЗП=1,2; ЭМ=1,2; ЗПМ=1,2; ТЗ=1,2; ТЗМ=1,2 |  |  | 339.73 | 577.07 |  |  |  | 364 |  | 50.34 | 31.73
6 | 6 | ТЕР27-04-006-04 | На каждый 1 см изменения толщины слоя добавлять или исключать к нормам с 27-04-006-1 по 27-04-006-3 к=5 | 1000 м2 основания | 3.1513 | 2130.61 | 253.08 | 1877.53 | 6714 |  | 798 | 5916
|  |  | КОЭФ. К ПОЗИЦИИ: 3.1 Производство работ на одной половине проезжей части при систематическом движении транспорта на другой ОЗП=1,2; ЭМ=1,2; ЗПМ=1,2; ТЗ=1,2; ТЗМ=1,2 |  |  |  | 32.41 |  |  |  | 102 |  | 3.01 | 9.49
7 | 7 | ТЕР27-04-006-01 | Устройство оснований толщиной 15 см из щебня фракции 40-70 мм (при укатке каменных материалов с пределом прочности на сжатие свыше 68,6 (700) до 98,1 (1000) МПа (кгс/см2)): однослойных | 1000 м2 основания | 0.1678 | 36104.09 | 4853.47 | 30910.89 | 6058 | 57 | 814 | 5187 | 44.35 | 7.44
|  |  | КОЭФ. К ПОЗИЦИИ: 3.1 Производство работ на одной половине проезжей части при систематическом движении транспорта на другой ОЗП=1,2; ЭМ=1,2; ЗПМ=1,2; ТЗ=1,2; ТЗМ=1,2 |  |  | 339.73 | 577.07 |  |  |  | 97 |  | 50.34 | 8.45
8 | 8 | ТЕР27-04-006-04 | На каждый 1 см изменения толщины слоя добавлять или исключать к нормам с 27-04-006-1 по 27-04-006-3 | 1000 м2 основания | -0.839 | 2130.61 | 253.08 | 1877.53 | -1788 |  | -212 | -1576
|  |  | КОЭФ. К ПОЗИЦИИ: 3.1 Производство работ на одной половине проезжей части при систематическом движении транспорта на другой ОЗП=1,2; ЭМ=1,2; ЗПМ=1,2; ТЗ=1,2; ТЗМ=1,2 |  |  |  | 32.41 |  |  |  | -27 |  | 3.01 | -2.52
9 | 9 | ТЕР27-02-010-02 | Установка бортовых камней бетонных: при других видах покрытий | 100 м бортового камня | 20.205 | 3841.54 | 120.25 | 2996.39 | 77618 | 14647 | 2430 | 60541 | 91.3 | 1844.72
|  |  | КОЭФ. К ПОЗИЦИИ: 3.1 Производство работ на одной половине проезжей части при систематическом движении транспорта на другой ОЗП=1,2; ЭМ=1,2; ЗПМ=1,2; ТЗ=1,2; ТЗМ=1,2 |  |  | 724.9 | 9.89 |  |  |  | 200 |  | 0.86 | 17.38
10 | 10 | СЦМ-403-0052 | Камни бортовые бетонные, марка 400 | м3 | 86.86 | 1762.52 |  | 1762.52 | 153092 |  |  | 153092
11 | 11 | ТЕР27-03-009-02 | Срезка поверхностного слоя асфальтобетонных дорожных покрытий методом холодного фрезерования при ширине барабана фрезы 1000 мм, толщина слоя: 10 см | 100 м2 | 16.279 | 2191 | 2120.04 | 15.11 | 35667 | 909 | 34512 | 246 | 6.97 | 113.46
|  |  | КОЭФ. К ПОЗИЦИИ: 3.1 Производство работ на одной половине проезжей части при систематическом движении транспорта на другой ОЗП=1,2; ЭМ=1,2; ЗПМ=1,2; ТЗ=1,2; ТЗМ=1,2 |  |  | 55.85 | 76.86 |  |  |  | 1251 |  | 10.91 | 177.6
12 | 12 | СЦП3-3-15-1 | Перевозка грузов автомобилями-самосвалами (работающими вне карьеров), расстояние перевозки 15 км: класс груза 1 | 1 т | 322.32 | 19.33 | 19.33 |  | 6230 |  | 6230
13 | 13 | ТЕР27-03-008-02 | Разборка покрытий и оснований: щебеночных | 100 м3 конструкций | 7.86 | 733.03 | 617.22 |  | 5762 | 910 | 4852 |  | 15.86 | 124.66
|  |  | КОЭФ. К ПОЗИЦИИ: 3.1 Производство работ на одной половине проезжей части при систематическом движении транспорта на другой ОЗП=1,2; ЭМ=1,2; ЗПМ=1,2; ТЗ=1,2; ТЗМ=1,2 |  |  | 115.81 | 48.24 |  |  |  | 379 |  | 4.55 | 35.76
14 | 14 | СЦП1-1-27 | Погрузочные работы при автомобильных перевозках: Мусор строительный | т | 1257.6 | 3.17 |  |  | 3987
15 | 15 | СЦП3-3-15-1 | Перевозка грузов автомобилями-самосвалами (работающими вне карьеров), расстояние перевозки 15 км: класс груза 1 | 1 т | 1257.6 | 19.33 | 19.33 |  | 24309 |  | 24309
16 | 16 | ТЕР01-01-014-05 | Разработка грунта с погрузкой на автомобили-самосвалы экскаваторами с ковшом вместимостью 0,25 м3, группа грунтов: 2 | 1000 м3 грунта | 3.5212 | 7659.6 | 7424.33 | 6.63 | 26971 | 805 | 26143 | 23 | 31.32 | 110.28
[6 empty] | 228.64 | 835.63 |  |  |  | 2942 |  | 90.09 | 317.22
17 | 17 | СЦП3-3-15-1 | Перевозка грузов автомобилями-самосвалами (работающими вне карьеров), расстояние перевозки 15 км: класс груза 1 | 1 т | 6162.1 | 19.33 | 19.33 |  | 119113 |  | 119113
18 | 18 | ТЕР27-04-001-01 | Устройство подстилающих и выравнивающих слоев оснований: из песка | 100 м3 материала основания (в плотном теле) | 11.7487 | 2966.24 | 2810.14 | 14.25 | 34849 | 1667 | 33015 | 167 | 18.86 | 221.58
|  |  | КОЭФ. К ПОЗИЦИИ: 3.1 Производство работ на одной половине проезжей части при систематическом движении транспорта на другой ОЗП=1,2; ЭМ=1,2; ЗПМ=1,2; ТЗ=1,2; ТЗМ=1,2 |  |  | 141.85 | 177.96 |  |  |  | 2091 |  | 16.66 | 195.73
19 | 19 | СЦМ-408-9040 | Песок для строительных работ | м3 | 1292 | 103.95 |  | 103.95 | 134303 |  |  | 134303
20 | 20 | ТЕР27-04-006-03 | Устройство оснований толщиной 15 см из щебня фракции 40-70 мм (при укатке каменных материалов с пределом прочности на сжатие свыше 68,6 (700) до 98,1 (1000) МПа (кгс/см2)): двухслойных нижнего | 1000 м2 основания | 6.16 | 31968.27 | 3443.66 | 28219.89 | 196924 | 1877 | 21213 | 173834 | 39.78 | 245.04
|  |  | КОЭФ. К ПОЗИЦИИ: 3.1 Производство работ на одной половине проезжей части при систематическом движении транспорта на другой ОЗП=1,2; ЭМ=1,2; ЗПМ=1,2; ТЗ=1,2; ТЗМ=1,2 |  |  | 304.72 | 400.27 |  |  |  | 2466 |  | 35.44 | 218.31
21 | 21 | ТЕР27-04-006-02 | Устройство оснований толщиной 15 см из щебня фракции 40-70 мм (при укатке каменных материалов с пределом прочности на сжатие свыше 68,6 (700) до 98,1 (1000) МПа (кгс/см2)): двухслойных верхнего | 1000 м2 основания | 6.16 | 36394.17 | 5146.57 | 30910.89 | 224188 | 2074 | 31703 | 190411 | 43.96 | 270.79
|  |  | КОЭФ. К ПОЗИЦИИ: 3.1 Производство работ на одной половине проезжей части при систематическом движении транспорта на другой ОЗП=1,2; ЭМ=1,2; ЗПМ=1,2; ТЗ=1,2; ТЗМ=1,2 |  |  | 336.71 | 598.15 |  |  |  | 3685 |  | 53.7 | 330.79
22 | 22 | ТЕР27-04-006-04 | На каждый 1 см изменения толщины слоя добавлять или исключать к нормам с 27-04-006-1 по 27-04-006-3 | 1000 м2 основания | -30.7999 | 2130.61 | 253.08 | 1877.53 | -65623 |  | -7795 | -57828
|  |  | КОЭФ. К ПОЗИЦИИ: 3.1 Производство работ на одной половине проезжей части при систематическом движении транспорта на другой ОЗП=1,2; ЭМ=1,2; ЗПМ=1,2; ТЗ=1,2; ТЗМ=1,2 |  |  |  | 32.41 |  |  |  | -998 |  | 3.01 | -92.71
23 | 23 | ТЕР27-04-006-01 | Устройство оснований толщиной 15 см из щебня фракции 40-70 мм (при укатке каменных материалов с пределом прочности на сжатие свыше 68,6 (700) до 98,1 (1000) МПа (кгс/см2)): однослойных | 1000 м2 основания | 0.629 | 36104.09 | 4853.47 | 30910.89 | 22709 | 214 | 3053 | 19442 | 44.35 | 27.9
|  |  | КОЭФ. К ПОЗИЦИИ: 3.1 Производство работ на одной половине проезжей части при систематическом движении транспорта на другой ОЗП=1,2; ЭМ=1,2; ЗПМ=1,2; ТЗ=1,2; ТЗМ=1,2 |  |  | 339.73 | 577.07 |  |  |  | 363 |  | 50.34 | 31.66
24 | 24 | ТЕР27-04-006-04 | На каждый 1 см изменения толщины слоя добавлять или исключать к нормам с 27-04-006-1 по 27-04-006-3 | 1000 м2 основания | 3.145 | 2130.61 | 253.08 | 1877.53 | 6701 |  | 796 | 5905
|  |  | КОЭФ. К ПОЗИЦИИ: 3.1 Производство работ на одной половине проезжей части при систематическом движении транспорта на другой ОЗП=1,2; ЭМ=1,2; ЗПМ=1,2; ТЗ=1,2; ТЗМ=1,2 |  |  |  | 32.41 |  |  |  | 102 |  | 3.01 | 9.47
25 | 26 | ТЕР27-03-004-01 | Устройство выравнивающего слоя из асфальтобетонной смеси: с применением укладчиков асфальтобетона | 100 т смеси | 6.35 | 3188.96 | 2802.28 | 147.64 | 20250 | 1518 | 17794 | 938 | 26.12 | 165.86
|  |  | КОЭФ. К ПОЗИЦИИ: 3.1 Производство работ на одной половине проезжей части при систематическом движении транспорта на другой ОЗП=1,2; ЭМ=1,2; ЗПМ=1,2; ТЗ=1,2; ТЗМ=1,2 |  |  | 239.04 | 311.35 |  |  |  | 1977 |  | 25.8 | 163.83
26 | 27 | СЦМ-410-9010 | Смесь асфальтобетонная | т | 641.3 | 370.94 |  | 370.94 | 237884 |  |  | 237884
27 | 28 | ТЕР27-06-020-01 | Устройство покрытия толщиной 4 см из горячих асфальтобетонных смесей плотных мелкозернистых типа АБВ, плотность каменных материалов: 2,5-2,9 т/м3 | 1000 м2 покрытия | 6.4138 | 3106.42 | 2503.22 | 188.64 | 19924 | 2659 | 16055 | 1210 | 45.96 | 294.78
|  |  | КОЭФ. К ПОЗИЦИИ: 3.1 Производство работ на одной половине проезжей части при систематическом движении транспорта на другой ОЗП=1,2; ЭМ=1,2; ЗПМ=1,2; ТЗ=1,2; ТЗМ=1,2 |  |  | 414.56 | 276.05 |  |  |  | 1771 |  | 22.94 | 147.13
28 | 29 | СЦМ-410-9010 | Смесь асфальтобетонная | т | 619.6 | 370.94 |  | 370.94 | 229834 |  |  | 229834
29 | 30 | ТЕР27-06-021-01 | При изменении толщины покрытия на 0,5 см добавлять или исключать: к норме 27-06-020-1 к=2 | 1000 м2 покрытия | 12.8276 | 3.42 | 0.13 | 2.32 | 44 | 12 | 2 | 30 | 0.11 | 1.41
|  |  | КОЭФ. К ПОЗИЦИИ: 3.1 Производство работ на одной половине проезжей части при систематическом движении транспорта на другой ОЗП=1,2; ЭМ=1,2; ЗПМ=1,2; ТЗ=1,2; ТЗМ=1,2 |  |  | 0.97
30 | 31 | СЦМ-410-9010 | Смесь асфальтобетонная | т | 155.2 | 370.94 |  | 370.94 | 57570 |  |  | 57570
Раздел 2.
31 | 32 | ТЕР27-03-008-04 | Разборка покрытий и оснований: асфальтобетонных | 100 м3 конструкций | 0.671 | 5910.68 | 4508.24 |  | 3966 | 941 | 3025 |  | 179.8 | 120.65
[6 empty] | 1402.44 | 416.39 |  |  |  | 279 |  | 45.63 | 30.62
32 | 33 | ТЕР27-03-008-02 | Разборка покрытий и оснований: щебеночных | 100 м3 конструкций | 1.99 | 610.86 | 514.35 |  | 1216 | 192 | 1024 |  | 13.22 | 26.31
[6 empty] | 96.51 | 40.2 |  |  |  | 80 |  | 3.79 | 7.54
33 | 34 | СЦП1-1-27 | Погрузочные работы при автомобильных перевозках: Мусор строительный | т | 472.73 | 3.17 |  |  | 1499
34 | 35 | СЦП3-3-15-1 | Перевозка грузов автомобилями-самосвалами (работающими вне карьеров), расстояние перевозки 15 км: класс груза 1 | 1 т | 472.73 | 19.33 | 19.33 |  | 9138 |  | 9138
35 | 36 | ТЕР01-01-014-05 | Разработка грунта с погрузкой на автомобили-самосвалы экскаваторами с ковшом вместимостью 0,25 м3, группа грунтов: 2 | 1000 м3 грунта | 0.336 | 7659.6 | 7424.33 | 6.63 | 2574 | 77 | 2495 | 2 | 31.32 | 10.52
[6 empty] | 228.64 | 835.63 |  |  |  | 281 |  | 90.09 | 30.27
36 | 37 | СЦП3-3-15-1 | Перевозка грузов автомобилями-самосвалами (работающими вне карьеров), расстояние перевозки 15 км: класс груза 1 | 1 т | 588 | 19.33 | 19.33 |  | 11366 |  | 11366
37 | 38 | ТЕР27-04-001-01 | Устройство подстилающих и выравнивающих слоев оснований: из песка | 100 м3 материала основания (в плотном теле) | 1.99 | 2474.24 | 2341.78 | 14.25 | 4924 | 235 | 4660 | 29 | 15.72 | 31.28
[6 empty] | 118.21 | 148.3 |  |  |  | 295 |  | 13.88 | 27.62
38 | 39 | СЦМ-408-9040 | Песок для строительных работ | м3 | 218.9 | 103.95 |  | 103.95 | 22755 |  |  | 22755
39 | 40 | ТЕР27-07-002-01 | Устройство оснований толщиной 12 см под тротуары из кирпичного или известнякового щебня | 100 м2 дорожек и тротуаров | 13.449 | 477.36 | 263.31 | 5.7 | 6420 | 2802 | 3541 | 77 | 26.24 | 352.9
[6 empty] | 208.35 | 32.02 |  |  |  | 431 |  | 3.17 | 42.63
40 | 41 | СЦМ-408-9081 | Щебень известняковый или кирпичный | м3 | 234 | 190.07 |  | 190.07 | 44476 |  |  | 44476
41 | 42 | ТЕР27-07-001-04 | Устройство асфальтобетонных покрытий дорожек и тротуаров двухслойных: верхний слой из песчаной асфальтобетонной смеси толщиной 3 см | 100 м2 покрытия | 13.449 | 216.6 | 24.9 | 99.61 | 2913 | 1239 | 335 | 1339 | 10.21 | 137.31
[6 empty] | 92.09 | 0.24 |  |  |  | 3 |  | 0.04 | 0.54
42 | 43 | СЦМ-410-9010 | Смесь асфальтобетонная | т | 96.03 | 370.94 |  | 370.94 | 35621 |  |  | 35621
43 | 44 | ТЕР27-07-001-02 | При изменении толщины покрытия на 0,5 см добавлять к норме 07-001-1 к=4 | 100 м2 покрытия | 53.796 | 23.72 | 3.49 |  | 1276 | 1088 | 188 |  | 2.32 | 124.81
20.23
44 | 45 | СЦМ-410-9010 | Смесь асфальтобетонная | т | 65.09 | 370.94 |  | 370.94 | 24144 |  |  | 24144
Раздел 3.
45 | 46 | ТЕР27-03-010-01 | Разборка бортовых камней: на бетонном основании | 100 м | 0.686 | 692.14 |  |  | 475 | 475 |  |  | 92.04 | 63.14
|  |  | КОЭФ. К ПОЗИЦИИ: 3.1 Производство работ на одной половине проезжей части при систематическом движении транспорта на другой ОЗП=1,2; ЭМ=1,2; ЗПМ=1,2; ТЗ=1,2; ТЗМ=1,2 |  |  | 692.14
46 | 47 | СЦП1-1-27 | Погрузочные работы при автомобильных перевозках: Мусор строительный | т | 16.807 | 3.17 |  |  | 53
47 | 48 | СЦП3-3-15-1 | Перевозка грузов автомобилями-самосвалами (работающими вне карьеров), расстояние перевозки 15 км: класс груза 1 | 1 т | 16.807 | 19.33 | 19.33 |  | 325 |  | 325
48 | 49 | ТЕР27-03-008-04 | Разборка покрытий и оснований: асфальтобетонных | 100 м3 конструкций | 0.075 | 7092.82 | 5409.89 |  | 532 | 126 | 406 |  | 215.76 | 16.18
|  |  | КОЭФ. К ПОЗИЦИИ: 3.1 Производство работ на одной половине проезжей части при систематическом движении транспорта на другой ОЗП=1,2; ЭМ=1,2; ЗПМ=1,2; ТЗ=1,2; ТЗМ=1,2 |  |  | 1682.93 | 499.67 |  |  |  | 37 |  | 54.76 | 4.11
49 | 50 | СЦП1-1-27 | Погрузочные работы при автомобильных перевозках: Мусор строительный | т | 17.25 | 3.17 |  |  | 55
50 | 51 | СЦП3-3-15-1 | Перевозка грузов автомобилями-самосвалами (работающими вне карьеров), расстояние перевозки 15 км: класс груза 1 | 1 т | 17.25 | 19.33 | 19.33 |  | 333 |  | 333
51 | 52 | ТЕР27-04-006-01 | Устройство оснований толщиной 15 см из щебня фракции 40-70 мм (при укатке каменных материалов с пределом прочности на сжатие свыше 68,6 (700) до 98,1 (1000) МПа (кгс/см2)): однослойных под борт | 1000 м2 основания | 0.02401 | 36104.09 | 4853.47 | 30910.89 | 867 | 8 | 117 | 742 | 44.35 | 1.06
|  |  | КОЭФ. К ПОЗИЦИИ: 3.1 Производство работ на одной половине проезжей части при систематическом движении транспорта на другой ОЗП=1,2; ЭМ=1,2; ЗПМ=1,2; ТЗ=1,2; ТЗМ=1,2 |  |  | 339.73 | 577.07 |  |  |  | 14 |  | 50.34 | 1.21
52 | 53 | ТЕР27-04-006-04 | На каждый 1 см изменения толщины слоя добавлять или исключать к нормам с 27-04-006-1 по 27-04-006-3 к=-5 | 1000 м2 основания | -0.12005 | 2130.61 | 253.08 | 1877.53 | -256 |  | -30 | -226
|  |  | КОЭФ. К ПОЗИЦИИ: 3.1 Производство работ на одной половине проезжей части при систематическом движении транспорта на другой ОЗП=1,2; ЭМ=1,2; ЗПМ=1,2; ТЗ=1,2; ТЗМ=1,2 |  |  |  | 32.41 |  |  |  | -4 |  | 3.01 | -0.36
53 | 54 | ТЕР27-02-010-02 | Установка бортовых камней бетонных: при других видах покрытий | 100 м бортового камня | 0.686 | 3841.54 | 120.25 | 2996.39 | 2635 | 497 | 82 | 2056 | 91.3 | 62.63
|  |  | КОЭФ. К ПОЗИЦИИ: 3.1 Производство работ на одной половине проезжей части при систематическом движении транспорта на другой ОЗП=1,2; ЭМ=1,2; ЗПМ=1,2; ТЗ=1,2; ТЗМ=1,2 |  |  | 724.9 | 9.89 |  |  |  | 7 |  | 0.86 | 0.59
54 | 55 | СЦМ-403-0052 | Камни бортовые бетонные, марка 400 | м3 | 2.95 | 1762.52 |  | 1762.52 | 5199 |  |  | 5199
55 | 56 | ТЕР27-04-007-01 | Устройство основания толщиной 15 см из щебня марки 600 фракции 40-70 мм при укатке каменных материалов с пределом прочности на сжатие до 68,6 (700) МПа (кг/см2): однослойных | 1000 м2 основания | 0.157 | 34887.5 | 4224.91 | 30322.86 | 5477 | 53 | 663 | 4761 | 44.35 | 6.96
|  |  | КОЭФ. К ПОЗИЦИИ: 3.1 Производство работ на одной половине проезжей части при систематическом движении транспорта на другой ОЗП=1,2; ЭМ=1,2; ЗПМ=1,2; ТЗ=1,2; ТЗМ=1,2 |  |  | 339.73 | 494.02 |  |  |  | 78 |  | 43.49 | 6.83
56 | 57 | ТЕР27-04-007-04 | На каждый 1 см изменения толщины слоя добавлять или исключать к нормам с 27-04-007-1 по 27-04-007-3 к=-5 | 1000 м2 основания | -0.785 | 2096.96 | 253.08 | 1843.88 | -1646 |  | -199 | -1447
|  |  | КОЭФ. К ПОЗИЦИИ: 3.1 Производство работ на одной половине проезжей части при систематическом движении транспорта на другой ОЗП=1,2; ЭМ=1,2; ЗПМ=1,2; ТЗ=1,2; ТЗМ=1,2 |  |  |  | 32.41 |  |  |  | -25 |  | 3.01 | -2.36
57 | 58 | ТЕР27-03-004-02 | Устройство выравнивающего слоя из асфальтобетонной смеси: без применения укладчиков асфальтобетона | 100 т смеси | 0.08 | 3251.98 | 2430.66 | 147.64 | 260 | 54 | 194 | 12 | 74.69 | 5.98
|  |  | КОЭФ. К ПОЗИЦИИ: 3.1 Производство работ на одной половине проезжей части при систематическом движении транспорта на другой ОЗП=1,2; ЭМ=1,2; ЗПМ=1,2; ТЗ=1,2; ТЗМ=1,2 |  |  | 673.68 | 325.32 |  |  |  | 26 |  | 26.95 | 2.16
58 | 59 | СЦМ-410-9010 | Смесь асфальтобетонная | т | 8.08 | 370.94 |  | 370.94 | 2997 |  |  | 2997
59 | 60 | ТЕР27-06-020-01 | Устройство покрытия толщиной 4 см из горячих асфальтобетонных смесей плотных мелкозернистых типа АБВ, плотность каменных материалов: 2,5-2,9 т/м3 | 1000 м2 покрытия | 0.157 | 3106.42 | 2503.22 | 188.64 | 488 | 65 | 393 | 30 | 45.96 | 7.22
|  |  | КОЭФ. К ПОЗИЦИИ: 3.1 Производство работ на одной половине проезжей части при систематическом движении транспорта на другой ОЗП=1,2; ЭМ=1,2; ЗПМ=1,2; ТЗ=1,2; ТЗМ=1,2 |  |  | 414.56 | 276.05 |  |  |  | 43 |  | 22.94 | 3.6
60 | 61 | СЦМ-410-9010 | Смесь асфальтобетонная | т | 15.17 | 370.94 |  | 370.94 | 5627 |  |  | 5627
61 | 62 | ТЕР27-06-021-01 | При изменении толщины покрытия на 0,5 см добавлять или исключать: к норме 27-06-020-1 | 1000 м2 покрытия | 0.314 | 3.42 | 0.13 | 2.32 | 1 |  |  | 1 | 0.11 | 0.03
|  |  | КОЭФ. К ПОЗИЦИИ: 3.1 Производство работ на одной половине проезжей части при систематическом движении транспорта на другой ОЗП=1,2; ЭМ=1,2; ЗПМ=1,2; ТЗ=1,2; ТЗМ=1,2 |  |  | 0.97
62 | 63 | СЦМ-410-9010 | Смесь асфальтобетонная | т | 3.799 | 370.94 |  | 370.94 | 1409 |  |  | 1409
Итого прямые затраты по смете в ценах 2001г. | [8 empty] | 1835705 | 49337 | 386446 | 1392774 |  | 6273.98
[11 empty] | 18432 |  |  | 1765
Накладные расходы | [8 empty] | 94303
В том числе, справочно:
95% ФОТ (от 4105) (Поз. 16, 36) | [8 empty] | 3900
142% ФОТ (от 63664) (Поз. 1, 4-11, 13, 18-24, 26-33, 38-46, 49, 52-63) | [8 empty] | 90403
Сметная прибыль | [8 empty] | 53154
В том числе, справочно:
50%*0,85 ФОТ (от 4105) (Поз. 16, 36) | [8 empty] | 1745
95%*0,85 ФОТ (от 63664) (Поз. 1, 4-11, 13, 18-24, 26-33, 38-46, 49, 52-63) | [8 empty] | 51409
Итого | [8 empty] | 1983162 |  |  |  |  | 6273.98
Перевод цен 1 983 162 * 4,96 | [8 empty] | 9836484
Зимнее удорожание 0,9% | [8 empty] | 88528
Итого | [8 empty] | 9925012
НДС 18% | [8 empty] | 1786502
ВСЕГО по акту | [8 empty] | 11711514 |  |  |  |  | 6273.98