## Локальная смета
УТВЕРЖДАЮ:
Председатель МУ "Комитет внешнего благоустройства"
_______________________________Р.Ш.Заббарова
____ ______________200_ г.
ЛОКАЛЬНЫЙ СМЕТНЫЙ РАСЧЕТ № 1.5.
Капитальный ремонт ул.Октябрьская
|  | Сметная стоимость _______________________________________________________________________________________________ |  |  | ___________________________6654,123 |  | тыс.руб.
№ пп | Обоснование | Наименование работ и затрат | Ед. изм. | Кол. | Стоимость единицы, руб. |  |  | Общая стоимость, руб. |  |  |  | Затр.тр.раб-х не занятых обслуж.машин
[5 empty] | Всего | Экспл. маш. | Мат-ы | Всего | в т.ч. оплата труда | Экспл. маш. | Мат-ы | Обслуж-х машины
[5 empty] | оплата труда | в т.ч. оплата труда |  |  |  | в т.ч. оплата труда |  | на ед-цу | всего
1 | 2 | 3 | 4 | 5 | 6 | 7 | 8 | 10 | 11 | 12 | 13 | 14 | 15
Раздел 1. Новый Раздел
2 | ТЕР01-01-014-05 | Разработка грунта с погрузкой на автомобили-самосвалы экскаваторами с ковшом вместимостью 0,25 м3, группа грунтов: 2 | 1000 м3 грунта | 0.552 | 9190.19 | 8909.2 | 6.63 | 5833.39 | 174.17 | 5655.56 | 3.66 | 37.584 | 23.86
[5 empty] | 274.37 | 1002.76 |  |  |  | 636.55 |  | 108.108 | 68.63
3 | СЦП3-3-18-1 | Перевозка грузов автомобилями-самосвалами (работающими вне карьеров), расстояние перевозки 18 км: класс груза 1 | 1 т | 966 | 22.78 | 22.78 |  | 25306.3 |  | 25306.3
4 | ТЕР01-02-057-02 | Разработка грунта вручную в траншеях глубиной до 2 м без креплений с откосами, группа грунтов: 2 | 100 м3 грунта | 0.14 | 1292.83 |  |  | 208.15 | 208.15 |  |  | 177.1 | 28.51
1292.83
5 | СЦП1-1-7 | Погрузочные работы при автомобильных перевозках: Грунт растительного слоя (земля, перегной) | т | 24.5 | 3.17 |  |  | 77.67
6 | СЦП3-3-18-1 | Перевозка грузов автомобилями-самосвалами (работающими вне карьеров), расстояние перевозки 18 км: класс груза 1 | 1 т | 24.5 | 22.78 | 22.78 |  | 641.83 |  | 641.83
7 | ТЕР23-01-001-02 | Устройство основания: щебеночного | 10 м3 основания | 14.1 | 2189.97 | 41.21 | 2070.63 | 31130.98 | 1266.87 | 668.22 | 29195.89 | 10.2 | 165.39
[5 empty] | 78.13 | 4.09 |  |  |  | 66.32 |  | 0.51 | 8.27
8 | ТЕР22-01-021-05 | Укладка трубопроводов из полиэтиленовых труб диаметром: 150 мм | 1 км трубопровода | 0.12 | 8111.05 | 5501.67 | 139.58 | 1116.82 | 340.84 | 759.23 | 16.75 | 286.52 | 39.54
[5 empty] | 2469.8 | 416.64 |  |  |  | 57.5 |  | 43.94 | 6.06
9 | СЦМ-530-0101 | Трубы напорные из полиэтилена высокого давления среднелегкого типа, наружным диаметром, мм: 160 | 10 м | 12.12 | 1028.35 |  | 1028.35 | 12463.6 |  |  | 12463.6
10 | ТЕР22-01-021-04 | Укладка трубопроводов из полиэтиленовых труб диаметром: 125 мм | 1 км трубопровода | 0.34 | 7000.86 | 4528.24 | 85.43 | 2732.98 | 933.39 | 1770.54 | 29.05 | 273.76 | 107.04
[5 empty] | 2387.19 | 335.05 |  |  |  | 131.01 |  | 35.79 | 14
11 | СЦМ-530-0124 | Трубы напорные из полиэтилена высокого давления тяжелого типа, наружным диаметром, мм: 110 | 10 м | 34.3 | 986.11 |  | 986.11 | 33823.57 |  |  | 33823.57
12 | ТЕР46-03-001-01 | Сверление труб (прим). | 100 отверстий | 9.2 | 840.52 | 519.31 | 164.76 | 8664.78 | 1651.01 | 5494.3 | 1515.79 | 17.3 | 183.03
|  | 840,52 = 1 008,50 - 93,32 x 1,8 |  |  | 156.05 | 81.77 |  |  |  | 865.12 |  | 18.2 | 192.56
13 | ТЕР26-01-006-01 | Изоляция трубопроводов холстами стекловолокнистыми, полотном холстопрошивным стекло- волокнистым марки ПХС, полотном иглопробивным стеклянным марки ИПС-Т | 1 м3 изоляции | 14 | 946.7 | 37.04 | 98.69 | 15034.62 | 13056.62 | 596.34 | 1381.66 | 94.08 | 1514.69
[5 empty] | 810.97 | 10.47 |  |  |  | 168.57 |  | 0.38 | 6.12
14 | СЦМ-101-0792 | Полотно иглопробивное для дорожного строительства "Дорнит-2" | 10м2 | 39 | 114.93 |  | 114.93 | 4482.27 |  |  | 4482.27
15 | ТЕР46-04-001-03 | Разборка: фундаментов железобетонных | 1 м3 | 0.5 | 707.03 | 545.65 | 29.75 | 404.31 | 75.69 | 313.75 | 14.87 | 15.45 | 8.89
[5 empty] | 131.63 | 50.78 |  |  |  | 29.2 |  | 5.63 | 3.24
16 | СЦП1-1-27 | Погрузочные работы при автомобильных перевозках: Мусор строительный | т | 1.2 | 3.17 |  |  | 3.8
17 | СЦП3-3-15-1 | Перевозка грузов автомобилями-самосвалами (работающими вне карьеров), расстояние перевозки 15 км: класс груза 1 | 1 т | 1.2 | 19.33 | 19.33 |  | 26.68 |  | 26.68
18 | ТЕР23-04-008-02 | Присоединение канализационных трубопроводов к существующей сети в грунтах: мокрых | 1 врезка | 6 | 233.74 |  | 88.81 | 1532.88 | 1000.02 |  | 532.86 | 17.01 | 117.37
144.93
19 | ТЕР01-01-014-04 | Разработка грунта с погрузкой на автомобили-самосвалы экскаваторами с ковшом вместимостью 0,25 м3, группа грунтов: 1 | 1000 м3 грунта | 0.442 | 6026.62 | 5842.14 | 4.97 | 3063 | 91.24 | 2969.56 | 2.2 | 24.59 | 12.5
[5 empty] | 179.51 | 657.54 |  |  |  | 334.22 |  | 70.89 | 36.03
20 | СЦМ-408-9040 | Песок для строительных работ | м3 | 240 | 103.95 |  | 103.95 | 24948 |  |  | 24948
21 | ТЕР01-02-005-01 | Уплотнение грунта пневматическими трамбовками, группа грунтов: 1, 2 | 100 м3 уплотненного грунта | 4.86 | 347.96 | 247.59 |  | 1944.75 | 560.97 | 1383.78 |  | 12.53 | 70.04
[5 empty] | 100.37 | 27.42 |  |  |  | 153.25 |  | 3.04 | 16.99
22 | ТЕР01-01-030-01 | Разработка грунта с перемещением до 10 м бульдозерами мощностью: 59 (80) кВт (л.с.), 1 группа грунтов | 1000 м3 грунта | 0.486 | 1092.39 | 1092.39 |  | 610.54 |  | 610.54
[6 empty] | 112.2 |  |  |  | 62.71 |  | 10.82 | 6.05
23 | ТЕР27-03-008-04 | Разборка покрытий и оснований: асфальтобетонных | 100 м3 конструкций | 0.036 | 5910.68 | 4508.24 |  | 244.69 | 58.06 | 186.63 |  | 179.8 | 7.44
[5 empty] | 1402.44 | 416.39 |  |  |  | 17.24 |  | 45.63 | 1.89
24 | ТЕР27-03-008-02 | Разборка покрытий и оснований: щебеночных | 100 м3 конструкций | 0.06 | 610.86 | 514.35 |  | 42.15 | 6.66 | 35.49 |  | 13.22 | 0.91
[5 empty] | 96.51 | 40.2 |  |  |  | 2.77 |  | 3.79 | 0.26
25 | СЦП3-3-15-1 | Перевозка грузов автомобилями-самосвалами (работающими вне карьеров), расстояние перевозки 15 км: класс груза 1 | 1 т | 15.36 | 19.33 | 19.33 |  | 341.45 |  | 341.45
26 | ТЕР01-01-012-08 | Разработка грунта с погрузкой на автомобили-самосвалы экскаваторами с ковшом вместимостью 1,6 (1,25-1,6) м3, группа грунтов: 2 | 1000 м3 грунта | 0.041 | 4508.79 | 4459.8 | 4.97 | 212.56 | 2.07 | 210.28 | 0.21 | 6.03 | 0.29
[5 empty] | 44.02 | 356.81 |  |  |  | 16.82 |  | 29.44 | 1.39
27 | ТЕР01-01-012-07 | Разработка грунта с погрузкой на автомобили-самосвалы экскаваторами с ковшом вместимостью 1,6 (1,25-1,6) м3, группа грунтов: 1 | 1000 м3 грунта | 0.0072 | 3636.78 | 3597.99 | 3.31 | 30.11 | 0.3 | 29.8 | 0.01 | 4.86 | 0.05
[5 empty] | 35.48 | 287.85 |  |  |  | 2.38 |  | 23.75 | 0.2
28 | ТЕР01-02-057-02 | Разработка грунта вручную в траншеях глубиной до 2 м без креплений с откосами, группа грунтов: 2 | 100 м3 грунта | 0.0241 | 1124.2 |  |  | 31.15 | 31.15 |  |  | 154 | 4.27
1124.2
29 | СЦП3-3-15-1 | Перевозка грузов автомобилями-самосвалами (работающими вне карьеров), расстояние перевозки 15 км: класс груза 1 | 1 т | 56 | 19.33 | 19.33 |  | 1244.85 |  | 1244.85
30 | ТЕР23-01-001-01 | Устройство основания: песчаного | 10 м3 основания | 0.18 | 1249.86 | 28.28 | 1143.45 | 227.84 | 16.17 | 5.85 | 205.82 | 10.2 | 2.12
[5 empty] | 78.13 | 2.8 |  |  |  | 0.58 |  | 0.35 | 0.07
31 | ТЕР01-02-061-01 | Засыпка вручную траншей, пазух котлованов и ям, группа грунтов: 1 | 100 м3 грунта | 0.01 | 621.27 |  |  | 7.14 | 7.14 |  |  | 88.5 | 1.02
621.27
32 | ТЕР01-01-033-01 | Засыпка траншей и котлованов с перемещением грунта до 5 м бульдозерами мощностью: 59 (80) кВт (л.с.), 1 группа грунтов | 1000 м3 грунта | 0.0062 | 767.3 | 767.3 |  | 5.47 |  | 5.47
[6 empty] | 78.81 |  |  |  | 0.56 |  | 7.6 | 0.06
33 | ТЕР01-02-061-02 | Засыпка вручную траншей, пазух котлованов и ям, группа грунтов: 2 | 100 м3 грунта | 0.06 | 682.34 |  |  | 47.08 | 47.08 |  |  | 97.2 | 6.7
682.34
34 | ТЕР01-02-006-01 | Полив водой уплотняемого грунта насыпей | 1000 м3 уплотненного грунта | 0.0072 | 2099.28 | 1720.67 | 285 | 17.07 | 0.77 | 14.25 | 2.05 | 13.91 | 0.12
[5 empty] | 93.61 | 125.47 |  |  |  | 1.04 |  | 13.91 | 0.12
35 | ТЕР22-01-011-05 | Демонтаж стальных водопроводных труб с гидравлическим испытанием диаметром: 150 мм | 1 км трубопровода | 0.0195 | 6437.63 | 3716.68 |  | 144.36 | 61.02 | 83.34 |  | 280.8 | 6.3
[5 empty] | 2720.95 | 319.31 |  |  |  | 7.16 |  | 34.83 | 0.78
36 | ТЕР22-01-011-05 | Укладка стальных водопроводных труб с гидравлическим испытанием диаметром: 150 мм | 1 км трубопровода | 0.0075 | 12690.19 | 6194.47 | 1960.8 | 107.25 | 39.11 | 53.43 | 14.71 | 468 | 4.04
[5 empty] | 4534.92 | 532.19 |  |  |  | 4.59 |  | 58.05 | 0.51
37 | ТЕР22-01-021-05 | Укладка трубопроводов из полиэтиленовых труб диаметром: 150 мм | 1 км трубопровода | 0.012 | 8111.05 | 5501.67 | 139.58 | 111.68 | 34.09 | 75.92 | 1.67 | 286.52 | 3.96
[5 empty] | 2469.8 | 416.64 |  |  |  | 5.75 |  | 43.94 | 0.61
38 | ТЕР22-03-014-05 | Приварка фланцев к стальным трубопроводам диаметром: 150 мм | 1 фланец | 4 | 201.45 | 78.88 | 111.79 | 859.6 | 49.59 | 362.85 | 447.16 | 1.04 | 4.78
[5 empty] | 10.78 | 5.6 |  |  |  | 25.76 |  | 0.6 | 2.76
39 | ТЕР22-03-002-01 | Установка полиэтиленовых фасонных частей: отводов, колен, патрубков, переходов | 10 фасонных частей | 0.6 | 381.67 | 340.77 |  | 263.35 | 28.22 | 235.13 |  | 4.8 | 3.31
[5 empty] | 40.9 | 23.85 |  |  |  | 16.46 |  | 2.62 | 1.81
40 | ТЕР22-03-001-05 | Установка фасонных частей стальных сварных диаметром: 100-250 мм | 1 т фасонных частей | 0.15 | 35125.83 | 13833.87 | 17623.05 | 5662.68 | 632.89 | 2386.34 | 2643.45 | 353.8 | 61.03
[5 empty] | 3668.91 | 990.84 |  |  |  | 170.92 |  | 105.35 | 18.17
41 | ТЕР22-06-001-05 | Промывка с дезинфекцией трубопроводов диаметром: 150 мм | 1 км трубопровода | 0.212 | 838.75 |  | 318.9 | 194.35 | 126.74 |  | 67.61 | 64.9 | 15.82
519.85
42 | ТЕР22-06-005-04 | Врезка в существующие сети из стальных труб стальных штуцеров (патрубков) диаметром: 150 мм | 1 врезка | 2 | 263.33 | 180.65 | 50.56 | 590.5 | 73.88 | 415.5 | 101.12 | 3.18 | 7.31
[5 empty] | 32.12 | 17.99 |  |  |  | 41.38 |  | 1.44 | 3.31
43 | ТЕР01-01-002-02 | Разработка грунта в отвал экскаваторами "драглайн" или "обратная лопата" с ковшом вместимостью 2,5 (1,5-3) м3, группа грунтов: 2 | 1000 м3 грунта | 0.022 | 2076.75 | 2026.06 |  | 52.55 | 1.29 | 51.26 |  | 6.1 | 0.15
[5 empty] | 50.69 | 152.44 |  |  |  | 3.85 |  | 16.9 | 0.43
44 | ТЕР01-02-057-02 | Разработка грунта вручную в траншеях глубиной до 2 м без креплений с откосами, группа грунтов: 2 | 100 м3 грунта | 0.02 | 1124.2 |  |  | 25.85 | 25.85 |  |  | 154 | 3.54
1124.2
45 | ТЕР01-01-033-02 | Засыпка траншей и котлованов с перемещением грунта до 5 м бульдозерами мощностью: 59 (80) кВт (л.с.), 2 группа грунтов | 1000 м3 грунта | 0.0222 | 895.52 | 895.52 |  | 22.86 |  | 22.86
[6 empty] | 91.98 |  |  |  | 2.35 |  | 8.87 | 0.23
46 | ТЕР01-02-061-02 | Засыпка вручную траншей, пазух котлованов и ям, группа грунтов: 2 | 100 м3 грунта | 0.02 | 682.34 |  |  | 15.7 | 15.7 |  |  | 97.2 | 2.23
682.34
47 | ТЕР22-01-011-03 | Укладка стальных водопроводных труб с гидравлическим испытанием диаметром: 100 мм | 1 км трубопровода | 0.012 | 6982.2 | 2950.02 | 611.61 | 95.26 | 47.21 | 40.71 | 7.34 | 353 | 4.88
[5 empty] | 3420.57 | 278.48 |  |  |  | 3.84 |  | 31.47 | 0.44
48 | ТЕРр66-26-02 | Демонтаж задвижек диаметром до: 100 мм | 1 задвижка | 1 | 18.58 | 9.33 |  | 21.37 | 10.64 | 10.73 |  | 1.14 | 1.31
[5 empty] | 9.25 | 2.75 |  |  |  | 3.16 |  | 0.1 | 0.12
49 | ТЕР22-03-001-05 | Установка фасонных частей стальных сварных диаметром: 100-250 мм | 1 т фасонных частей | 0.0188 | 35125.83 | 13833.87 | 17623.05 | 709.73 | 79.33 | 299.09 | 331.31 | 353.8 | 7.65
[5 empty] | 3668.91 | 990.84 |  |  |  | 21.42 |  | 105.35 | 2.28
50 | ТЕР22-03-006-03 | Установка задвижек или клапанов обратных чугунных диаметром: 100 мм | 1 задвижка (или клапан обратный) | 1 | 69.18 | 2.8 | 52.25 | 71.72 | 16.25 | 3.22 | 52.25 | 1.7 | 1.96
[5 empty] | 14.13 | [6 empty] | 0.03 | 0.03
51 | ТЕР22-06-001-03 | Промывка с дезинфекцией трубопроводов диаметром: 100 мм | 1 км трубопровода | 0.012 | 592.95 |  | 138.78 | 7.94 | 6.27 |  | 1.67 | 56.7 | 0.78
454.17
52 | ТЕР24-02-100-05 | Отключение и заглушка под газом действующих стальных газопроводов, условный диаметр газопровода до 150 мм | 10 отключений | 0.2 | 4030.45 | 848.71 | 2559.25 | 850.23 | 143.18 | 195.2 | 511.85 | 64.24 | 14.78
622.49
53 | ТЕР23-01-001-01 | Устройство основания песчаного | 10 м3 основания | 1.4 | 1249.86 | 28.28 | 1143.45 | 1772.15 | 125.79 | 45.53 | 1600.83 | 10.2 | 16.42
[5 empty] | 78.13 | 2.8 |  |  |  | 4.51 |  | 0.35 | 0.56
54 | ТЕР24-02-030-06 | Укладка в траншею изолированных стальных газопроводов условным диаметром до 250 мм | 100 м трубопровода | 0.05 | 43846.43 | 2623.22 | 40630.75 | 2216.43 | 34.06 | 150.83 | 2031.54 | 64.75 | 3.73
[5 empty] | 592.46 | 189.31 |  |  |  | 10.89 |  | 15.62 | 0.9
55 | ТЕР22-02-010-07 | Нанесение весьма усиленной антикоррозионной изоляции полимерными липкими лентами стальных трубопроводов диаметром 250 мм | 1 км трубопровода | 0.005 | 128706.59 | 31366.53 | 96569.03 | 667.63 | 4.44 | 180.35 | 482.84 | 81.85 | 0.47
[5 empty] | 771.03 | 1582.97 |  |  |  | 9.1 |  | 167.23 | 0.97
56 | ТЕР24-02-081-01 | Устройство контрольной трубки на кожухе перехода газопровода | 1 установка | 1 | 619.08 | 63.96 | 541.54 | 630.71 | 15.62 | 73.55 | 541.54 | 1.54 | 1.77
[5 empty] | 13.58 | 3.03 |  |  |  | 3.48 |  | 0.48 | 0.55
57 | ТЕР22-03-001-02 | Установка ковера | 1 т фасонных частей | 0.05 | 19878.58 | 398.52 | 19177.76 | 999.19 | 17.39 | 22.92 | 958.88 | 37.74 | 2.17
[5 empty] | 302.3 | 44.96 |  |  |  | 2.59 |  | 2.88 | 0.16
58 | ТЕР06-01-005-01 | Устройство бетонных фундаментов общего назначения объемом до 5 м3 | 100 м3 бетона и железобетона в деле | 0.004 | 54590.87 | 3804.05 | 47283.06 | 222.74 | 16.12 | 17.5 | 189.12 | 441.28 | 2.04
[5 empty] | 3503.76 | 460.15 |  |  |  | 2.12 |  | 36.11 | 0.16
59 | ТЕР22-05-003-02 | Протаскивание в футляр стальных труб диаметром 150 мм | 100 м трубы, уложенной в футляр | 0.14 | 2116.24 | 45.9 | 1261.25 | 314.22 | 130.26 | 7.39 | 176.57 | 89.7 | 14.44
[5 empty] | 809.09 | 5.23 |  |  |  | 0.84 |  | 0.19 | 0.03
60 | ТЕР22-05-004-01 | Заделка битумом и прядью концов футляра диаметром 800 мм | 1 футляр | 1 | 656.44 | 144.8 | 444.44 | 688.24 | 77.28 | 166.52 | 444.44 | 7.99 | 9.19
[5 empty] | 67.2 | 1.38 |  |  |  | 1.59 |  | 0.05 | 0.06
61 | ТЕР24-02-030-04 | Укладка в траншею изолированных стальных газопроводов условным диаметром до 150 мм | 100 м трубопровода | 0.14 | 21284.72 | 1877.32 | 19042.75 | 3026.94 | 58.71 | 302.24 | 2665.99 | 40.88 | 6.58
[5 empty] | 364.65 | 137.08 |  |  |  | 22.07 |  | 11.31 | 1.82
62 | ТЕР22-02-010-05 | Нанесение весьма усиленной антикоррозионной изоляции полимерными липкими лентами стальных трубопроводов диаметром 150 мм | 1 км трубопровода | 0.014 | 74582.29 | 17694.36 | 56297.3 | 1082.55 | 9.51 | 284.88 | 788.16 | 62.7 | 1.01
[5 empty] | 590.63 | 894.73 |  |  |  | 14.41 |  | 94.61 | 1.52
63 | ТЕР22-03-001-05 | Установка фасонных частей стальных сварных диаметром 100-250 мм | 1 т фасонных частей | 0.048 | 35125.83 | 13833.87 | 17623.05 | 1812.06 | 202.53 | 763.63 | 845.9 | 353.8 | 19.53
[5 empty] | 3668.91 | 990.84 |  |  |  | 54.69 |  | 105.35 | 5.82
64 | ТЕРм39-02-009-01 | Ультразвуковая дефектоскопия. Трубопровод диаметром 194 мм, толщина стенки до 45 мм. | стык | 8 | 167.72 | 5.54 | 148.04 | 1365.38 | 130.09 | 50.97 | 1184.32 | 1.4 | 12.88
14.14
65 | ТЕР19-01-015-01 | Пневматическое испытание газопроводов | 100 м газопровода | 0.14 | 414.45 |  | 46.6 | 65.75 | 59.23 |  | 6.52 | 34.9 | 5.62
367.85
66 | ТЕР24-02-090-05 | Врезка штуцером в действующие стальные газопроводы низкого давления под газом со снижением давления, условный диаметр врезаемого газопровода до 150 мм | 10 врезок | 0.2 | 4362.01 | 916.78 | 2694.96 | 922.41 | 172.56 | 210.86 | 538.99 | 78.48 | 18.06
750.27
67 | 5-2-6-2 | Контроль качества изоляционного покрытия в местах врезок и шурфах приборным методом обследования при диаметре газопровода 101-300 мм | место врезки | 2 | 134.51 |  | 134.51 | 269.02 |  |  | 269.02
68 | 5-2-4 | Комплексный приборный метод обследования подземных уличных газопроводов на герметичность и целостность изоляционного покрытия с использованием приборов типа АНПИ( или эквивалент) , ГИВ-М ( или эквивалент)и др. |  | 0.014 | 681.53 |  | 681.53 | 9.54 |  |  | 9.54
69 | ТЕРм08-02-472-02 | Заземлитель горизонтальный из стали полосовой сечением 160 мм2 | 100 м | 0.01 | 1037.58 | 78.05 | 813.12 | 10.72 | 1.68 | 0.9 | 8.14 | 16.6 | 0.2
[5 empty] | 146.41 | 1.98 |  |  |  | 0.02 |  | 0.44
70 | ТЕР22-01-012-05 | Демонтаж стальных водопроводных труб с пневматическим испытанием диаметром 150 мм | 1 км трубопровода | 0.0103 | 8972.72 | 5664.55 |  | 106.28 | 39.18 | 67.1 |  | 341.4 | 4.05
[5 empty] | 3308.17 | 617.02 |  |  |  | 7.31 |  | 67.752 | 0.81
71 | ТЕР01-01-014-05 | Разработка грунта с погрузкой на автомобили-самосвалы экскаваторами с ковшом вместимостью 0,25 м3, группа грунтов: 2 | 1000 м3 грунта | 1.849 | 8424.9 | 8166.76 | 6.63 | 17912.43 | 534.78 | 17365.39 | 12.26 | 34.452 | 73.26
[5 empty] | 251.5 | 919.19 |  |  |  | 1954.53 |  | 99.099 | 210.71
72 | ТЕР01-02-057-02 | Разработка грунта вручную в траншеях глубиной до 2 м без креплений с откосами, группа грунтов: 2 | 100 м3 грунта | 0.57 | 1551.4 |  |  | 1016.95 | 1016.95 |  |  | 212.52 | 139.31
1551.4
73 | СЦП1-1-27 | Погрузочные работы при автомобильных перевозках: Мусор строительный | т | 155.025 | 3.17 |  |  | 491.43
74 | СЦП3-3-25-1 | Перевозка грузов автомобилями-самосвалами (работающими вне карьеров), расстояние перевозки 25 км: класс груза 1 | 1 т | 3760.575 | 29.57 | 29.57 |  | 127880.23 |  | 127880.23
75 | ТЕР01-01-016-02 | Работа на отвале, группа грунтов0: 2-3 | 1000 м3 грунта | 1.9285 | 527.46 | 494.18 | 6.63 | 1167.87 | 59.1 | 1095.98 | 12.79 | 3.65 | 8.1
[5 empty] | 26.65 | 50.53 |  |  |  | 112.07 |  | 4.05 | 8.98
76 | ТЕР01-01-014-04 | Разработка грунта с погрузкой на автомобили-самосвалы экскаваторами с ковшом вместимостью 0,25 м3, группа грунтов: 1 | 1000 м3 грунта | 1.7226 | 6026.62 | 5842.14 | 4.97 | 11937.39 | 355.6 | 11573.22 | 8.57 | 24.59 | 48.71
[5 empty] | 179.51 | 657.54 |  |  |  | 1302.58 |  | 70.89 | 140.44
77 | СЦМ-408-0124 | Песок природный для строительных работ: мелкий | м3 | 1706.9 | 104.41 |  | 104.41 | 178217.43 |  |  | 178217.43
78 | ТЕР01-02-061-01 | Засыпка вручную траншей, пазух котлованов и ям, группа грунтов: 1 | 100 м3 грунта | 0.338 | 621.27 |  |  | 241.49 | 241.49 |  |  | 88.5 | 34.4
621.27
79 | ТЕР01-01-033-01 | Засыпка траншей и котлованов с перемещением грунта до 5 м бульдозерами мощностью: 59 (80) кВт (л.с.), 1 группа грунтов | 1000 м3 грунта | 16886 | 767.3 | 767.3 |  | 1490.01 |  | 1490.01
[6 empty] | 78.81 |  |  |  | 153.04 |  | 7.6 | 14.75
80 | ТЕР01-02-005-01 | Уплотнение грунта пневматическими трамбовками, группа грунтов: 1, 2 | 100 м3 уплотненного грунта | 16.886 | 347.96 | 247.59 |  | 6757 | 1949.08 | 4807.92 |  | 12.53 | 243.32
[5 empty] | 100.37 | 27.42 |  |  |  | 532.46 |  | 3.04 | 59.03
81 | ТЕР23-01-001-01 | Устройство основания: песчаного | 10 м3 основания | 10.2342 | 1249.86 | 28.28 | 1143.45 | 12954.73 | 919.54 | 332.83 | 11702.36 | 10.2 | 120.05
[5 empty] | 78.13 | 2.8 |  |  |  | 32.96 |  | 0.35 | 4.12
82 | ТЕР23-01-001-03 | Устройство основания: гравийного | 10 м3 основания | 9.2305 | 1479.97 | 41.21 | 1360.63 | 13826.1 | 829.36 | 437.45 | 12559.29 | 10.2 | 108.27
[5 empty] | 78.13 | 4.09 |  |  |  | 43.41 |  | 0.51 | 5.42
83 | ТЕР01-02-057-02 | Разработка грунта вручную в траншеях глубиной до 2 м без креплений с откосами, группа грунтов: 2 | 100 м3 грунта | 0.222 | 1124.2 |  |  | 287.01 | 287.01 |  |  | 154 | 39.32
1124.2
84 | ТЕР01-02-057-02 | Разработка грунта вручную в траншеях глубиной до 2 м без креплений с откосами, группа грунтов: 2 | 100 м3 грунта | 0.142 | 1124.2 |  |  | 183.59 | 183.59 |  |  | 154 | 25.15
1124.2
85 | ТЕР23-03-001-02 | Демонтаж круглых сборных железобетонных канализационных колодцев диаметром: 0,7 м в грунтах мокрых | 10 м3 железобетонных и бетонных конструкций колодцев | 0.038 | 5499.96 | 3929.16 |  | 240.35 | 68.64 | 171.71 |  | 191.328 | 8.36
[5 empty] | 1570.8 | 392.65 |  |  |  | 17.16 |  | 28.608 | 1.25
86 | ТЕР23-03-007-02 | Устройство круглых дождеприемных колодцев для дождевой канализации из сборного железобетона диаметром 0,7 м: в грунтах мокрых | 10 м3 железобетонных, бетонных и кирпичных конструкций колод | 0.28 | 26584.97 | 3547.32 | 21711.66 | 7648.47 | 426.97 | 1142.24 | 6079.26 | 163.5 | 52.65
[5 empty] | 1325.99 | 322.51 |  |  |  | 103.85 |  | 25.26 | 8.13
87 | ТЕР23-03-005-06 | Устройство круглых бетонных монолитных канализационных колодцев диаметром 1,5 м: в грунтах мокрых | 10 м3 бетонных и железобетонных конструкций колодцев | 4.42 | 14637.49 | 887.14 | 11154.82 | 67006.72 | 13193.08 | 4509.33 | 49304.31 | 304.64 | 1548.49
[5 empty] | 2595.53 | 127.8 |  |  |  | 649.61 |  | 10.49 | 53.33
88 | СЦМ-103-0754 | Люк чугунный тяжелый | шт | 8 | 992.7 |  | 992.7 | 7941.6 |  |  | 7941.6
89 | ТЕР22-01-021-07 | Укладка трубопроводов из полиэтиленовых труб диаметром: 250 мм | 1 км трубопровода | 0.085 | 11442.83 | 8150.64 | 357.94 | 1113.97 | 286.82 | 796.72 | 30.43 | 340.4 | 33.27
[5 empty] | 2934.25 | 643.63 |  |  |  | 62.92 |  | 65.71 | 6.43
90 | ТЕР22-01-021-08 | Укладка трубопроводов из полиэтиленовых труб диаметром: 300 мм | 1 км трубопровода | 0.004 | 12764.39 | 9224.87 | 506.14 | 58.42 | 13.95 | 42.44 | 2.03 | 351.9 | 1.62
[5 empty] | 3033.38 | 753.08 |  |  |  | 3.46 |  | 74.31 | 0.35
91 | 101-9610-7 | ЗнакиЗнаки опознавательные металлические и таблички неэмалированные Знаки приоритета 900х900х900 мм (таблички на оцинкованной подоснове тип SL 3290 "3М"), тип 2.3.1, 2.3.2,2.3.3, 2.4 | шт | 2 | 355.97 |  | 355.97 | 711.94 |  |  | 711.94
92 | 101-9610-15 | Знаки опознавательные металлические и таблички неэмалированные Знаки приоритета 700х700 мм (таблички на оцинкованной подоснове тип SL 3290 "3М"), тип 2.1-2.2, 2.7 | шт | 7 | 461.51 |  | 461.51 | 3230.57 |  |  | 3230.57
93 | 101-9610-23 | Знаки опознавательные металлические и таблички неэмалированные Знаки запрещающие (таблички на оцинкованной подоснове тип SL 3290 "3М"), круг диаметром 700 мм, тип 3.1-3.31 | шт | 2 | 480.29 |  | 480.29 | 960.58 |  |  | 960.58
94 | СЦМ-201-9211 | Стойки металлические опорные | т | 0.025 | 9117.83 |  | 9117.83 | 227.95 |  |  | 227.95
95 | ТЕР27-09-008-01 | Установка дорожных знаков: на металлических стойках | 100 знаков | 0.01 | 7496.38 | 2725.55 | 1848.78 | 83.43 | 33.6 | 31.35 | 18.48 | 364.8 | 4.2
[5 empty] | 2922.05 | 133.52 |  |  |  | 1.54 |  | 16.29 | 0.18
96 | ТЕР27-09-012-01 | При установке дополнительных щитков добавлять к нормам таблиц c 27-09-008 по 27-09-011 | 100 знаков | 0.1 | 759.43 |  | 206.74 | 84.23 | 63.56 |  | 20.67 | 69 | 7.94
552.69
97 | ТЕР27-03-008-04 | Разборка покрытий и оснований: асфальтобетонных | 100 м3 конструкций | 1.3 | 5910.68 | 4508.24 |  | 8836.47 | 2096.65 | 6739.82 |  | 179.8 | 268.8
[5 empty] | 1402.44 | 416.39 |  |  |  | 622.51 |  | 45.63 | 68.22
98 | СЦП1-1-27 | Погрузочные работы при автомобильных перевозках: Мусор строительный | т | 248.97 | 3.17 |  |  | 789.23
99 | СЦП3-3-15-1 | Перевозка грузов автомобилями-самосвалами (работающими вне карьеров), расстояние перевозки 15 км: класс груза 1 | 1 т | 248.97 | 19.33 | 19.33 |  | 5534.48 |  | 5534.48
100 | ТЕР27-03-010-01 | Разборка бортовых камней: на бетонном основании | 100 м | 13.43 | 576.78 |  |  | 8908.08 | 8908.08 |  |  | 76.7 | 1184.59
576.78
101 | СЦП1-1-27 | Погрузочные работы при автомобильных перевозках: Мусор строительный | т | 119.25 | 3.17 |  |  | 378.02
102 | СЦП3-3-15-1 | Перевозка грузов автомобилями-самосвалами (работающими вне карьеров), расстояние перевозки 15 км: класс груза 1 | 1 т | 119.25 | 19.33 | 19.33 |  | 2650.87 |  | 2650.87
103 | ТЕР01-01-014-05 | Разработка грунта с погрузкой на автомобили-самосвалы экскаваторами с ковшом вместимостью 0,25 м3, группа грунтов: 2 | 1000 м3 грунта | 0.07 | 7659.6 | 7424.33 | 6.63 | 616.53 | 18.4 | 597.66 | 0.47 | 31.32 | 2.52
[5 empty] | 228.64 | 835.63 |  |  |  | 67.26 |  | 90.09 | 7.26
104 | СЦП3-3-15-1 | Перевозка грузов автомобилями-самосвалами (работающими вне карьеров), расстояние перевозки 15 км: класс груза 1 | 1 т | 122.5 | 19.33 | 19.33 |  | 2723.12 |  | 2723.12
105 | ТЕР27-04-001-01 | Устройство подстилающих и выравнивающих слоев оснований: из песка | 100 м3 материала основания (в плотном теле) | 0,235 235*0,1/100 | 2474.24 | 2341.78 | 14.25 | 668.17 | 31.95 | 632.87 | 3.35 | 15.72 | 4.24
[5 empty] | 118.21 | 148.3 |  |  |  | 40.08 |  | 13.88 | 3.75
106 | СЦМ-408-9040 | Песок для строительных работ | м3 | 25.85 | 103.95 |  | 103.95 | 2687.11 |  |  | 2687.11
107 | ТЕР01-02-027-05 | Планировка площадей ручным способом, группа грунтов: 2 | 1000 м2 спланированной площади | 2.833 | 985.23 |  |  | 3209.83 | 3209.83 |  |  | 123 | 400.73
985.23
108 | ТЕР27-07-002-01 | Устройство оснований толщиной 12 см под тротуары из кирпичного или известнякового щебня | 100 м2 дорожек и тротуаров | 28.33 | 477.36 | 263.31 | 5.7 | 15527.93 | 6787.94 | 8578.51 | 161.48 | 26.24 | 854.89
[5 empty] | 208.35 | 32.02 |  |  |  | 1043.2 |  | 3.17 | 103.28
109 | СЦМ-408-9081 | Щебень известняковый или кирпичный | м3 | 492.9 | 190.07 |  | 190.07 | 93685.5 |  |  | 93685.5
110 | ТЕР27-07-002-01 | Устройство оснований толщиной 12 см под тротуары из кирпичного или известнякового щебня под борт | 100 м2 дорожек и тротуаров | 4.029 | 477.36 | 263.31 | 5.7 | 2208.33 | 965.36 | 1220.01 | 22.96 | 26.24 | 121.58
[5 empty] | 208.35 | 32.02 |  |  |  | 148.36 |  | 3.17 | 14.69
111 | СЦМ-408-9081 | Щебень известняковый или кирпичный | м3 | 70.1 | 190.07 |  | 190.07 | 13323.91 |  |  | 13323.91
112 | ТЕР27-07-002-02 | При изменении толщины оснований на каждый 1 см добавлять или исключать к норме 27-07-002-1 к=-4 | 100 м2 дорожек и тротуаров | -16.116 | 12.37 | 8.08 |  | -229.25 | -79.5 | -149.75 |  | 0.54 | -10
[5 empty] | 4.29 | 0.8 |  |  |  | -14.82 |  | 0.1 | -1.85
113 | СЦМ-408-9081 | Щебень известняковый или кирпичный | м3 | -24.17 | 190.07 |  | 190.07 | -4593.99 |  |  | -4593.99
114 | ТЕР27-02-010-02 | Установка бортовых камней бетонных: при других видах покрытий | 100 м бортового камня | 13.43 | 3281.19 | 100.21 | 2576.9 | 45485.11 | 9329.71 | 1547.69 | 34607.71 | 76.08 | 1175.01
[5 empty] | 604.08 | 8.24 |  |  |  | 127.26 |  | 0.72 | 11.12
115 | СЦМ-403-0052 | Камни бортовые бетонные, марка 400 | м3 | 21.49 | 1762.52 |  | 1762.52 | 37876.55 |  |  | 37876.55
116 | ТЕР01-02-061-02 | Засыпка вручную траншей, пазух котлованов и ям, группа грунтов: 2 | 100 м3 грунта | 0.5372 | 682.34 |  |  | 421.53 | 421.53 |  |  | 97.2 | 60.05
682.34
117 | ТЕР27-07-001-04 | Устройство асфальтобетонных покрытий дорожек и тротуаров двухслойных: верхний слой из песчаной асфальтобетонной смеси толщиной 3 см | 100 м2 покрытия | 28.33 | 216.6 | 24.9 | 99.61 | 6633.43 | 3000.25 | 811.23 | 2821.95 | 10.21 | 332.64
[5 empty] | 92.09 | 0.24 |  |  |  | 7.82 |  | 0.04 | 1.3
118 | СЦМ-410-9010 | Смесь асфальтобетонная | т | 202.3 | 370.94 |  | 370.94 | 75041.16 |  |  | 75041.16
119 | ТЕР27-07-001-02 | При изменении толщины покрытия на 0,5 см добавлять к норме 07-001-1 к=4 | 100 м2 покрытия | 113.32 | 23.72 | 3.49 |  | 3091.14 | 2636.33 | 454.81 |  | 2.32 | 302.34
20.23
120 | СЦМ-410-9010 | Смесь асфальтобетонная | т | 137.1 | 370.94 |  | 370.94 | 50855.87 |  |  | 50855.87
Итого по разделу 1 Новый Раздел | [7 empty] | 5588788.31 |  |  |  |  | 9749.54
1127.62
ИТОГИ ПО СМЕТЕ:
Итого прямые затраты по смете в ценах 2001г. | [7 empty] | 998448.06 | 69394.5 | 224234.44 | 703075.29 |  | 8477.85
[10 empty] | 8693.35 |  |  | 980.53
Итого прямые затраты по смете с учетом коэффициентов к итогам | [7 empty] | 1042492.4 | 79803.68 | 257869.6 | 703075.29 |  | 9749.54
[10 empty] | 9997.35 |  |  | 1127.62
В том числе, справочно:
8. Строительство инженерных сетей и сооружений, а также объектов жилищно-гражданского назначения в стесненных условиях застроенной части города: ОЗП=1,15; ЭМ=1,15; ЗПМ=1,15; ТЗ=1,15; ТЗМ=1,15 (Поз. 2, 19-22, 26-27, 32, 34, 43, 45, 71, 75-77, 79-80, 103, 3, 5-6, 16-17, 25, 29, 73-74, 98-99, 101-102, 104, 4, 28, 31, 33, 44, 46, 72, 78, 83-84, 88, 116, 7-11, 18, 30, 35-42, 47, 49-57, 59-63, 66-68, 70, 81-82, 85-87, 89-90, 12, 15, 13-14, 23-24, 91-97, 100, 105-106, 108-115, 117-120, 48, 58, 65, 107, 64, 69) | [7 empty] | 44044.34 | 10409.18 | 33635.17 |  |  | 1271.6775
[10 empty] | 1304 |  |  | 147.0795
Накладные расходы | [7 empty] | 110443.67
В том числе, справочно:
74% ФОТ (от 13,8) (Поз. 48) | [7 empty] | 10.21
80% ФОТ (от 5825,55) (Поз. 4, 28, 31, 33, 44, 46, 72, 78, 83-84, 88, 116, 107, 64) | [7 empty] | 4660.43
95% ФОТ (от 9085,15) (Поз. 2, 19-22, 26-27, 32, 34, 43, 45, 71, 75-77, 79-80, 103, 69) | [7 empty] | 8630.9
100% ФОТ (от 13225,19) (Поз. 13-14) | [7 empty] | 13225.19
105% ФОТ (от 18,24) (Поз. 58) | [7 empty] | 19.15
110% ФОТ (от 2621,02) (Поз. 12, 15) | [7 empty] | 2883.12
128% ФОТ (от 59,23) (Поз. 65) | [7 empty] | 75.81
130% ФОТ (от 23118,25) (Поз. 7-11, 18, 30, 35-42, 47, 49-57, 59-63, 66-68, 70, 81-82, 85-87, 89-90) | [7 empty] | 30053.73
142% ФОТ (от 35834,6) (Поз. 23-24, 91-97, 100, 105-106, 108-115, 117-120) | [7 empty] | 50885.13
Сметная прибыль | [7 empty] | 62017.91
В том числе, справочно:
45%*0,85 ФОТ (от 5695,46) (Поз. 4, 28, 31, 33, 44, 46, 72, 78, 83-84, 88, 116, 107) | [7 empty] | 2178.51
50%*0,85 ФОТ (от 9097,25) (Поз. 2, 19-22, 26-27, 32, 34, 43, 45, 71, 75-77, 79-80, 103, 48) | [7 empty] | 3866.34
60%*0,85 ФОТ (от 130,09) (Поз. 64) | [7 empty] | 66.35
65%*0,85 ФОТ (от 19,94) (Поз. 58, 69) | [7 empty] | 11.02
70%*0,85 ФОТ (от 15846,21) (Поз. 12, 15, 13-14) | [7 empty] | 9428.5
83%*0,85 ФОТ (от 59,23) (Поз. 65) | [7 empty] | 41.79
89%*0,85 ФОТ (от 23118,25) (Поз. 7-11, 18, 30, 35-42, 47, 49-57, 59-63, 66-68, 70, 81-82, 85-87, 89-90) | [7 empty] | 17488.96
95%*0,85 ФОТ (от 35834,6) (Поз. 23-24, 91-97, 100, 105-106, 108-115, 117-120) | [7 empty] | 28936.44
Итого в ценах 2001 г. | [7 empty] | 1214955
Перевод в текущие цены по Постановлению КМ РТ № 288 от 05.05.2008 г. 1 214 955 х 4,6 | [7 empty] | 5588788.31 |  |  |  |  | 9749.54
Зимнее удорожание 0,9% | [7 empty] | 50299.09
Итого | [7 empty] | 5639087.4
НДС 18% | [7 empty] | 1015035.73
ВСЕГО по смете | [7 empty] | 6654123 |  |  |  |  | 9749.54
Составил
Проверил