## Локальная смета
УТВЕРЖДАЮ:
Председатель МУ "Комитет внешнего благоустройства ИКМО г. Казани"
___________________________/Р.Ш.Заббарова/
ЛОКАЛЬНЫЙ СМЕТНЫЙ РАСЧЕТ № 1.11.
(локальная смета)
Капитальный ремонт ул.Подлужная
|  | Сметная стоимость строительных работ ___________________________________________________________ |  |  | ___________________________268337,90 |  | руб.
№ пп | Обоснование | Наименование работ и затрат | Ед. изм. | Кол. | Стоимость единицы, руб. |  |  | Общая стоимость, руб. |  |  |  | Затр.тр.раб-х не занятых обслуж.машин
[5 empty] | Всего | Экспл. маш. | Мат-ы | Всего | в т.ч. оплата труда | Экспл. маш. | Мат-ы | Обслуж-х машины
[5 empty] | оплата труда | в т.ч. оплата труда |  |  |  | в т.ч. оплата труда |  | на ед-цу | всего
1 | 2 | 3 | 4 | 5 | 6 | 7 | 8 | 10 | 11 | 12 | 13 | 14 | 15
Раздел 1.
1 | ТЕР27-03-008-04 | Разборка покрытий и оснований: асфальтобетонных | 100 м3 конструкций | 0.025 | 7092.82 | 5409.89 |  | 177 | 42 | 135 |  | 215.76 | 5.39
[5 empty] | 1682.93 | 499.67 |  |  |  | 12 |  | 54.756 | 1.37
2 | СЦП1-1-27 | Погрузочные работы при автомобильных перевозках: Мусор строительный | т | 5.75 | 3.17 |  |  | 18
3 | СЦП3-3-15-1 | Перевозка грузов автомобилями-самосвалами (работающими вне карьеров), расстояние перевозки 15 км: класс груза 1 | 1 т | 5.75 | 19.33 | 19.33 |  | 111 |  | 111
4 | ТЕР01-01-014-04 | Разработка грунта с погрузкой на автомобили-самосвалы экскаваторами с ковшом вместимостью 0,25 м3, группа грунтов: 1 | 1000 м3 грунта | 0.04 | 7230.95 | 7010.57 | 4.97 | 289 | 9 | 280 |  | 29.508 | 1.18
[5 empty] | 215.41 | 789.05 |  |  |  | 32 |  | 85.068 | 3.4
5 | СЦП3-3-15-1 | Перевозка грузов автомобилями-самосвалами (работающими вне карьеров), расстояние перевозки 15 км: класс груза 1 | 1 т | 70 | 19.33 | 19.33 |  | 1353 |  | 1353
6 | ТЕР01-02-057-02 | Разработка грунта вручную в траншеях глубиной до 2 м без креплений с откосами, группа грунтов: 2 | 100 м3 грунта | 0.04 | 1124.2 |  |  | 45 | 45 |  |  | 154 | 6.16
1124.2
7 | ТЕР27-04-007-01 | Устройство основания толщиной 15 см из щебня марки 600 фракции 40-70 мм при укатке каменных материалов с пределом прочности на сжатие до 68,6 (700) МПа (кг/см2): однослойных | 1000 м2 основания | 0.2272 | 34887.5 | 4224.91 | 30322.86 | 7926 | 77 | 960 | 6889 | 44.352 | 10.08
[5 empty] | 339.73 | 494.02 |  |  |  | 112 |  | 43.488 | 9.88
8 | ТЕР27-04-007-04 | На каждый 1 см изменения толщины слоя добавлять или исключать к нормам с 27-04-007-1 по 27-04-007-3 | 1000 м2 основания | 0.6816 | 2096.96 | 253.08 | 1843.88 | 1429 |  | 172 | 1257
[6 empty] | 32.41 |  |  |  | 22 |  | 3.012 | 2.05
9 | ТЕР27-06-026-01 | Розлив вяжущих материалов | 1 т | 0.13632 | 1760.72 | 50.83 | 1709.89 | 240 |  | 7 | 233
[6 empty] | 8.21 |  |  |  | 1 |  | 0.792 | 0.11
10 | ТЕР27-06-020-01 | Устройство покрытия толщиной 4 см из горячих асфальтобетонных смесей плотных мелкозернистых типа АБВ, плотность каменных материалов: 2,5-2,9 т/м3 верхний слой | 1000 м2 покрытия | 0.4544 | 3106.43 | 2503.22 | 188.64 | 1412 | 188 | 1137 | 87 | 45.96 | 20.88
[5 empty] | 414.56 | 276.05 |  |  |  | 125 |  | 22.944 | 10.43
11 | 410-9010 | Смесь асфальтобетонная | т | 43.9 | 370.94 |  | 370.94 | 16284 |  |  | 16284
12 | ТЕР27-06-021-01 | При изменении толщины покрытия на 0,5 см добавлять или исключать: к норме 27-06-020-1К=-2 | 1000 м2 покрытия | -0.9088 | 3.42 | 0.13 | 2.32 | -3 | -1 |  | -2 | 0.108 | -0.1
0.97
13 | 410-9010 | Смесь асфальтобетонная | т | -11 | 370.94 |  | 370.94 | -4080 |  |  | -4080
14 | ТЕР27-06-020-01 | Устройство покрытия толщиной 4 см из горячих асфальтобетонных смесей плотных мелкозернистых типа АБВ, плотность каменных материалов: 2,5-2,9 т/м3 | 1000 м2 покрытия | 0.4544 | 3106.43 | 2503.22 | 188.64 | 1412 | 188 | 1137 | 87 | 45.96 | 20.88
[5 empty] | 414.56 | 276.05 |  |  |  | 125 |  | 22.944 | 10.43
15 | 410-9010 | Смесь асфальтобетонная | т | 43.9 | 370.94 |  | 370.94 | 16284 |  |  | 16284
16 | ТЕРр66-22-01 | Замена люков и кирпичных горловин колодцев и камер | 1 люк | 2 | 828.48 | 9.33 | 782.86 | 1657 | 73 | 19 | 1565 | 4.53 | 9.06
|  | 828,48 = 1 221,60 - 393,12 |  |  | 36.29 | 2.75 |  |  |  | 6 |  | 0.1 | 0.2
Раздел 2.
17 | ТЕР27-03-009-01 | Срезка поверхностного слоя асфальтобетонных дорожных покрытий методом холодного фрезерования при ширине барабана фрезы 1000 мм, толщина слоя: 5 см | 100 м2 | 0.172 | 1316.09 | 1273.43 | 9.12 | 226 | 6 | 219 | 1 | 4.188 | 0.72
[5 empty] | 33.54 | 46.16 |  |  |  | 8 |  | 6.552 | 1.13
18 | СЦП3-3-15-1 | Перевозка грузов автомобилями-самосвалами (работающими вне карьеров), расстояние перевозки 15 км: класс груза 1 | 1 т | 39.56 | 19.33 | 19.33 |  | 765 |  | 765
19 | ТЕР27-03-008-04 | Разборка покрытий и оснований: асфальтобетонных | 100 м3 конструкций | 0.00301 | 7092.82 | 5409.89 |  | 21 | 5 | 16 |  | 215.76 | 0.65
[5 empty] | 1682.93 | 499.67 |  |  |  | 2 |  | 54.756 | 0.16
20 | СЦП1-1-27 | Погрузочные работы при автомобильных перевозках: Мусор строительный | т | 0.6923 | 3.17 |  |  | 2
21 | СЦП3-3-15-1 | Перевозка грузов автомобилями-самосвалами (работающими вне карьеров), расстояние перевозки 15 км: класс груза 1 | 1 т | 0.6923 | 19.33 | 19.33 |  | 13 |  | 13
22 | ТЕР27-06-026-01 | Розлив вяжущих материалов | 1 т | 0.0129 | 1760.72 | 50.83 | 1709.89 | 23 |  | 1 | 22
[6 empty] | 8.21 | [5 empty] | 0.792 | 0.01
23 | ТЕР27-06-020-01 | Устройство покрытия толщиной 4 см из горячих асфальтобетонных смесей плотных мелкозернистых типа АБВ, плотность каменных материалов: 2,5-2,9 т/м3 | 1000 м2 покрытия | 0.043 | 3106.43 | 2503.22 | 188.64 | 134 | 18 | 108 | 8 | 45.96 | 1.98
[5 empty] | 414.56 | 276.05 |  |  |  | 12 |  | 22.944 | 0.99
24 | 410-9010 | Смесь асфальтобетонная | т | 4.154 | 370.94 |  | 370.94 | 1541 |  |  | 1541
25 | ТЕР27-06-021-01 | При изменении толщины покрытия на 0,5 см добавлять или исключать: к норме 27-06-020-1 к=-2 | 1000 м2 покрытия | -0.086 | 3.42 | 0.13 | 2.32 |  |  |  |  | 0.108 | -0.01
0.97
26 | 410-9010 | Смесь асфальтобетонная | т | -1.041 | 370.94 |  | 370.94 | -386 |  |  | -386
27 | ТЕР27-06-020-01 | Устройство покрытия толщиной 4 см из горячих асфальтобетонных смесей плотных мелкозернистых типа АБВ, плотность каменных материалов: 2,5-2,9 т/м3 | 1000 м2 покрытия | 0.043 | 3106.43 | 2503.22 | 188.64 | 134 | 18 | 108 | 8 | 45.96 | 1.98
[5 empty] | 414.56 | 276.05 |  |  |  | 12 |  | 22.944 | 0.99
28 | 410-9010 | Смесь асфальтобетонная | т | 4.154 | 370.94 |  | 370.94 | 1541 |  |  | 1541
Раздел 3.
29 | ТЕР27-04-007-01 | Устройство основания толщиной 15 см из щебня марки 600 фракции 40-70 мм при укатке каменных материалов с пределом прочности на сжатие до 68,6 (700) МПа (кг/см2): однослойных | 1000 м2 основания | 0.03115 | 34887.5 | 4224.91 | 30322.86 | 1087 | 11 | 132 | 944 | 44.352 | 1.38
[5 empty] | 339.73 | 494.02 |  |  |  | 15 |  | 43.488 | 1.35
30 | ТЕР27-04-007-04 | На каждый 1 см изменения толщины слоя добавлять или исключать к нормам с 27-04-007-1 по 27-04-007-3 к=-10 | 1000 м2 основания | -0.3115 | 2096.96 | 253.08 | 1843.88 | -653 |  | -79 | -574
[6 empty] | 32.41 |  |  |  | -10 |  | 3.012 | -0.94
Итого прямые затраты по смете в ценах 2001г. | [7 empty] | 49002 | 679 | 6594 | 41709 |  | 80.23
[10 empty] | 474 |  |  | 41.56
Накладные расходы | [7 empty] | 1563
В том числе, справочно:
80% ФОТ (от 45) (Поз. 6) | [7 empty] | 36
95% ФОТ (от 41) (Поз. 4) | [7 empty] | 39
108% ФОТ (от 79) (Поз. 16) | [7 empty] | 85
142% ФОТ (от 988) (Поз. 11, 13, 15, 27-28, 1, 7-10, 12, 14, 17, 19, 22-26, 29-30) | [7 empty] | 1403
Сметная прибыль | [7 empty] | 891
В том числе, справочно:
45%*0,85 ФОТ (от 45) (Поз. 6) | [7 empty] | 17
50%*0,85 ФОТ (от 41) (Поз. 4) | [7 empty] | 17
68% ФОТ (от 79) (Поз. 16) | [7 empty] | 54
95% ФОТ (от 30) (Поз. 11, 13, 15, 27-28) | [7 empty] | 29
95%*0,85 ФОТ (от 958) (Поз. 1, 7-10, 12, 14, 17, 19, 22-26, 29-30) | [7 empty] | 774
Итоги по смете:
Итого | [7 empty] | 51456 |  |  |  |  | 80.23
41.56
Кт перевода в текущие цены 51 456 * 4,38 | [7 empty] | 225377
Зимнее удорожание 0,9% | [7 empty] | 2028
Итого | [7 empty] | 227405
НДС 18% | [7 empty] | 40932.9
ВСЕГО по смете | [7 empty] | 268337.9 |  |  |  |  | 80.23
41.56
|  | Составил |  |  |  | Проверил