## аб
Калькуляция № 1
на 100 т мелкозернистой асфальтобетонной смеси 3 марки тип Б
(в ценах на 4 квартал 2007 г)
№ п/п | Наименование затрат |  | Ед.изм. | Кол-во | Цена за ед.изм. | Общая стоимость | Ссылка на нормы
1 | 2 |  | 3 | 4 | 5 | 6 | 7
| Затраты труда | [5 empty] | ГЭСН
1 | Затраты труда рабочих-строителей |  | ч/час | 22.75 | 55.59 | 1264.67 | 27-10-002-03
средний разряд-3,3
22,75х55,59
2 | Затраты труда машинистов |  | ч/час | 56.55 | 75.35 | 4261.04
56,55х75,35
| Итого ФОТ |  |  |  |  | 5525.71
| Накладные расходы |  | % | 66% |  | 3646.97
| Итого затраты труда |  |  |  |  | 4911.64
Машины и механизмы
1 | Асфальтобетонный завод |  | маш-час | 3.76 | 12269.49 | 46133.28
2 | Автопогрузчик 5т |  | маш-час | 3.91 | 252.59 | 987.63
| Итого машины и механизмы |  |  |  |  | 47120.91
Лабораторный
| Материалы | [5 empty] | подбор в
тоннах
1 | Щебень фр.3-20 ООО "Солярис" | 1.38 | м3 | 28.312 | 674.39 | 19093.33 | 39.07
2 | Отсев ЗАО "Кировоградгранит" | 1.358 | м3 | 25.368 | 524.82 | 13313.63 | 34.45
3 | Песок с.Песчанка | 1.3 | м3 | 12.231 | 202.41 | 2475.68 | 15.9
4 | Битум | 1 | т | 5.592 | 5389.45 | 30137.8 | 5.592
5 | Мин.порошок-отходы ОЭМК | 1 | т | 4.92 | 825.24 | 4060.18 | 4.92
6 | Пав "Адгезол" | 1 | т | 0.068 | 31477.56 | 2140.47 | 0.068
| Итого материалы |  |  |  |  | 71221.09 | 100
| ВСЕГО: |  | на 100 т |  |  | 123253.64
|  |  | на 1 т |  |  | 1232.54

## расчет 1. Материалы заказчика
РАСЧЕТ №1
СТОИМОСТИ МАТЕРИАЛОВ ЗАКАЗЧИКА
Строительство подъездных дорог к откормочному комплексу
Стоим.
NN | Наименование | Единица | для стр. | для а/бет. | един. | Общая
пп | материала | измерения | работ | смеси | измерен. | стоимость
[5 empty] | руб. | руб.
На трассу
1 | Щебень фр. 40-70 мм | м3 | 3631.474 |  | 690.68 | 2508186
2 | Щебень фр. 3-20 мм | м3 | 150.21 |  | 605.93 | 91017
3 | Битум | т | 0.361 |  | 5059.32 | 1826
4 | Битумная эмульсия | т | 9.285 |  | 6186.44 | 57441
На АБЗ
5 | Щебень фр. 3-20 мм | м3 |  | 411.031 | 605.93 | 249056
6 | Отсев фр.0-10 мм | м3 |  | 368.29 | 460.17 | 169476
7 | Битум | т |  | 81.184 | 5059.32 | 410736
ИТОГО возврат стоимости
| материала заказчика: | руб. |  |  |  | 3487738
| НДС |  |  |  |  | 627793
| Итого материалы заказчика с НДС |  |  |  |  | 4115531
Примечание: Асфальтобетонная смесь 3 марки типа Б - |  |  |  |  | 1451.79 | т

## Ресурсная ведомость
(наименование стройки)
ВЕДОМОСТЬ РЕСУРСОВ
по состоянию на
| на | Строительство подъездных дорог к откормочному комплексу
(наименование работ и затрат, наименование объекта)
Основание:Ведомость дефектов и намечаемых работ
№ пп | Обоснование | Наименование | Ед. изм. | Общее кол-во | Стоимость, руб.в текущих ценах |  |  | Всего, руб.
[5 empty] | Цена | в тч ЗП | Обосн
1 | 2 | 3 | 4 | 5 | 6 | 7 | 8 | 9
Ресурсы подрядчика
Трудозатраты
1 | 1-1-5 | Затраты труда рабочих (ср 1.5) | чел.час | 0.97 | 47.01 |  |  | 45.6
2 | 1-1-8 | Затраты труда рабочих (ср 1.8) | чел.час | 390.9 | 48.16 |  |  | 18825.74
3 | 1-2-0 | Затраты труда рабочих (ср 2) | чел.час | 65.47 | 48.94 |  |  | 3204.11
4 | 1-2-3 | Затраты труда рабочих (ср 2.3) | чел.час | 171.63 | 50.33 |  |  | 8638.13
5 | 1-2-5 | Затраты труда рабочих (ср 2.5) | чел.час | 721.66 | 51.24 |  |  | 36977.85
6 | 1-3-0 | Затраты труда рабочих (ср 3) | чел.час | 3.65 | 53.53 |  |  | 195.38
7 | 1-3-3 | Затраты труда рабочих (ср 3.3) | чел.час | 0.55 | 55.59 |  |  | 30.57
8 | 1-3-5 | Затраты труда рабочих (ср 3.5) | чел.час | 32.17 | 56.98 |  |  | 1833.05
9 | 1-3-6 | Затраты труда рабочих (ср 3.6) | чел.час | 22.28 | 57.64 |  |  | 1284.21
10 | 1-3-7 | Затраты труда рабочих (ср 3.7) | чел.час | 2.45 | 58.37 |  |  | 143
11 | 1-3-8 | Затраты труда рабочих (ср 3.8) | чел.час | 6.62 | 59.03 |  |  | 390.78
12 | 1-4-0 | Затраты труда рабочих (ср 4) | чел.час | 387.1 | 60.42 |  |  | 23388.59
13 | 2 | Затраты труда машинистов | чел.час | 1443.18 | 75.35 |  |  | 108743.66
Машины и механизмы
14 | 10312 | Тракторы на гусеничном ходу при работе на других видах строительства (кроме водохозяйственного) 79 (108) кВт (л.с.) | м-час | 52.42 | 312.28 |  |  | 16369.73
15 | 21141 | Краны на автомобильном ходу при работе на других видах строительства (кроме магистральных трубопроводов) 10 т | м-час | 0.34 | 423.95 |  |  | 144.15
16 | 21243 | Краны на гусеничном ходу при работе на других видах строительства (кроме магистральных трубопроводов) до 16 т | м-час | 0.14 | 323.64 |  |  | 45.31
17 | 21244 | Краны на гусеничном ходу при работе на других видах строительства (кроме магистральных трубопроводов) 25 т | м-час | 11.64 | 426.83 |  |  | 4968.31
18 | 21439 | Краны на пневмоколесном ходу при работе на других видах строительства (кроме магистральных трубопроводов) 25 т | м-час | 0.38 | 429.58 |  |  | 163.24
19 | 30101 | Автопогрузчики 5 т | м-час | 144.9 | 252.59 |  |  | 36600.27
20 | 50102 | Компрессоры передвижные с двигателем внутреннего сгорания давлением до 686 кПа (7 ат) 5 м3/мин | м-час | 1.34 | 200.73 |  |  | 268.98
21 | 60248 | Экскаваторы одноковшовые дизельные на гусеничном ходу при работе на других видах строительства... | маш.-ч | 127.44 | 450.21 |  |  | 57374.77
22 | 60337 | Экскаваторы одноковшовые дизельные на пневмоколесном ходу при работе на других видах строительства (кроме водохозяйственного) 0,25 м3 | м-час | 0.59 | 251.67 |  |  | 148.49
23 | 70148 | Бульдозеры при работе на других видах строительства (кроме водохозяйственного) 59 (80) кВт (л.с.) | м-час | 0.16 | 313.27 |  |  | 50.12
24 | 70149 | Бульдозеры при работе на других видах строительства... | маш.-ч | 202.26 | 346.72 |  |  | 70127.6
25 | 101401 | Насосы для нагнетания воды, содержащей твердые частицы, подача 45 м3/ч, напор до 55 м | м-час | 0.01 | 31.67 |  |  | 0.32
26 | 111100 | Вибраторы глубинные | м-час | 0.38 | 9.4 |  |  | 3.57
27 | 120101 | Автогудронаторы 3500 л | м-час | 11.66 | 422.48 |  |  | 4926.11
28 | 120202 | Автогрейдеры среднего типа 99 (135) кВт (л.с.) | м-час | 60.22 | 493.52 |  |  | 29719.79
29 | 120500 | Гудронаторы ручные | м-час | 21.23 | 1.2 |  |  | 25.47
30 | 120711 | Катки дорожные прицепные на пневмоколесном ходу 25 т | м-час | 52.42 | 73.2 |  |  | 3837.13
31 | 120906 | Катки дорожные самоходные гладкие 8 т | м-час | 188.34 | 233.39 |  |  | 43956.69
32 | 120907 | Катки дорожные самоходные гладкие 13 т | м-час | 455.99 | 307.84 |  |  | 140371.94
33 | 120911 | Катки дорожные самоходные на пневмоколесном ходу 30 т | м-час | 70.9 | 591.71 |  |  | 41952.23
34 | 121011 | Котлы битумные передвижные 400 л | м-час | 2.45 | 104.1 |  |  | 255.05
35 | 121601 | Машины поливомоечные 6000 л | м-час | 72.36 | 354.71 |  |  | 25666.79
36 | 121803 | Распределители каменной мелочи | м-час | 6.52 | 558.61 |  |  | 3642.14
37 | 122000 | Укладчики асфальтобетона | м-час | 31.94 | 478.89 |  |  | 15295.75
38 | 160501 | Машины бурильные на тракторе 85 кВт (115 л.с.) глубиной бурения 3.5 м | м-час | 0.13 | 588.79 |  |  | 76.54
39 | 330206 | Дрели электрические | м-час | 0.02 | 2.98 |  |  | 0.06
40 | 331101 | Трамбовки пневматические | м-час | 0.42 | 12.72 |  |  | 5.34
41 | 331601 | Бензопилы | м-час | 0.01 | 22.21 |  |  | 0.22
42 | 400001 | Автомобили бортовые грузоподъемностью до 5 т | м-час | 0.47 | 355.95 |  |  | 167.3
Материалы
43 | 101-0002 | Асбест-наполнитель | т | 0.04992 | 3751.01 |  |  | 187.25
44 | 101-0079 | Битумы нефтяные строительные для кровельных мастик марки БНМ-55/60 | т | 0.0176 | 5882.02 |  |  | 103.52
45 | 101-0080 | Битумы нефтяные строительные для кровельных мастик марки БНМ-75/35 | т | 0.17875 | 5882.02 |  |  | 1051.42
46 | 101-0587 | Масло индустриальное И-20А | т | 0.024648 | 29997.63 |  |  | 739.38
47 | 101-0612 | Мастика клеящая морозостойкая битумно-масляная МБ-50 | т | 0.05348 | 16712.65 |  |  | 893.79
48 | 101-0782 | Поковки из квадратных заготовок массой 1,8 кг | т | 0.067353 | 20295.44 |  |  | 1366.95
49 | 101-0792 | Полотно иглопробивное для дорожного строительства "Дорнит-2" | 10м2 | 0.03021 | 616.73 |  |  | 18.63
50 | 101-1299 | Топливо дизельное из малосернистых нефтей | т | 0.02606 | 19064.5 |  |  | 496.83
51 | 101-1668 | Рогожа | м2 | 0.55 | 35.11 |  |  | 19.31
52 | 101-1705 | Пакля пропитанная | кг | 12.729 | 30.63 |  |  | 389.89
53 | 101-1714 | Болты строительные с гайками и шайбами | т | 0.00016 | 57439.87 |  |  | 9.19
54 | 101-1786 | Лак битумный БТ-123 | т | 0.0312 | 47439.18 |  |  | 1480.1
55 | 101-1805 | Гвозди строительные | т | 0.0010708 | 41548.17 |  |  | 44.49
56 | 101-9010 | Битум | т | 0.16422 | 5882.02 |  |  | 965.95
57 | 101-9010-1 | Битумная эмульсия | т | 9.2846 | 6186.44 |  |  | 57438.62
58 | 101-9462 | Пленка полиэтиленовая | м2 | 0.4154 | 58.58 |  |  | 24.33
59 | 101-9610 | Знаки 2.4; 2.3.2; 2.3.3; 1.13; 1.14; | шт | 1 | 588.14 |  |  | 588.14
60 | 102-0008 | Лесоматериалы круглые хвойных пород для строительства длиной 3-6,5 м, диаметром 12-24 см | м3 | 0.006208 | 2229.33 |  |  | 13.84
61 | 102-0025 | Пиломатериалы хвойных пород. Бруски обрезные длиной 4-6,5 м, шириной 75-150 мм, толщиной 40-75 мм III сорта | м3 | 1.5021 | 5774.49 |  |  | 8673.86
62 | 102-0026 | Пиломатериалы хвойных пород. Бруски обрезные длиной 4-6,5 м, шириной 75-150 мм, толщиной 40-75 мм IV сорта | м3 | 0.0925 | 4752.3 |  |  | 439.59
63 | 102-0028 | Пиломатериалы хвойных пород. Брусья обрезные длиной 4-6,5 м, шириной 75-150 мм, толщиной 100, 125 мм II сорта | м3 | 0.007296 | 8841.07 |  |  | 64.5
64 | 102-0056 | Пиломатериалы хвойных пород. Доски обрезные длиной 4-6,5 м, шириной 75-150 мм, толщиной 32-40 мм, II сорта | м3 | 0.008768 | 6407.31 |  |  | 56.18
65 | 102-0057 | Пиломатериалы хвойных пород. Доски обрезные длиной 4-6,5 м, шириной 75-150 мм, толщиной 32-40 мм, III сорта | м3 | 0.001408 | 5190.4 |  |  | 7.31
66 | 102-0179 | Пиломатериалы березовые и мягких лиственных пород: береза, липа. Доски обрезные длиной 2-3,75 м, все ширины, толщиной 19-22 мм III сорта | м3 | 0.011 | 4058.31 |  |  | 44.64
67 | 110-9181 | Стойки металлические | шт | 1 | 807.63 |  |  | 807.63
68 | 113-0316 | Ткань стеклянная изоляционная И-200, толщиной 0,2 мм | м2 | 13.2 | 54.43 |  |  | 718.48
69 | 203-0512 | Щиты из досок толщиной 40 мм | м2 | 0.275 | 447.83 |  |  | 123.15
70 | 401-9100 | Бетон гидротехнический М250М | м3 | 1.7748 | 3948.93 |  |  | 7008.56
71 | 401-9100-1 | Бетон гидротехнический М200 | м3 | 0.1326 | 3747.23 |  |  | 496.88
72 | 402-0002 | Раствор готовый кладочный цементный, марка 50 | м3 | 0.3145 | 2476.69 |  |  | 778.92
73 | 402-0005 | Раствор готовый кладочный цементный, марка 150 | м3 | 0.3061 | 3313.13 |  |  | 1014.17
74 | 408-0014 | Щебень из природного камня для строительных работ марка 800, фракция 10-20 мм | м3 | 150.21 | 815.14 |  |  | 122442.18
75 | 408-0015 | Щебень из природного камня для строительных работ марка 800, фракция 20-40 мм | м3 | 2.331 | 921.34 |  |  | 2147.64
76 | 408-0016 | Щебень из природного камня для строительных работ марка 800, фракция 40-70 мм | м3 | 3627.78 | 921.34 |  |  | 3342418.83
77 | 408-0122 | Песок природный для строительных работ: средний | м3 | 1.155 | 102.98 |  |  | 118.94
78 | 408-9040 | Песок для строительных работ природный | м3 | 1101.44 | 102.98 |  |  | 113426.28
79 | 408-9080 | Щебень | м3 | 0.18588 | 921.34 |  |  | 171.25
80 | 408-9090 | Щебень каменный | м3 | 1.177 | 921.34 |  |  | 1084.41
81 | 410-9010 | Смесь асфальтобетонная | т | 1451.79 | 1347.91 |  |  | 1956882.24
82 | 411-0001 | Вода | м3 | 561.9788
83 | 440-9006 | Блоки оголовков железобетонные | м3 | 1.26 | 9882.12 |  |  | 12451.47
84 | 440-9006-1 | Асфальтовые планки | м3 | 0.2 | 6233.67 |  |  | 1246.73
85 | 440-9006-2 | Звенья труб железобетонные d=0,5м | м3 | 1.85 | 10220.13 |  |  | 18907.24
Машины и механизмы - позиции сметы
86 | СЦП4-3-1-1 | Перевозка грузов автомобилями-самосвалами (работающими вне карьеров), расстояние перевозки 1 км: класс груза 1 | 1 т | 8132 | 10.12 |  |  | 82295.84
Материалы - позиции сметы
87 | С310-1-1 | Погрузка щебня | т | 5519.33 | 8.22 |  |  | 45368.89
88 | С310-2-1 | Перевозка щебня из конуса на 1 км | т | 5519.33 | 10.12 |  |  | 55855.62
89 | ТСЦ 81-01-2001 таб.4.5 | Транспортировка ов и стоек к месту работ на расстояние 197 км | т | 0.02 | 524.62 |  |  | 10.49
Удаленные и замененные ресурсы
Трудозатраты
90 | 2 | Затраты труда машинистов | чел.час | 5.65
Машины и механизмы
91 | 111100 | Вибраторы глубинные | м-час | 0.08
92 | 120101 | Автогудронаторы 3500 л | м-час | 3.12
93 | 330206 | Дрели электрические | м-час
94 | 331601 | Бензопилы | м-час
Материалы
95 | 101-0090 | Болты с шестигранной головкой диаметром резьбы 10 мм | т | 0.00048
96 | 101-0223 | Грунтовка В-КФ-093 красно-коричневая, серая, черная | т | 0.0001935
97 | 101-0782 | Поковки из квадратных заготовок массой 1,8 кг | т | 6.695e-05
98 | 101-0792 | Полотно иглопробивное для дорожного строительства "Дорнит-2" | 10м2 | 0.006136
99 | 101-0837 | Растворители для лакокрасочных материалов Р-4А | т | 3.38e-05
100 | 101-1714 | Болты строительные с гайками и шайбами | т | 3.25e-05
101 | 101-1805 | Гвозди строительные | т | 0.0001326
102 | 101-9010 | Битум | т | 19.0184
103 | 101-9462 | Пленка полиэтиленовая | м2 | 0.08437
104 | 101-9610 | Щитки металлические | шт | 1
105 | 101-9843 | Краски перхлорвиниловые | т | 5.62e-05
106 | 102-0008 | Лесоматериалы круглые хвойных пород для строительства длиной 3-6,5 м, диаметром 12-24 см | м3 | 0.001261
107 | 102-0028 | Пиломатериалы хвойных пород. Брусья обрезные длиной 4-6,5 м, шириной 75-150 мм, толщиной 100, 125 мм II сорта | м3 | 0.001482
108 | 102-0056 | Пиломатериалы хвойных пород. Доски обрезные длиной 4-6,5 м, шириной 75-150 мм, толщиной 32-40 мм, II сорта | м3 | 0.001781
109 | 102-0057 | Пиломатериалы хвойных пород. Доски обрезные длиной 4-6,5 м, шириной 75-150 мм, толщиной 32-40 мм, III сорта | м3 | 0.000286
110 | 110-9181 | Стойки металлические | шт
111 | 401-0006 | Бетон тяжелый, класс В 15 (М200) | м3 | 1.122 | 3546.26 |  |  | 3978.9
112 | 401-9100 | Бетон гидротехнический... | м3 | 0.7854 |  |  |  | 3213.63
113 | 408-9040 | Песок для строительных работ природный | м3 | 11.0154
114 | 440-9006 | Конструкции сборные железобетонные... | м3 | 3.31 |  |  |  | 940.26