## Локальная смета
Приложение к МК № ________ от _________________________
УТВЕРЖДАЮ: | [7 empty] | СОГЛАСОВАНО:
Генеральный директор | [7 empty] | Первый заместитель председателя
ООО "УК ЖКХ Приволжского района" | [7 empty] | Комитета благоустройства и ЖКХ
_________________ А.А. Фуфлыгин | [7 empty] | _________________ А.М. Фролов
"____" _______________200__ г. | [7 empty] | "____" _______________200__ г.
ЛОКАЛЬНЫЙ СМЕТНЫЙ РАСЧЕТ № 25.3.3.
На ремонт фасада
Наименование объекта: Жилой дом №9 по ул. Дальняя
Основание:
|  | Сметная стоимость строительных работ ________________________________________________________________________________________________________ |  |  | 920779.8761 |  | руб.
|  | Сметная трудоемкость ___________________________________________________________ |  |  | ___________________________________________________________3686,95 |  | чел.час
Составлена в ценах 2007 г.
№ пп | Обоснование | Наименование работ и затрат | Ед. изм. | Кол. | Стоимость единицы, руб. |  |  | Общая стоимость, руб. |  |  |  | Затр.тр.раб-х не занятых обслуж.машин
[5 empty] | Всего | Экспл. маш. | Мат-ы | Всего | в т.ч. оплата труда | Экспл. маш. | Мат-ы | Обслуж-х машины
[5 empty] | оплата труда | в т.ч. оплата труда |  |  |  | в т.ч. оплата труда |  | на ед-цу | всего
1 | 2 | 3 | 4 | 5 | 6 | 7 | 8 | 9 | 10 | 11 | 12 | 13 | 14
Раздел 1. Фасад
1 | ТЕРр53-21-06 | Ремонт температурного шва | 100 м восстановленной герметизации стыков | 0.32 | 4598.72 | 1003.64 | 3326.44 | 1471.59 | 85.96 | 321.16 | 1064.47 | 29.36 | 9.4
[5 empty] | 268.64 | 121.02 |  |  |  | 38.73 |  | 11.82 | 3.78
2 | ТЕРр57-02-04 | Разборка покрытий полов: цементных | 100 м2 покрытий | 0.63 | 2761.66 | 1870.95 |  | 1739.85 | 561.15 | 1178.7 |  | 111.2 | 70.06
[5 empty] | 890.71 | 217.77 |  |  |  | 137.2 |  | 21 | 13.23
3 | ТЕР46-02-009-02 | Отбивка штукатурки с поверхностей: стен и потолков кирпичных | 100 м2 | 0.705 | 166.59 |  |  | 117.45 | 117.45 |  |  | 22.82 | 16.09
166.59
4 | ТЕР13-06-003-01 | Очистка поверхности щетками | 1 м2 очищаемой поверхности | 3 | 8.29 |  |  | 24.87 | 24.87 |  |  | 1.035 | 3.11
|  | КОЭФ. К ПОЗИЦИИ: Новый коэффициент ОЗП=1,15; ЭМ=1,25; ЗПМ=1,25; ТЗ=1,15; ТЗМ=1,25 |  |  | 8.29
5 | ТЕР15-02-036-01 | Штукатурка по сетке без устройства каркаса: улучшенная стен цоколя | 100 м2 оштукатуриваемой поверхности | 0.326 | 5777.3 | 49.24 | 4439.87 | 1883.4 | 419.95 | 16.05 | 1447.4 | 149.4425 | 48.72
|  | КОЭФ. К ПОЗИЦИИ: Новый коэффициент ОЗП=1,15; ЭМ=1,25; ЗПМ=1,25; ТЗ=1,15; ТЗМ=1,25 |  |  | 1288.2 | 18.25 |  |  |  | 5.95 |  | 1.8 | 0.59
6 | ТЕР15-02-036-02 | Штукатурка по сетке без устройства каркаса: улучшенная карнизов | 100 м2 оштукатуриваемой поверхности | 0.499 | 5972.97 | 49.24 | 4489.91 | 2980.51 | 715.48 | 24.57 | 2240.46 | 166.336 | 83
|  | КОЭФ. К ПОЗИЦИИ: Новый коэффициент ОЗП=1,15; ЭМ=1,25; ЗПМ=1,25; ТЗ=1,15; ТЗМ=1,25 |  |  | 1433.82 | 18.25 |  |  |  | 9.11 |  | 1.8 | 0.9
7 | ТЕРр61-10-01 | Ремонт штукатурки цоколя по камню и бетону с земли и лесов цементно-известковым раствором площадью отдельных мест: до 5 м2 толщиной слоя до 20 мм | 100 м2 отремонтированной поверхности | 0.26 | 2632.55 | 1.75 | 973.69 | 684.46 | 430.85 | 0.46 | 253.15 | 201.84 | 52.48
1657.11
8 | ТЕРр61-22-01 | Ремонт штукатурки наружных прямолинейных горизонтальных тяг по камню и бетону цементно-известковым раствором длиной в одном месте: до 5 м с земли и лесов | 100 м2 отремонтированной площади развернутой поверхности тя | 0.61 | 7361.83 | 4.4 | 2565.35 | 4490.72 | 2923.17 | 2.68 | 1564.87 | 549.55 | 335.23
4792.08
9 | ТЕРр61-26-02 | Перетирка штукатурки фасадов гладких с: земли и лесов | 100 м2 перетертой поверхности | 1.13 | 306.53 | 0.25 | 16.51 | 346.38 | 327.44 | 0.28 | 18.66 | 35.73 | 40.37
289.77
10 | ТЕР46-01-008-03 | Заполнение бетоном отдельных мест в перекрытиях полимерцементным составом | 1 м3 | 3.37 | 1633.87 | 39.64 | 1381.28 | 5506.14 | 717.64 | 133.59 | 4654.91 | 26.82 | 90.38
[5 empty] | 212.95 | 7.48 |  |  |  | 25.21 |  | 0.35 | 1.18
11 | ТЕР11-01-004-01 | Устройство гидроизоляции оклеечной рулонными материалами: на мастике битуминоль первый слой на полах балконов | 100 м2 изолируемой поверхности | 0.756 | 2811.53 | 425.62 | 1826.15 | 2125.51 | 423.17 | 321.77 | 1380.57 | 53.107 | 40.15
|  | КОЭФ. К ПОЗИЦИИ: Новый коэффициент ОЗП=1,15; ЭМ=1,25; ЗПМ=1,25; ТЗ=1,15; ТЗМ=1,25 |  |  | 559.75 | 25.38 |  |  |  | 19.18 |  | 1.225 | 0.93
12 | ТЕР11-01-004-02 | Устройство гидроизоляции оклеечной рулонными материалами: на мастике битуминоль последующий слой | 100 м2 изолируемой поверхности | 0.756 | 2460.97 | 208.94 | 1914.35 | 1860.5 | 255.29 | 157.96 | 1447.25 | 32.039 | 24.22
|  | КОЭФ. К ПОЗИЦИИ: Новый коэффициент ОЗП=1,15; ЭМ=1,25; ЗПМ=1,25; ТЗ=1,15; ТЗМ=1,25 |  |  | 337.69 | 14.35 |  |  |  | 10.85 |  | 0.7 | 0.53
13 | ТЕР11-01-011-01 | Устройство стяжек: цементных толщиной 20 мм | 100 м2 стяжки | 0.943 | 1359.1 | 41.66 | 979.4 | 1281.64 | 318.77 | 39.29 | 923.58 | 45.4365 | 42.85
|  | КОЭФ. К ПОЗИЦИИ: Новый коэффициент ОЗП=1,15; ЭМ=1,25; ЗПМ=1,25; ТЗ=1,15; ТЗМ=1,25 |  |  | 338.04 | 16.46 |  |  |  | 15.52 |  | 1.5875 | 1.5
14 | ТЕР11-01-015-08 | Железнение цементных покрытий | 100 м2 покрытия | 0.615 | 145.15 | 7.14 | 27.22 | 89.27 | 68.14 | 4.39 | 16.74 | 12.42 | 7.64
|  | КОЭФ. К ПОЗИЦИИ: Новый коэффициент ОЗП=1,15; ЭМ=1,25; ЗПМ=1,25; ТЗ=1,15; ТЗМ=1,25 |  |  | 110.79 | 1.12 |  |  |  | 0.69 |  | 0.125 | 0.08
15 | ТЕРр58-20-01 | Смена обделок из листовой стали поясков, сандриков, отливов, карнизов шириной до: 0,4 м | 100 м | 2.6 | 3577.55 | 5.46 | 3240.4 | 9301.63 | 862.39 | 14.2 | 8425.04 | 41.41 | 107.67
[5 empty] | 331.69 | 1.93 |  |  |  | 5.02 |  | 0.12 | 0.31
16 | ТЕРр62-42-01 | Протравка цементной штукатурки нейтрализующим раствором | 100 м2 протравленной поверхности | 5.73 | 43.44 |  | 15.92 | 248.91 | 157.69 |  | 91.22 | 3.77 | 21.6
27.52
17 | ТЕР15-04-014-01 | Окраска фасадов с лесов по подготовленной поверхности: перхлорвиниловая | 100 м2 окрашиваемой поверхности | 3.182 | 2134.19 | 13.24 | 2019.97 | 6790.99 | 321.32 | 42.12 | 6427.55 | 11.5805 | 36.85
|  | КОЭФ. К ПОЗИЦИИ: Новый коэффициент ОЗП=1,15; ЭМ=1,25; ЗПМ=1,25; ТЗ=1,15; ТЗМ=1,25 |  |  | 100.98 | 3.79 |  |  |  | 12.05 |  | 0.1375 | 0.44
18 | ТЕРр62-26-04 | Окраска перхлорвиниловыми красками по подготовленной поверхности фасадов простых за: 2 раза с земли и лесов | 100 м2 окрашиваемой поверхности | 2.683 | 1554.54 | 74.52 | 1361.7 | 4170.83 | 317.45 | 199.94 | 3653.44 | 14.59 | 39.15
[5 empty] | 118.32 | 2.75 |  |  |  | 7.38 |  | 0.1 | 0.27
19 | ТЕРр61-20-01 | Ремонт штукатурки наружных прямолинейных откосов по камню и бетону цементно-известковым раствором с: земли и лесов | 100 м2 отремонтированной поверхности | 0.597 | 4769.78 | 3.36 | 1946.37 | 2847.56 | 1683.57 | 2.01 | 1161.98 | 323.4 | 193.07
2820.05
20 | ТЕР11-01-015-01 | Устройство покрытий: бетонных толщиной 30 мм | 100 м2 покрытия | 0.13 | 2493.88 | 207.8 | 1940.16 | 324.2 | 44.97 | 27.01 | 252.22 | 46.4945 | 6.04
|  | КОЭФ. К ПОЗИЦИИ: Новый коэффициент ОЗП=1,15; ЭМ=1,25; ЗПМ=1,25; ТЗ=1,15; ТЗМ=1,25 |  |  | 345.92 | 31.91 |  |  |  | 4.15 |  | 3.55 | 0.46
21 | ТЕР11-01-015-03 | Устройство покрытий: цементных толщиной 20 мм | 100 м2 покрытия | 0.13 | 1910.7 | 192.95 | 1459.95 | 248.39 | 33.51 | 25.08 | 189.8 | 34.6495 | 4.5
|  | КОЭФ. К ПОЗИЦИИ: Новый коэффициент ОЗП=1,15; ЭМ=1,25; ЗПМ=1,25; ТЗ=1,15; ТЗМ=1,25 |  |  | 257.8 | 29.66 |  |  |  | 3.86 |  | 3.3 | 0.43
22 | ТЕР11-01-015-08 | Железнение цементных покрытий | 100 м2 покрытия | 0.13 | 145.15 | 7.14 | 27.22 | 18.87 | 14.4 | 0.93 | 3.54 | 12.42 | 1.61
|  | КОЭФ. К ПОЗИЦИИ: Новый коэффициент ОЗП=1,15; ЭМ=1,25; ЗПМ=1,25; ТЗ=1,15; ТЗМ=1,25 |  |  | 110.79 | 1.12 |  |  |  | 0.15 |  | 0.125 | 0.02
23 | ТЕРр59-05-02 | Ремонт ступеней: бетонных | 100 ступеней | 0.02 | 1310.4 | 20.26 | 455.7 | 26.21 | 16.69 | 0.41 | 9.11 | 102.89 | 2.06
[5 empty] | 834.44 | 7.14 |  |  |  | 0.14 |  | 0.44 | 0.01
24 | СЦМ-401-9001 | Бетон | м3 | -0.0056 | 460.44 |  | 460.44 | -2.58 |  |  | -2.58
25 | Письмо РИТЦ № 86 от 31.05.2007 г. п.1 | Полимерцементный раствор | кг | 12.32 | 39.9 |  | 39.9 | 491.57 |  |  | 491.57
26 | ТЕРр58-20-01 | Смена обделок из листовой стали поясков, сандриков, отливов, карнизов шириной до: 0,4 м | 100 м | 3.552 | 3577.55 | 5.46 | 3240.4 | 12707.46 | 1178.16 | 19.39 | 11509.91 | 41.41 | 147.09
[5 empty] | 331.69 | 1.93 |  |  |  | 6.86 |  | 0.12 | 0.43
27 | ТЕР15-04-025-05 | Улучшенная окраска масляными составами по дереву: заполнений проемов оконных | 100 м2 окрашиваемой поверхности | 0.286 | 2309.43 | 10.78 | 940.65 | 660.5 | 388.39 | 3.08 | 269.03 | 159.39 | 45.59
|  | КОЭФ. К ПОЗИЦИИ: Новый коэффициент ОЗП=1,15; ЭМ=1,25; ЗПМ=1,25; ТЗ=1,15; ТЗМ=1,25 |  |  | 1358 | 0.12 |  |  |  | 0.04 |  | 0.125 | 0.04
28 | ТЕРр62-09-17 | Улучшенная масляная окраска ранее окрашенных окон за 2 раза только со стороны фасада с люлек с расчисткой старой краски: до 35 % | 100 м2 окрашиваемой поверхности | 4.35 | 1994.25 | 5.6 | 1027.62 | 8674.99 | 4180.48 | 24.36 | 4470.15 | 118.5 | 515.48
[5 empty] | 961.03 | 1.65 |  |  |  | 7.18 |  | 0.06 | 0.26
29 | ТЕРр62-35-02 | Окраска масляными составами ранее окрашенных металлических решеток и оград: без рельефа за 2 раза | 100 м2 окрашиваемой поверхности | 3.062 | 1126.62 | 0.93 | 470.97 | 3449.71 | 2004.75 | 2.85 | 1442.11 | 80.73 | 247.2
[5 empty] | 654.72 | 0.27 |  |  |  | 0.83 |  | 0.01 | 0.03
30 | ТЕРр58-10-01 | Смена частей водосточных труб: прямых звеньев с земли, лестниц или подмостей | 100 м | 1.5 | 9500.68 | 12.13 | 9193.78 | 14251.02 | 442.16 | 18.2 | 13790.66 | 36.8 | 55.2
[5 empty] | 294.77 | 3.58 |  |  |  | 5.37 |  | 0.13 | 0.2
31 | ТЕРр58-10-03 | Смена частей водосточных труб: колен с земли, лестниц и подмостей | 100 шт. | 0.2 | 5465.69 | 7.47 | 4946.38 | 1093.14 | 102.37 | 1.49 | 989.28 | 63.9 | 12.78
[5 empty] | 511.84 | 2.2 |  |  |  | 0.44 |  | 0.08 | 0.02
32 | ТЕРр58-10-05 | Смена частей водосточных труб: отливов (отметов) | 100 шт. | 0.1 | 5344.18 | 7.47 | 4911.38 | 534.42 | 42.53 | 0.75 | 491.14 | 53.1 | 5.31
[5 empty] | 425.33 | 2.2 |  |  |  | 0.22 |  | 0.08 | 0.01
33 | ТЕРр58-10-06 | Смена частей водосточных труб: воронок с лестниц или подмостей | 100 шт. | 0.1 | 9706.18 | 7.47 | 9273.38 | 970.62 | 42.53 | 0.75 | 927.34 | 53.1 | 5.31
[5 empty] | 425.33 | 2.2 |  |  |  | 0.22 |  | 0.08 | 0.01
34 | ТЕРр58-22-01 | Смена ухватов для водосточных труб в: каменных стенах | 100 шт. | 1 | 691.36 | 0.93 | 400.89 | 691.36 | 289.54 | 0.93 | 400.89 | 37.8 | 37.8
[5 empty] | 289.54 | 0.28 |  |  |  | 0.28 |  | 0.01 | 0.01
35 | ТЕРр62-32-02 | Окраска масляными составами ранее окрашенных поверхностей стальных и чугунных труб: стальных за 2 раза | 100 м2 окрашиваемой поверхности | 0.194 | 1080.22 | 0.93 | 467.54 | 209.56 | 118.68 | 0.18 | 90.7 | 80.6 | 15.64
[5 empty] | 611.75 | 0.27 |  |  |  | 0.05 |  | 0.01
36 | ТЕР20-02-002-01 | Установка решеток жалюзийных площадью в свету: до 0,5 м2 | 1 решетка | 12 | 26.8 | 9.34 | 3.34 | 321.59 | 169.46 | 112.05 | 40.08 | 1.679 | 20.15
|  | КОЭФ. К ПОЗИЦИИ: Новый коэффициент ОЗП=1,15; ЭМ=1,25; ЗПМ=1,25; ТЗ=1,15; ТЗМ=1,25 |  |  | 14.12 | 0.35 |  |  |  | 4.2 |  | 0.0125 | 0.15
37 | сцм-300-9390 | Решетки жалюзийные | шт | 12 | 308.13 |  | 308.13 | 3697.56 |  |  | 3697.56
38 | ТЕР08-07-001-02 | Установка и разборка наружных инвентарных лесов высотой до 16 м: трубчатых для прочих отделочных работ | 100 м2 вертикальной проекции для наружных лесов | 26.05 | 939.17 | 8.16 | 525.3 | 24465.4 | 10568.71 | 212.63 | 13684.06 | 50.025 | 1303.15
|  | КОЭФ. К ПОЗИЦИИ: Новый коэффициент ОЗП=1,15; ЭМ=1,25; ЗПМ=1,25; ТЗ=1,15; ТЗМ=1,25 |  |  | 405.71 | 2.41 |  |  |  | 62.85 |  | 0.0875 | 2.28
39 | СЦП3-3-20-1 | Перевозка грузов автомобилями-самосвалами (работающими вне карьеров), расстояние перевозки 20 км: класс груза 1 | 1 т | 55.8 | 25.1 | 25.1 |  | 1400.58 |  | 1400.58
40 | СЦП1-1-27 | Погрузочные работы при автомобильных перевозках: Мусор строительный | т | 55.8 | 3.17 |  |  | 176.89
Итого прямые затраты по смете в ценах 2001г. | [7 empty] | 122373.67 | 30369.08 | 4309.84 | 87517.86 |  | 3686.95
[10 empty] | 383.73 |  |  | 28.1
Накладные расходы | [7 empty] | 28681.53
В том числе, справочно:
76% ФОТ (от 16,83) (Поз. 23) | [7 empty] | 12.79
79% ФОТ (от 5365,03) (Поз. 7-9, 19, 42) | [7 empty] | 4238.37
80% ФОТ (от 7492,84) (Поз. 2, 16, 18, 28-29, 35) | [7 empty] | 5994.27
83% ФОТ (от 2978,09) (Поз. 15, 26, 30-34) | [7 empty] | 2471.81
86% ФОТ (от 124,69) (Поз. 1) | [7 empty] | 107.23
90%*0,9 ФОТ (от 24,87) (Поз. 4) | [7 empty] | 20.14
105%*0,9 ФОТ (от 1872,29) (Поз. 5-6, 17, 27) | [7 empty] | 1769.31
110%*0,9 ФОТ (от 860,3) (Поз. 3, 10) | [7 empty] | 851.7
122%*0,9 ФОТ (от 10631,56) (Поз. 38) | [7 empty] | 11673.45
123%*0,9 ФОТ (от 1212,65) (Поз. 11-14, 20-22, 24-25) | [7 empty] | 1342.4
128%*0,9 ФОТ (от 173,66) (Поз. 36-37) | [7 empty] | 200.06
Сметная прибыль | [7 empty] | 18114.81
В том числе, справочно:
50% ФОТ (от 12159,52) (Поз. 7-9, 19, 42, 16, 18, 28-29, 35) | [7 empty] | 6079.77
55%*0,85 ФОТ (от 1872,29) (Поз. 5-6, 17, 27) | [7 empty] | 875.3
60% ФОТ (от 16,83) (Поз. 23) | [7 empty] | 10.1
65% ФОТ (от 2978,09) (Поз. 15, 26, 30-34) | [7 empty] | 1935.76
68% ФОТ (от 698,35) (Поз. 2) | [7 empty] | 474.88
70% ФОТ (от 124,69) (Поз. 1) | [7 empty] | 87.28
70%*0,85 ФОТ (от 885,17) (Поз. 3, 10, 4) | [7 empty] | 526.68
75%*0,85 ФОТ (от 1212,65) (Поз. 11-14, 20-22, 24-25) | [7 empty] | 773.06
80%*0,85 ФОТ (от 10631,56) (Поз. 38) | [7 empty] | 7229.46
83%*0,85 ФОТ (от 173,66) (Поз. 36-37) | [7 empty] | 122.52
Итого | [7 empty] | 169170.01 |  |  |  |  | 3686.95
28.1
В том числе:
Материалы | [7 empty] | 87517.86
Машины и механизмы | [7 empty] | 4309.84
ФОТ | [7 empty] | 30752.81
Накладные расходы | [7 empty] | 28681.53
Сметная прибыль | [7 empty] | 18114.81
Индекс перевода цен на 1 квартл 2007 г К=4,15 | [7 empty] | 702055.5415
Итого с индексом инфляции 7% | [7 empty] | 751199.4294
Зимнее удорожание 1,84% | [7 empty] | 13822.0695
Итого | [7 empty] | 765021.4989
Непредвиденные затраты 2% | [7 empty] | 15300.43
Итого с непредвиденными | [7 empty] | 780321.9289
НДС 18% | [7 empty] | 140457.9472
ВСЕГО по смете | [7 empty] | 920779.8761 |  |  |  |  | 3686.95
28.1
Составил
Состав работ проверен