## Локальная смета
| СОГЛАСОВАНО: | [11 empty] | УТВЕРЖДАЮ:
Председатель ТСЖ "Западное"
| _____________________________ | [11 empty] | __________________________
| " _____ " ________________ 200_ г. | [11 empty] | "____" ______________200_ г.
(наименование стройки)
ЛОКАЛЬНЫЙ СМЕТНЫЙ РАСЧЕТ № 213-08
(локальная смета)
|  | на | Ремонт межпанельных швов фасада
(наименование работ и затрат, наименование объекта)
Основание: Дефектная ведомость
|  |  | Сметная стоимость строительных работ ___________________________________________________________ | [5 empty] | ___________________________462135,00 |  | руб.
|  |  | Средства на оплату труда ___________________________________________________________ | [5 empty] | ___________________________12975 |  | руб.
|  |  | Сметная трудоемкость ___________________________________________________________ | [5 empty] | ___________________________________________________________771,61 |  | чел.час
Составлен(а) в текущих (прогнозных) ценах по состоянию на _______200_ г.
№ пп | Обоснование | Наименование | Ед. изм. | Кол. | Стоимость единицы, руб. |  |  |  | Общая стоимость, руб. |  |  |  | Т/з осн. раб.на ед. | Т/з осн. раб. Всего | Т/з мех. на ед. | Т/з мех. Всего
[5 empty] | Всего | В том числе |  |  | Всего | В том числе
[6 empty] | Осн.З/п | Эк.Маш | З/пМех |  | Осн.З/п | Эк.Маш | З/пМех
1 | 2 | 3 | 4 | 5 | 6 | 7 | 8 | 9 | 10 | 11 | 12 | 13 | 14 | 15 | 16 | 17
Раздел 1.
1 | ТЕР46-02-009-02 | Отбивка штукатурки с поверхностей панельных швов | 100 м2 | 2.055 | 250.79 | 250.79 |  |  | 515.37 | 515.37 |  |  | 22.82 | 46.9
2 | ТЕРр53-21-06 | Ремонт и восстановление герметизации горизонтальных и вертикальных стыков стеновых панелей: монтажной пеной КОЭФ. К ПОЗИЦИИ: 11.1 Ремонт фасадов ОЗП=1,15; ЭМ=1,15; ЗПМ=1,15; ТЗ=1,15; ТЗМ=1,15 | 100 м восстановленной герметизации стыков | 13.7 | 3365.25 | 464.59 | 1226.79 | 198.67 | 46103.98 | 6364.86 | 16806.96 | 2721.83 | 33.764 | 462.57 | 13.593 | 186.22
4 | ТЕР07-01-037-03 | Герметизация мастикой швов: горизонтальных КОЭФ. К ПОЗИЦИИ: При ремонте и реконструкции зданий и сооружений работы, аналогичные технологическим процессам в новом строительстве ОЗП=1,15; ЭМ=1,25; ТЗ=1,15 | 100 м шва | 10.4321 | 1535.83 | 233.68 | 510.15 |  | 16021.98 | 2437.78 | 5321.95 |  | 18.285 | 190.75
5 | ТЕР07-01-037-04 | Герметизация мастикой швов: вертикальных КОЭФ. К ПОЗИЦИИ: При ремонте и реконструкции зданий и сооружений работы, аналогичные технологическим процессам в новом строительстве ОЗП=1,15; ЭМ=1,25; ТЗ=1,15 | 100 м шва | 3.2671 | 1793.02 | 286.24 | 609.19 |  | 5857.98 | 935.16 | 1990.28 |  | 21.85 | 71.39
Итого прямые затраты по смете в ценах 2001г. | [8 empty] | 68499.31 | 10253.17 | 24119.19 | 2721.83 |  | 771.61 |  | 186.22
Итого прямые затраты по смете с учетом коэффициентов к итогам | [8 empty] | 71321.59 | 10253.17 | 26258.93 | 2721.83 |  | 771.61 |  | 186.22
В том числе, справочно:
Письмо УРЦЭиЦС №1699 от 01.06.2008г. (капитальный ремонт жилых и общественных зданий) ЭМ-ЗПМ=1,1 (Поз. 2, 5, 4) | [8 empty] | 2139.74 |  | 2139.74
Указания тб. А МАТ=2% (Поз. 2, 5, 4) | [8 empty] | 682.54
Накладные расходы | [8 empty] | 12392.68
В том числе, справочно:
86% ФОТ (от 9086,69) (Поз. 2) | [8 empty] | 7814.55
110%*0,9 ФОТ (от 515,37) (Поз. 1) | [8 empty] | 510.22
130% ФОТ (от 935,16) (Поз. 5) | [8 empty] | 1215.71
130%*0,9 ФОТ (от 2437,78) (Поз. 4) | [8 empty] | 2852.2
Сметная прибыль | [8 empty] | 9223.52
В том числе, справочно:
70% ФОТ (от 9086,69) (Поз. 2) | [8 empty] | 6360.68
70%*0,85 ФОТ (от 515,37) (Поз. 1) | [8 empty] | 306.65
85% ФОТ (от 935,16) (Поз. 5) | [8 empty] | 794.89
85%*0,85 ФОТ (от 2437,78) (Поз. 4) | [8 empty] | 1761.3
Итого | [8 empty] | 92937.7861 |  |  |  |  | 771.61 |  | 186.22
Индекс инфляции 92 937,79 * 4,214 | [8 empty] | 391639.8305
НДС 18% | [8 empty] | 70495.1695
ВСЕГО по смете | [8 empty] | 462135 |  |  |  |  | 771.61 |  | 186.22
Составила Аводкова Н. В.
Проверил