## Локальная смета
| СОГЛАСОВАНО: | [11 empty] | УТВЕРЖДАЮ:
| _____________________________ | [11 empty] | __________________________
| " _____ " ________________ 200_ г. | [11 empty] | "____" ______________200_ г.
МОУ "СОШ № 73", ул.Пикетная, 63
(наименование стройки)
ЛОКАЛЬНЫЙ СМЕТНЫЙ РАСЧЕТ №
(локальная смета)
|  | на | ремонт санузлов , МОУ "СОШ № 73"
(наименование работ и затрат, наименование объекта)
Основание: Ведомость объемов работ
|  |  | Сметная стоимость _______________________________________________________________________________________________ | [5 empty] | ___________________________563,653 |  | тыс.руб.
|  |  | строительных работ _______________________________________________________________________________________________ | [5 empty] | _______________________________________________________________________________________________448,388 |  | тыс.руб.
|  |  | монтажных работ _______________________________________________________________________________________________ | [5 empty] | _______________________________________________________________________________________________19,918 |  | тыс.руб.
|  |  | Средства на оплату труда _______________________________________________________________________________________________ | [5 empty] | ___________________________99,394 |  | тыс.руб.
|  |  | Сметная трудоемкость _______________________________________________________________________________________________ | [5 empty] | _______________________________________________________________________________________________1296,03 |  | чел.час
Составлен(а) в текущих (прогнозных) ценах по состоянию на 2 квартал 2009 г.
№ пп | Обоснование | Наименование | Ед. изм. | Кол. | Стоимость единицы, руб. |  |  |  | Общая стоимость, руб. |  |  |  | Т/з осн. раб.на ед. | Т/з осн. раб. Всего | Т/з мех. на ед. | Т/з мех. Всего
[5 empty] | Всего | В том числе |  |  | Всего | В том числе
[6 empty] | Осн.З/п | Эк.Маш | З/пМех |  | Осн.З/п | Эк.Маш | З/пМех
1 | 2 | 3 | 4 | 5 | 6 | 7 | 8 | 9 | 10 | 11 | 12 | 13 | 14 | 15 | 16 | 17
Раздел 1. Демонтаж
1 | ТЕРр62-41-01 | Очистка вручную поверхности стен и потолка от старой краски КОЭФ. К ПОЗИЦИИ: Районный к-т 15% ИНДЕКС К ПОЗИЦИИ: ТЕРр62-41-01 113 Малярные работы ОЗП=6,91; ЭМ-ЗПМ=3,54; ЗПМ=6,91; МАТ=3,56 НР, (1126 руб.): 80%*0,94 от ФОТ (1497 руб.) СП, (749 руб.): 50% от ФОТ (1497 руб.) | 100 м2 расчищенной поверхности | 1.1198 | 1337.16 | 1337.16 |  |  | 1497 | 1497 |  |  | 20.8 | 23.29
2 | ТЕРр63-07-05 | Разборка облицовки стен из плит и плиток: керамических глазурованных плиток КОЭФ. К ПОЗИЦИИ: Районный к-т 15% ИНДЕКС К ПОЗИЦИИ: ТЕРр63-07-05 116 Разборка облицовки ОЗП=6,91; ЭМ-ЗПМ=2,78; ЗПМ=6,91 НР, (4336 руб.): 77%*0,94 от ФОТ (5991 руб.) СП, (2996 руб.): 50% от ФОТ (5991 руб.) | 100 м2 поверхности облицовки | 1.1993 | 5395.89 | 4823.76 | 572.13 | 171.72 | 6471 | 5785 | 686 | 206 | 74.3 | 89.11 | 1.99 | 2.39
3 | ТЕР06-01-001-13 | Разборка тумб: бетонных КОЭФ. К ПОЗИЦИИ: Районный к-т 15%; Новый коэффициент ПЗ=0,8; ОЗП=0,8; ЭМ=0,8; ЗПМ=0,8; МАТ=0; ТЗ=0,8; ТЗМ=0,8 ИНДЕКС К ПОЗИЦИИ: ТЕР06-01-001-13 9 Бетонные и железобетонные конструкции монолитные ОЗП=6,91; ЭМ-ЗПМ=4,32; ЗПМ=6,91; МАТ=5,83 НР, (726 руб.): 105%*0.9 * 0,94 от ФОТ (817 руб.) СП, (451 руб.): 65%*0.85 от ФОТ (817 руб.) | 100 м3 бетона, бутобетона и железобетона в деле | 0.023 | 41624.07 | 33772.94 | 7851.13 | 1719.5 | 957 | 777 | 180 | 40 | 478.608 | 11.01 | 15.76 | 0.36
4 | ТЕРр57-02-03 | Разборка покрытий полов: из керамических плиток КОЭФ. К ПОЗИЦИИ: Районный к-т 15% ИНДЕКС К ПОЗИЦИИ: ТЕРр57-02-03 95 Разборка покрытий полов ОЗП=6,91; ЭМ-ЗПМ=2,87; ЗПМ=6,91 НР, (1201 руб.): 80%*0,94 от ФОТ (1597 руб.) СП, (1086 руб.): 68% от ФОТ (1597 руб.) | 100 м2 покрытий | 0.316 | 5092.83 | 4930.41 | 162.43 | 124.28 | 1609 | 1558 | 51 | 39 | 69.87 | 22.08 | 1.44 | 0.46
Н | 1. 999-9900 | Строительный мусор | т | 5,2 1,643
5 | ТЕР11-01-011-01 | Разборка стяжек: цементных толщиной 20 мм КОЭФ. К ПОЗИЦИИ: Районный к-т 15%; Новый коэффициент ПЗ=0,8; ОЗП=0,8; ЭМ=0,8; ЗПМ=0,8; МАТ=0; ТЗ=0,8; ТЗМ=0,8 ИНДЕКС К ПОЗИЦИИ: ТЕР11-01-011-01 22 Полы (подстилающие слои, стяжки) ОЗП=6,91; ЭМ-ЗПМ=4,23; ЗПМ=6,91; МАТ=4,72 НР, (711 руб.): 123%*0.9 * 0,94 от ФОТ (683 руб.) СП, (435 руб.): 75%*0.85 от ФОТ (683 руб.) | 100 м2 стяжки | 0.316 | 2213.66 | 2072.19 | 141.47 | 87.67 | 700 | 655 | 45 | 28 | 31.608 | 9.99 | 1.016 | 0.32
6 | ТЕР11-01-011-02 | Разборка стяжек: цементных на каждые 5 мм изменения толщины стяжки добавлять или исключать к норме 11-01-011-01 КОЭФ. К ПОЗИЦИИ: Районный к-т 15%; Новый коэффициент ПЗ=4; ОЗП=4; ЭМ=4; ЗПМ=4; МАТ=4; ТЗ=4; ТЗМ=4; Новый коэффициент ПЗ=0,8; ОЗП=0,8; ЭМ=0,8; ЗПМ=0,8; МАТ=0; ТЗ=0,8; ТЗМ=0,8 ИНДЕКС К ПОЗИЦИИ: ТЕР11-01-011-02 22 Полы (подстилающие слои, стяжки) ОЗП=6,91; ЭМ-ЗПМ=4,23; ЗПМ=6,91; МАТ=4,72 НР, (53 руб.): 123%*0.9 * 0,94 от ФОТ (51 руб.) СП, (33 руб.): 75%*0.85 от ФОТ (51 руб.) | 100 м2 стяжки | 0.316 | 203.74 | 105.02 | 98.72 | 57.98 | 64 | 33 | 31 | 18 | 1.6 | 0.51 | 0.672 | 0.21
7 | ТЕРр57-02-01 | Разборка покрытий полов: из линолеума КОЭФ. К ПОЗИЦИИ: Районный к-т 15% ИНДЕКС К ПОЗИЦИИ: ТЕРр57-02-01 95 Разборка покрытий полов ОЗП=6,91; ЭМ-ЗПМ=2,87; ЗПМ=6,91 НР, (63 руб.): 80%*0,94 от ФОТ (84 руб.) СП, (57 руб.): 68% от ФОТ (84 руб.) | 100 м2 покрытий | 0.113 | 746.92 | 732.27 | 14.65 | 11.2 | 84 | 83 | 1 | 1 | 11.39 | 1.29 | 0.13 | 0.01
Н | 1. 999-9900 | Строительный мусор | т | 0,47 0,05311
8 | ТЕРр57-02-05 | Разборка покрытий полов: из древесностружечных плит в 1 слой КОЭФ. К ПОЗИЦИИ: Районный к-т 15% ИНДЕКС К ПОЗИЦИИ: ТЕРр57-02-05 95 Разборка покрытий полов ОЗП=6,91; ЭМ-ЗПМ=2,87; ЗПМ=6,91 НР, (89 руб.): 80%*0,94 от ФОТ (118 руб.) СП, (80 руб.): 68% от ФОТ (118 руб.) | 100 м2 покрытий | 0.113 | 1056.47 | 1039.56 | 16.91 | 12.95 | 119 | 117 | 2 | 1 | 16.17 | 1.83 | 0.15 | 0.02
Н | 1. 999-9900 | Строительный мусор | т | 1,25 0,1413
9 | ТЕРр56-02-02 | Снятие оконных переплетов: остекленных КОЭФ. К ПОЗИЦИИ: Районный к-т 15% ИНДЕКС К ПОЗИЦИИ: ТЕРр56-02-02 92 Демонтажные работы по проемам ОЗП=6,91; ЭМ-ЗПМ=3,09; ЗПМ=6,91 НР, (352 руб.): 82%*0,94 от ФОТ (457 руб.) СП, (283 руб.): 62% от ФОТ (457 руб.) | 100 м2 оконных переплетов | 0.1458 | 3159.02 | 3052.25 | 106.77 | 80.26 | 461 | 445 | 16 | 12 | 46.11 | 6.72 | 0.93 | 0.14
Н | 1. 999-9900 | Строительный мусор | т | 3,42 0,4986
10 | ТЕРр56-01-01 | Демонтаж оконных коробок в каменных стенах с: отбивкой штукатурки откосов КОЭФ. К ПОЗИЦИИ: Районный к-т 15% ИНДЕКС К ПОЗИЦИИ: ТЕРр56-01-01 92 Демонтажные работы по проемам ОЗП=6,91; ЭМ-ЗПМ=3,09; ЗПМ=6,91 НР, (205 руб.): 82%*0,94 от ФОТ (266 руб.) СП, (165 руб.): 62% от ФОТ (266 руб.) | 100 коробок | 0.03 | 9264.33 | 8674.64 | 589.69 | 185.55 | 278 | 260 | 18 | 6 | 128.73 | 3.86 | 2.15 | 0.06
Н | 1. 999-9900 | Строительный мусор | т | 10,66 0,3198
11 | ТЕРр56-03-02 | Снятие подоконных досок деревянных в зданиях: каменных КОЭФ. К ПОЗИЦИИ: Районный к-т 15% ИНДЕКС К ПОЗИЦИИ: ТЕРр56-03-02 92 Демонтажные работы по проемам ОЗП=6,91; ЭМ-ЗПМ=3,09; ЗПМ=6,91 НР, (392 руб.): 82%*0,94 от ФОТ (509 руб.) СП, (316 руб.): 62% от ФОТ (509 руб.) | 100 м2 | 0.081 | 6286.48 | 6286.48 |  |  | 509 | 509 |  |  | 94.97 | 7.69
Н | 1. 999-9900 | Строительный мусор | т | 3,5 0,2835
12 | ТЕРр56-10-01 | Снятие дверных полотен КОЭФ. К ПОЗИЦИИ: Районный к-т 15% ИНДЕКС К ПОЗИЦИИ: ТЕРр56-10-01 93 Снятие дверных полотен и наличников ОЗП=6,91; ЗПМ=6,91 НР, (262 руб.): 82%*0,94 от ФОТ (340 руб.) СП, (211 руб.): 62% от ФОТ (340 руб.) | 100 м2 дверных полотен | 0.1428 | 2378.47 | 2378.47 |  |  | 340 | 340 |  |  | 36.28 | 5.18
Н | 1. 999-9900 | Строительный мусор | т | 1,18 0,1685
13 | ТЕРр56-09-01 | Демонтаж дверных коробок в каменных стенах с: отбивкой штукатурки откосов КОЭФ. К ПОЗИЦИИ: Районный к-т 15% ИНДЕКС К ПОЗИЦИИ: ТЕРр56-09-01 92 Демонтажные работы по проемам ОЗП=6,91; ЭМ-ЗПМ=3,09; ЗПМ=6,91 НР, (752 руб.): 82%*0,94 от ФОТ (976 руб.) СП, (605 руб.): 62% от ФОТ (976 руб.) | 100 коробок | 0.08 | 13263.93 | 11868.65 | 1395.27 | 342.57 | 1061 | 949 | 112 | 27 | 179.3 | 14.34 | 3.97 | 0.32
Н | 1. 999-9900 | Строительный мусор | т | 10,5 0,84
14 | ТЕРр65-30-02 | Разборка воздуховодов из листовой стали толщиной до 0,9 мм диаметром/периметром до: 320 мм /1000 мм КОЭФ. К ПОЗИЦИИ: Районный к-т 15% ИНДЕКС К ПОЗИЦИИ: ТЕРр65-30-02 120 Демонтаж и разборка(чугунных трубопроводов, арматуры, приборов, баков, вентиляционных коробов, воздуховодов, вентиляторов, вытяжных труб газовых приборов, газовых приборов) ОЗП=6,91; ЭМ-ЗПМ=3,63; ЗПМ=6,91 НР, (88 руб.): 74%*0,94 от ФОТ (127 руб.) СП, (64 руб.): 50% от ФОТ (127 руб.) | 100 м2 поверхности воздуховодов | 0.044 | 2905.41 | 2815.52 | 89.88 | 64.76 | 128 | 124 | 4 | 3 | 39.9 | 1.76 | 0.75 | 0.03
15 | ТЕРр65-02-01 | Разборка трубопроводов из чугунных канализационных труб диаметром: 50 мм КОЭФ. К ПОЗИЦИИ: Районный к-т 15% ИНДЕКС К ПОЗИЦИИ: ТЕРр65-02-01 120 Демонтаж и разборка(чугунных трубопроводов, арматуры, приборов, баков, вентиляционных коробов, воздуховодов, вентиляторов, вытяжных труб газовых приборов, газовых приборов) ОЗП=6,91; ЭМ-ЗПМ=3,63; ЗПМ=6,91 НР, (335 руб.): 74%*0,94 от ФОТ (482 руб.) СП, (241 руб.): 50% от ФОТ (482 руб.) | 100 м трубопровода с фасонными частями | 0.1 | 4830.29 | 4811.13 | 19.16 | 13.83 | 483 | 481 | 2 | 1 | 68.8 | 6.88 | 0.16 | 0.02
Н | 1. 999-9899 | Строительный мусор и масса возвратных материалов | т | 0,59 0,059
16 | ТЕРр65-02-02 | Разборка трубопроводов из чугунных канализационных труб диаметром: 100 мм КОЭФ. К ПОЗИЦИИ: Районный к-т 15% ИНДЕКС К ПОЗИЦИИ: ТЕРр65-02-02 120 Демонтаж и разборка(чугунных трубопроводов, арматуры, приборов, баков, вентиляционных коробов, воздуховодов, вентиляторов, вытяжных труб газовых приборов, газовых приборов) ОЗП=6,91; ЭМ-ЗПМ=3,63; ЗПМ=6,91 НР, (834 руб.): 74%*0,94 от ФОТ (1199 руб.) СП, (600 руб.): 50% от ФОТ (1199 руб.) | 100 м трубопровода с фасонными частями | 0.2 | 6003.32 | 5964.96 | 38.36 | 27.65 | 1201 | 1193 | 8 | 6 | 85.3 | 17.06 | 0.32 | 0.06
Н | 1. 999-9899 | Строительный мусор и масса возвратных материалов | т | 1,34 0,268
17 | ТЕРр65-06-13 | Смена санитарных приборов: чаш "Генуя" КОЭФ. К ПОЗИЦИИ: Районный к-т 15% ИНДЕКС К ПОЗИЦИИ: ТЕРр65-06-13 119 Внутренние санитарно-технические работы ОЗП=6,91; ЭМ-ЗПМ=3,34; ЗПМ=6,91; МАТ=3,13 НР, (9346 руб.): 103%*0,94 от ФОТ (9653 руб.) СП, (5792 руб.): 60% от ФОТ (9653 руб.) | 100 приборов | 0.07 | 307179.03 | 137832.52 | 370.49 | 77.64 | 21503 | 9648 | 26 | 5 | 1837.4 | 128.62 | 1.8 | 0.13
18 | ТЕРр65-06-24 | Смена санитарных приборов: умывальников КОЭФ. К ПОЗИЦИИ: Районный к-т 15% ИНДЕКС К ПОЗИЦИИ: ТЕРр65-06-24 119 Внутренние санитарно-технические работы ОЗП=6,91; ЭМ-ЗПМ=3,34; ЗПМ=6,91; МАТ=3,13 НР, (1081 руб.): 103%*0,94 от ФОТ (1117 руб.) СП, (670 руб.): 60% от ФОТ (1117 руб.) | 100 приборов | 0.07 | 80339.01 | 15903.17 | 288.18 | 60.39 | 5624 | 1113 | 20 | 4 | 212 | 14.84 | 1.4 | 0.1
19 | ТЕРр65-03-07 | Снятие смесителя : без душевой сетки КОЭФ. К ПОЗИЦИИ: Районный к-т 15% ИНДЕКС К ПОЗИЦИИ: ТЕРр65-03-07 120 Демонтаж и разборка(чугунных трубопроводов, арматуры, приборов, баков, вентиляционных коробов, воздуховодов, вентиляторов, вытяжных труб газовых приборов, газовых приборов) ОЗП=6,91; ЭМ-ЗПМ=3,63; ЗПМ=6,91 НР, (126 руб.): 74%*0,94 от ФОТ (181 руб.) СП, (91 руб.): 50% от ФОТ (181 руб.) | 100 шт. арматуры | 0.07 | 2598.8 | 2590.4 | 8.4 | 6.04 | 182 | 181 | 1 |  | 36.71 | 2.57 | 0.07
Н | 1. 999-9899 | Строительный мусор и масса возвратных материалов | т | 0,22 0,0154
20 | ТЕРр65-01-01 | Разборка трубопроводов из водогазопроводных труб диаметром до: 32 мм КОЭФ. К ПОЗИЦИИ: Районный к-т 15% ИНДЕКС К ПОЗИЦИИ: ТЕРр65-01-01 119 Внутренние санитарно-технические работы ОЗП=6,91; ЭМ-ЗПМ=3,34; ЗПМ=6,91; МАТ=3,13 НР, (432 руб.): 74%*0,94 от ФОТ (621 руб.) СП, (311 руб.): 50% от ФОТ (621 руб.) | 100 м трубопроводов | 0.26 | 2522.84 | 2379.66 | 25.4 | 8.66 | 656 | 619 | 7 | 2 | 34.66 | 9.01 | 0.1 | 0.03
Н | 1. 999-9899 | Строительный мусор и масса возвратных материалов | т | 0,22 0,0572
21 | ТЕРр65-19-01 | Демонтаж радиаторов весом до: 80 кг КОЭФ. К ПОЗИЦИИ: Районный к-т 15% ИНДЕКС К ПОЗИЦИИ: ТЕРр65-19-01 120 Демонтаж и разборка(чугунных трубопроводов, арматуры, приборов, баков, вентиляционных коробов, воздуховодов, вентиляторов, вытяжных труб газовых приборов, газовых приборов) ОЗП=6,91; ЭМ-ЗПМ=3,63; ЗПМ=6,91 НР, (102 руб.): 74%*0,94 от ФОТ (147 руб.) СП, (74 руб.): 50% от ФОТ (147 руб.) | 100 шт. | 0.02 | 7409.89 | 7141.52 | 268.37 | 193.34 | 148 | 143 | 5 | 4 | 110 | 2.2 | 2.24 | 0.04
22 | ТЕРр67-04-03 | Демонтаж осветительных приборов: светильников с лампами накаливания КОЭФ. К ПОЗИЦИИ: Районный к-т 15% ИНДЕКС К ПОЗИЦИИ: ТЕРр67-04-03 130 Демонтаж кабеля, приборов ОЗП=6,91; ЭМ-ЗПМ=4,48; ЗПМ=6,91 НР, (26 руб.): 85%*0,94 от ФОТ (33 руб.) СП, (21 руб.): 65% от ФОТ (33 руб.) | 100 шт. | 0.08 | 410.14 | 406.3 | 3.83 | 2.62 | 33 | 33 |  |  | 6.32 | 0.51 | 0.03
23 | ТЕРр67-03-01 | Демонтаж кабеля КОЭФ. К ПОЗИЦИИ: Районный к-т 15% ИНДЕКС К ПОЗИЦИИ: ТЕРр67-03-01 130 Демонтаж кабеля, приборов ОЗП=6,91; ЭМ-ЗПМ=4,48; ЗПМ=6,91 НР, (397 руб.): 85%*0,94 от ФОТ (497 руб.) СП, (323 руб.): 65% от ФОТ (497 руб.) | 100 м | 0.8 | 621.02 | 619.75 | 1.28 | 0.87 | 497 | 496 | 1 | 1 | 9.64 | 7.71 | 0.01 | 0.01
Итого по разделу 1 Демонтаж | [8 empty] | 83296 |  |  |  |  | 388.06 |  | 4.71
Раздел 2. Канализация
24 | ТЕР16-04-001-01 | Прокладка трубопроводов канализации из полиэтиленовых труб высокой плотности диаметром: 50 мм КОЭФ. К ПОЗИЦИИ: Районный к-т 15% ИНДЕКС К ПОЗИЦИИ: ТЕР16-04-001-01 42 Трубопроводы внутренние полиэтиленовые ОЗП=6,91; ЭМ-ЗПМ=3,7; ЗПМ=6,91; МАТ=2,45 НР, (655 руб.): 128%*0.9 * 0,94 от ФОТ (605 руб.) СП, (427 руб.): 83%*0.85 от ФОТ (605 руб.) | 100 м трубопровода | 0.1 | 5448.1 | 5257.96 | 45.45 | 2.3 | 545 | 526 | 5 |  | 64.24 | 6.42 | 0.13 | 0.01
Н | 1. 300-9120 | Задвижки | шт | 0
Н | 2. 300-9240 | Крепления | кг | 0
Н | 3. 300-9660 | Трубопроводы канализации из полиэтиленовых труб высокой плотности с гильзами, диаметром 50 мм | м | 99,8 9,98
25 | Калькуляция цены | Труба полиэат. канал. д.50 КОЭФ. К ПОЗИЦИИ: Районный к-т 15% | м | 9.98 | 53.9 |  |  |  | 538
26 | ТЕР16-04-001-02 | Прокладка трубопроводов канализации из полиэтиленовых труб высокой плотности диаметром: 100 мм КОЭФ. К ПОЗИЦИИ: Районный к-т 15% ИНДЕКС К ПОЗИЦИИ: ТЕР16-04-001-02 42 Трубопроводы внутренние полиэтиленовые ОЗП=6,91; ЭМ-ЗПМ=3,7; ЗПМ=6,91; МАТ=2,45 НР, (1256 руб.): 128%*0.9 * 0,94 от ФОТ (1160 руб.) СП, (818 руб.): 83%*0.85 от ФОТ (1160 руб.) | 100 м трубопровода | 0.2 | 5516.52 | 5041.9 | 99.67 | 6.91 | 1103 | 1008 | 20 | 1 | 61.6 | 12.32 | 0.28 | 0.06
Н | 1. 300-9120 | Задвижки | шт | 0
Н | 2. 300-9240 | Крепления | кг | 0
Н | 3. 300-9661 | Трубопроводы канализации из полиэтиленовых труб высокой плотности с гильзами, диаметром 100 мм | м | 99,8 19,96
27 | Калькуляция цены | Труба полиэат. канал. д.100 КОЭФ. К ПОЗИЦИИ: Районный к-т 15% | м | 19.96 | 155.41 |  |  |  | 3102
28 | Калькуляция цены | Ревизия д.100 КОЭФ. К ПОЗИЦИИ: Районный к-т 15% | шт | 3 | 84.44 |  |  |  | 253
29 | Калькуляция цены | Муфта д.100 КОЭФ. К ПОЗИЦИИ: Районный к-т 15% | шт | 3 | 46.71 |  |  |  | 140
30 | ТЕРр65-06-02 | Смена санитарных приборов: трапов диаметром до 100 мм КОЭФ. К ПОЗИЦИИ: Районный к-т 15% ИНДЕКС К ПОЗИЦИИ: ТЕРр65-06-02 119 Внутренние санитарно-технические работы ОЗП=6,91; ЭМ-ЗПМ=3,34; ЗПМ=6,91; МАТ=3,13 НР, (511 руб.): 103%*0,94 от ФОТ (528 руб.) СП, (317 руб.): 60% от ФОТ (528 руб.) | 100 приборов | 0.03 | 86001.21 | 17553.5 | 230.55 | 48.31 | 2580 | 527 | 7 | 1 | 234 | 7.02 | 1.12 | 0.03
31 | ТЕР17-01-001-14 | Установка умывальников одиночных0: с подводкой холодной и горячей воды КОЭФ. К ПОЗИЦИИ: Районный к-т 15% ИНДЕКС К ПОЗИЦИИ: ТЕР17-01-001-14 46 Водопровод и канализация, водостоки ОЗП=6,91; ЭМ-ЗПМ=3,76; ЗПМ=6,91; МАТ=3,79 НР, (1295 руб.): 128%*0.9 * 0,94 от ФОТ (1196 руб.) СП, (844 руб.): 83%*0.85 от ФОТ (1196 руб.) | 10 комплектов | 0.6 | 9402.56 | 1720.42 | 90.05 | 11.2 | 5642 | 1032 | 54 | 7 | 21.65 | 12.99 | 0.35 | 0.21
32 | ТЕР17-01-002-03 | Установка смесителей КОЭФ. К ПОЗИЦИИ: Районный к-т 15% ИНДЕКС К ПОЗИЦИИ: ТЕР17-01-002-03 46 Водопровод и канализация, водостоки ОЗП=6,91; ЭМ-ЗПМ=3,76; ЗПМ=6,91; МАТ=3,79 НР, (624 руб.): 128%*0.9 * 0,94 от ФОТ (576 руб.) СП, (406 руб.): 83%*0.85 от ФОТ (576 руб.) | 10 шт | 0.9 | 613.82 | 556.26 | 0.68 |  | 552 | 501 | 1 |  | 7 | 6.3
Уд | 1. 300-1527 | Смеситель латунный с гальванопокрытием для мойки настольный с верхней камерой смешения | шт | 10 9 | 143 |  |  |  | 1287
33 | СЦМ-300-1527 | Смеситель латунный с гальванопокрытием для мойки настольный с верхней камерой смешения КОЭФ. К ПОЗИЦИИ: Районный к-т 15% ИНДЕКС К ПОЗИЦИИ: ТЕР17-01-002-03 46 Водопровод и канализация, водостоки ОЗП=6,91; ЭМ-ЗПМ=3,76; ЗПМ=6,91; МАТ=3,79 | шт | 6 | 541.97 |  |  |  | 3252
34 | СЦМ-300-0618 | Смесители общие для ванн и умывальников с душевой сеткой на гибком шланге, с кнопочным переключателем СМ-ВУ-ШЛР КОЭФ. К ПОЗИЦИИ: Районный к-т 15% ИНДЕКС К ПОЗИЦИИ: ТЕР17-01-002-03 46 Водопровод и канализация, водостоки ОЗП=6,91; ЭМ-ЗПМ=3,76; ЗПМ=6,91; МАТ=3,79 | компл | 3 | 677.08 |  |  |  | 2031
35 | ТЕР17-01-003-01 | Установка унитазов: с бачком непосредственно присоединенным КОЭФ. К ПОЗИЦИИ: Районный к-т 15% ИНДЕКС К ПОЗИЦИИ: ТЕР17-01-003-01 46 Водопровод и канализация, водостоки ОЗП=6,91; ЭМ-ЗПМ=3,76; ЗПМ=6,91; МАТ=3,79 НР, (1714 руб.): 128%*0.9 * 0,94 от ФОТ (1583 руб.) СП, (1117 руб.): 83%*0.85 от ФОТ (1583 руб.) | 10 комплектов | 0.7 | 19328.52 | 1936.48 | 169.44 | 27.65 | 13530 | 1356 | 119 | 19 | 24.64 | 17.25 | 0.71 | 0.5
36 | ТЕР17-01-001-18 | Установка поддонов душевых: стальных мелких КОЭФ. К ПОЗИЦИИ: Районный к-т 15% ИНДЕКС К ПОЗИЦИИ: ТЕР17-01-001-18 46 Водопровод и канализация, водостоки ОЗП=6,91; ЭМ-ЗПМ=3,76; ЗПМ=6,91; МАТ=3,79 НР, (332 руб.): 128%*0.9 * 0,94 от ФОТ (307 руб.) СП, (217 руб.): 83%*0.85 от ФОТ (307 руб.) | 10 комплектов | 0.3 | 20916.79 | 865.37 | 233.43 | 19.87 | 6275 | 260 | 70 | 6 | 10.89 | 3.27 | 0.85 | 0.26
37 | ТЕР09-03-014-01 | Монтаж каркаса из одиночных и парных уголков, для душевого поддона КОЭФ. К ПОЗИЦИИ: Районный к-т 15% ИНДЕКС К ПОЗИЦИИ: ТЕР09-03-014-01 16 Строительные металлические конструкции ОЗП=6,91; ЭМ-ЗПМ=3,86; ЗПМ=6,91; МАТ=3,67 НР, (132 руб.): 90%*0.9 * 0,94 от ФОТ (174 руб.) СП, (126 руб.): 85%*0.85 от ФОТ (174 руб.) | 1 т конструкций | 0.03 | 8885.6 | 4575.99 | 2214.37 | 444.21 | 267 | 137 | 66 | 13 | 63.28 | 1.9 | 4.01 | 0.12
Н | 1. 201-9002 | Конструкции стальные | т | 1 0,03 | 15300 |  |  |  | 459
38 | СЦМ-101-0996 | Сталь угловая КОЭФ. К ПОЗИЦИИ: Районный к-т 15% ИНДЕКС К ПОЗИЦИИ: ТЕР09-03-014-01 16 Строительные металлические конструкции ОЗП=6,91; ЭМ-ЗПМ=3,86; ЗПМ=6,91; МАТ=3,67 | т | 0.03 | 25807.15 |  |  |  | 774
Итого по разделу 2 Канализация | [8 empty] | 52181 |  |  |  |  | 76.54 |  | 1.48
Раздел 3. ХВС, ГВС, отопление
39 | ТЕР16-04-002-01 | Прокладка трубопроводов водоснабжения из напорных полиэтиленовых труб низкого давления среднего типа наружным диаметром: 20 мм КОЭФ. К ПОЗИЦИИ: Районный к-т 15% ИНДЕКС К ПОЗИЦИИ: ТЕР16-04-002-01 42 Трубопроводы внутренние полиэтиленовые ОЗП=6,91; ЭМ-ЗПМ=3,7; ЗПМ=6,91; МАТ=2,45 НР, (3439 руб.): 128%*0.9 * 0,94 от ФОТ (3176 руб.) СП, (2241 руб.): 83%*0.85 от ФОТ (3176 руб.) | 100 м трубопровода | 0.16 | 21757.82 | 15570.93 | 5904.53 | 1554.81 | 3481 | 2491 | 945 | 249 | 190.24 | 30.44 | 13.64 | 2.18
Н | 1. 103-9140 | Арматура муфтовая | шт | 0
Н | 2. 300-9240 | Крепления | кг | 0
Н | 3. 300-9911 | Фасонные и соединительные части к полиэтиленовым трубам | шт | 0
Уд | 4. 530-0064 | Трубы напорные из полиэтилена низкого давления тяжелого типа, наружным диаметром 20 мм | 10м | 89,9 14,38 | 4.94 |  |  |  | 71.04
40 | Калькуляция цены | Труба ПП д.20 КОЭФ. К ПОЗИЦИИ: Районный к-т 15% | м | 14.38 | 26.05 |  |  |  | 375
41 | Калькуляция цены | Муфта ПП д.20 КОЭФ. К ПОЗИЦИИ: Районный к-т 15% | шт | 8 | 3.23 |  |  |  | 26
42 | Калькуляция цены | Кран шаровый д.20 латунь КОЭФ. К ПОЗИЦИИ: Районный к-т 15% | шт | 5 | 121.45 |  |  |  | 607
43 | ТЕР16-04-002-02 | Прокладка трубопроводов водоснабжения из напорных полиэтиленовых труб низкого давления среднего типа наружным диаметром: 25 мм КОЭФ. К ПОЗИЦИИ: Районный к-т 15% ИНДЕКС К ПОЗИЦИИ: ТЕР16-04-002-02 42 Трубопроводы внутренние полиэтиленовые ОЗП=6,91; ЭМ-ЗПМ=3,7; ЗПМ=6,91; МАТ=2,45 НР, (1655 руб.): 128%*0.9 * 0,94 от ФОТ (1528 руб.) СП, (1078 руб.): 83%*0.85 от ФОТ (1528 руб.) | 100 м трубопровода | 0.1 | 16094.79 | 12247.86 | 3636.84 | 950.08 | 1609 | 1225 | 364 | 95 | 149.64 | 14.96 | 8.42 | 0.84
Н | 1. 103-9140 | Арматура муфтовая | шт | 0
Н | 2. 300-9240 | Крепления | кг | 0
Н | 3. 300-9911 | Фасонные и соединительные части к полиэтиленовым трубам | шт | 0
Уд | 4. 530-0041 | Трубы напорные из полиэтилена низкого давления среднего типа, наружным диаметром 25 мм | 10м | 92,9 9,29 | 5.97 |  |  |  | 55.46
44 | Калькуляция цены | Труба ПП д.25 КОЭФ. К ПОЗИЦИИ: Районный к-т 15% | м | 9.29 | 41.32 |  |  |  | 384
45 | ТЕР18-03-001-01 | Установка радиаторов: чугунных КОЭФ. К ПОЗИЦИИ: Районный к-т 15% ИНДЕКС К ПОЗИЦИИ: ТЕР18-03-001-01 47 Отопление ОЗП=6,91; ЭМ-ЗПМ=3,8; ЗПМ=6,91; МАТ=8,17 НР, (217 руб.): 128%*0.9 * 0,94 от ФОТ (200 руб.) СП, (141 руб.): 83%*0.85 от ФОТ (200 руб.) | 100 квт радиаторов и конвекторов | 0.0296 | 200102.19 | 5612.45 | 1508.38 | 238.87 | 5923 | 166 | 45 | 7 | 75.7 | 2.24 | 6.06 | 0.18
Итого по разделу 3 ХВС, ГВС, отопление | [8 empty] | 22094 |  |  |  |  | 54.79 |  | 4
Раздел 4. Электротехнические работы
46 | ТЕРм08-03-593-01 | Светильник для ламп накаливания с подвеской на крюк для помещений с: нормальными условиями среды КОЭФ. К ПОЗИЦИИ: Районный к-т 15% ИНДЕКС К ПОЗИЦИИ: ТЕРм08-03-593-01 142 Электроосвещение и электросиловое оборудование ОЗП=6,91; ЭМ-ЗПМ=3,27; ЗПМ=6,91; МАТ=3,38 НР, (584 руб.): 95%*0,94 от ФОТ (654 руб.) СП, (425 руб.): 65% от ФОТ (654 руб.) | 100 шт. | 0.08 | 18730.71 | 3945.12 | 6815.25 | 4231.03 | 1498 | 316 | 545 | 338 | 48.2 | 3.86 | 42.6 | 3.41
47 | Калькуляция цены | Светильник влагозащищенный типа НПП КОЭФ. К ПОЗИЦИИ: Районный к-т 15% | шт | 8 | 176.17 |  |  |  | 1409
48 | Калькуляция цены | Лампы накаливания 60 Вт КОЭФ. К ПОЗИЦИИ: Районный к-т 15% | шт | 8 | 14.87 |  |  |  | 119
49 | ТЕРм08-02-403-03 | Провода групповых осветительных сетей. Провод в защитной оболочке или кабель двух-трехжильные: под штукатурку по стенам или в бороздах КОЭФ. К ПОЗИЦИИ: Районный к-т 15% ИНДЕКС К ПОЗИЦИИ: ТЕРм08-02-403-03 142 Электроосвещение и электросиловое оборудование ОЗП=6,91; ЭМ-ЗПМ=3,27; ЗПМ=6,91; МАТ=3,38 НР, (2427 руб.): 95%*0,94 от ФОТ (2718 руб.) СП, (1767 руб.): 65% от ФОТ (2718 руб.) | 100 м | 0.8 | 11535.8 | 2875.52 | 844.57 | 522.24 | 9229 | 2300 | 676 | 418 | 37 | 29.6 | 5.27 | 4.22
Н | 1. 101-9105 | Дюбели | кг | 1,8 1,44
50 | Калькуляция цены | Кабель ВВГ 3*1,5 КОЭФ. К ПОЗИЦИИ: Районный к-т 15% | м | 80 | 14.52 |  |  |  | 1162
Итого по разделу 4 Электротехнические работы | [8 empty] | 18620 |  |  |  |  | 33.46 |  | 7.63
Раздел 5. Стены
51 | ТЕР08-02-011-01 | Кладка участков стен из кирпича с облицовкой кирпичом лицевым профильным: толщиной стен 380 мм при высоте этажей до 4 м (керамического) КОЭФ. К ПОЗИЦИИ: Районный к-т 15% ИНДЕКС К ПОЗИЦИИ: ТЕР08-02-011-01 15 Конструкции из кирпича ОЗП=6,91; ЭМ-ЗПМ=3,86; ЗПМ=6,91; МАТ=4,45 НР, (3050 руб.): 122%*0.9 * 0,94 от ФОТ (2955 руб.) СП, (2009 руб.): 80%*0.85 от ФОТ (2955 руб.) | 1 м3 кладки | 2.673 | 3066.32 | 917.18 | 157.72 | 40.53 | 8196 | 2452 | 422 | 108 | 11.67 | 31.19 | 0.35 | 0.94
Н | 1. 404-9035 | Кирпич керамический лицевой профильный | т.шт | 0,233 0,6228
52 | СЦМ-404-0124 | Кирпич керамический лицевой, размером 250х120х65 мм, марка 75 КОЭФ. К ПОЗИЦИИ: Районный к-т 15% ИНДЕКС К ПОЗИЦИИ: ТЕР08-02-011-01 15 Конструкции из кирпича ОЗП=6,91; ЭМ-ЗПМ=3,86; ЗПМ=6,91; МАТ=4,45 | т.шт | 0.6228 | 6792.08 |  |  |  | 4230
53 | ТЕР26-01-041-01 | Изоляция изделиями из пенопласта на битуме: стен и колонн прямоугольных КОЭФ. К ПОЗИЦИИ: Районный к-т 15% ИНДЕКС К ПОЗИЦИИ: ТЕР26-01-041-01 66 Теплоизоляционные покрытия строительных конструкций и трубопроводов, наружная теплоизоляция стен ОЗП=6,91; ЭМ-ЗПМ=3,31; ЗПМ=6,91; МАТ=3,38 НР, (1387 руб.): 100%*0.9 * 0,94 от ФОТ (1639 руб.) СП, (975 руб.): 70%*0.85 от ФОТ (1639 руб.) | 1 м3 изоляции | 0.972 | 2728.12 | 1465.57 | 151.07 |  | 2652 | 1425 | 147 |  | 18.17 | 17.66 | 0.34 | 0.33
Н | 1. 104-9166 | Изделия теплоизоляционные из пенопласта | м3 | 0,98 0,9526
54 | СЦМ-104-0103 | Плиты теплоизоляционные из пенопласта полистирольного ПСБС-40 КОЭФ. К ПОЗИЦИИ: Районный к-т 15% ИНДЕКС К ПОЗИЦИИ: ТЕР26-01-041-01 66 Теплоизоляционные покрытия строительных конструкций и трубопроводов, наружная теплоизоляция стен ОЗП=6,91; ЭМ-ЗПМ=3,31; ЗПМ=6,91; МАТ=3,38 | м3 | 0.9526 | 3854.48 |  |  |  | 3672
55 | ТЕР08-02-002-05 | Кладка перегородок из кирпича неармированных: толщиной в 1/2 кирпича при высоте этажа до 4 м (глиняный обыкновенный кирпич) КОЭФ. К ПОЗИЦИИ: Районный к-т 15% ИНДЕКС К ПОЗИЦИИ: ТЕР08-02-002-05 15 Конструкции из кирпича ОЗП=6,91; ЭМ-ЗПМ=3,86; ЗПМ=6,91; МАТ=4,45 НР, (152 руб.): 122%*0.9 * 0,94 от ФОТ (147 руб.) СП, (100 руб.): 80%*0.85 от ФОТ (147 руб.) | 100 м2 перегородок (за вычетом проемов) | 0.0119 | 53875.3 | 10160.63 | 1852.09 | 476.15 | 641 | 121 | 22 | 6 | 143.99 | 1.71 | 4.11 | 0.05
Итого по разделу 5 Стены | [8 empty] | 27812 |  |  |  |  | 58.15 |  | 1.65
Раздел 6. Проемы
56 | ТЕР10-01-034-07 | Установка в жилых и общественных зданиях оконных блоков из ПВХ профилей: поворотных (откидных, поворотно-откидных) с площадью проема до 2 м2 трехстворчатых, в том числе при наличии створок глухого остекления КОЭФ. К ПОЗИЦИИ: Районный к-т 15% ИНДЕКС К ПОЗИЦИИ: ТЕР10-01-034-07 19 Оконные и дверные проемы ОЗП=6,91; ЭМ-ЗПМ=3,62; ЗПМ=6,91; МАТ=3,71 НР, (793 руб.): 118%*0.9 * 0,94 от ФОТ (794 руб.) СП, (425 руб.): 63%*0.85 от ФОТ (794 руб.) | 100 м2 проемов | 0.0486 | 61521.96 | 14053.31 | 1876.46 | 151.86 | 2990 | 683 | 91 | 7 | 194.34 | 9.44 | 5.33 | 0.26
Н | 1. 203-9095-1 | Блоки оконные пластиковые. | м2 | 100 4,86
57 | Калькуляция цены | Блоки оконные ПВХ 2,7*0,6 КОЭФ. К ПОЗИЦИИ: Районный к-т 15% | м2 | 4.86 | 3042.29 |  |  |  | 14786
58 | ТЕР10-01-035-01 | Установка подоконных досок из ПВХ: в каменных стенах толщиной до 0,51 м КОЭФ. К ПОЗИЦИИ: Районный к-т 15% ИНДЕКС К ПОЗИЦИИ: ТЕР10-01-035-01 19 Оконные и дверные проемы ОЗП=6,91; ЭМ-ЗПМ=3,62; ЗПМ=6,91; МАТ=3,71 НР, (139 руб.): 118%*0.9 * 0,94 от ФОТ (139 руб.) СП, (74 руб.): 63%*0.85 от ФОТ (139 руб.) | 100 м.п. | 0.081 | 17130.68 | 1495.29 | 52.65 | 3.42 | 1388 | 121 | 4 |  | 21.19 | 1.72 | 0.19 | 0.02
| 1. 101-9468 | Доски подоконные ПВХ. | м | 0
59 | Калькуляция цены | Подоконные доски ПВХ 350мм КОЭФ. К ПОЗИЦИИ: Районный к-т 15% | м | 8.1 | 355 |  |  |  | 2876
60 | ТЕР10-01-039-01 | Установка блоков в наружных и внутренних дверных проемах: в каменных стенах площадью проема до 3 м2 КОЭФ. К ПОЗИЦИИ: Районный к-т 15% ИНДЕКС К ПОЗИЦИИ: ТЕР10-01-039-01 18 Деревянные конструкции ОЗП=6,91; ЭМ-ЗПМ=3,6; ЗПМ=6,91; МАТ=3,49 НР, (1532 руб.): 118%*0.9 * 0,94 от ФОТ (1535 руб.) СП, (822 руб.): 63%*0.85 от ФОТ (1535 руб.) | 100 м2 проемов | 0.1428 | 23963.96 | 7913.68 | 5823.99 | 1314.99 | 3422 | 1130 | 832 | 188 | 104.28 | 14.89 | 13.34 | 1.91
Н | 1. 101-9411 | Скобяные изделия | компл | 0
Н | 2. 203-9057 | Блоки дверные | м2 | 100 14,28
61 | Калькуляция цены | Блок дверной ДГ 21-9 КОЭФ. К ПОЗИЦИИ: Районный к-т 15% | м2 | 11.34 | 2625.93 |  |  |  | 29778
62 | Калькуляция цены | Блок дверной ДГ 21-7 КОЭФ. К ПОЗИЦИИ: Районный к-т 15% | м2 | 2.94 | 2625.93 |  |  |  | 7720
63 | ТЕРр58-20-01 | Смена обделок из листовой стали отливов, шириной до: 0,4 м КОЭФ. К ПОЗИЦИИ: Районный к-т 15% ИНДЕКС К ПОЗИЦИИ: ТЕРр58-20-01 101 Крыша, кровля (кроме демонтажных и ремонтных работ) ОЗП=6,91; ЭМ-ЗПМ=3,52; ЗПМ=6,91; МАТ=3,27 НР, (186 руб.): 83%*0,94 от ФОТ (238 руб.) СП, (155 руб.): 65% от ФОТ (238 руб.) | 100 м | 0.081 | 13341.97 | 2922.09 | 21.91 | 6.91 | 1081 | 237 | 2 | 1 | 41.41 | 3.35 | 0.12 | 0.01
Н | 1. 999-9900 | Строительный мусор. | т | 0,224 0,01814
Итого по разделу 6 Проемы | [8 empty] | 68690 |  |  |  |  | 33.31 |  | 2.75
Раздел 7. Отделочные работы
64 | ТЕРр61-02-09 | Ремонт штукатурки внутренних стен по камню и бетону цементно-известковым раствором, площадью отдельных мест до 10 м2: толщиной слоя до 20 мм КОЭФ. К ПОЗИЦИИ: Районный к-т 15% ИНДЕКС К ПОЗИЦИИ: ТЕРр61-02-09 111 Штукатурные работы(кроме штукатурки сухой растворной смесью) ОЗП=6,91; ЭМ-ЗПМ=3,3; ЗПМ=6,91; МАТ=3,81 НР, (10302 руб.): 79%*0,94 от ФОТ (13873 руб.) СП, (6937 руб.): 50% от ФОТ (13873 руб.) | 100 м2 отремонтированной поверхности | 1.1993 | 16925.02 | 11510.19 | 78.24 | 57.85 | 20298 | 13804 | 94 | 69 | 157.1 | 188.41 | 0.67 | 0.8
Н | 1. 999-9900 | Строительный мусор | т | 3,38 4,054
65 | ТЕРр61-01-09 | Сплошное выравнивание штукатурки внутри здания (однослойная штукатурка) сухой растворной смесью (типа "Ветонит") толщиной 2 мм для последующей окраски или оклейки обоями: стен КОЭФ. К ПОЗИЦИИ: Районный к-т 15% ИНДЕКС К ПОЗИЦИИ: ТЕРр61-01-09 112 Штукатурные работы сухой растворной смесью (типа «Ветонит») ОЗП=6,91; ЭМ-ЗПМ=3,07; ЗПМ=6,91; МАТ=3,67 НР, (3137 руб.): 79%*0,94 от ФОТ (4225 руб.) СП, (2113 руб.): 50% от ФОТ (4225 руб.) | 100 м2 поверхности | 0.6908 | 6589.2 | 5952.48 | 203.51 | 163.94 | 4552 | 4112 | 141 | 113 | 73.8 | 50.98 | 0.46 | 0.32
Уд | 1. 101-1930 | Ветонит 5000 | т | 0,96 0,6632 | 14110 |  |  |  | 9357.75
66 | Калькуляция цены | Ветонит КОЭФ. К ПОЗИЦИИ: Районный к-т 15% | кг | 132.6 | 16.61 |  |  |  | 2202
67 | ТЕР15-04-005-09 | Окраска поливинилацетатными водоэмульсионными составами высококачественная: по сборным конструкциям, подготовленным под окраску стен КОЭФ. К ПОЗИЦИИ: Районный к-т 15% ИНДЕКС К ПОЗИЦИИ: ТЕР15-04-005-09 37 Внутренние отделочные работы- малярные и обойные работы, отделочные декоративные покрытия, стекольные, штукатурные работы ОЗП=6,91; ЭМ-ЗПМ=2,58; ЗПМ=6,91; МАТ=4,2 НР, (2604 руб.): 105%*0.9 * 0,94 от ФОТ (2931 руб.) СП, (1370 руб.): 55%*0.85 от ФОТ (2931 руб.) | 100 м2 окрашиваемой поверхности | 0.6908 | 7564.7 | 3688.77 | 31.81 | 1.75 | 5226 | 2548 | 22 | 1 | 46.42 | 32.07 | 0.15 | 0.1
68 | ТЕРр61-01-10 | Сплошное выравнивание штукатурки внутри здания (однослойная штукатурка) сухой растворной смесью (типа "Ветонит") толщиной 2 мм для последующей окраски или оклейки обоями: потолков КОЭФ. К ПОЗИЦИИ: Районный к-т 15% ИНДЕКС К ПОЗИЦИИ: ТЕРр61-01-10 112 Штукатурные работы сухой растворной смесью (типа «Ветонит») ОЗП=6,91; ЭМ-ЗПМ=3,07; ЗПМ=6,91; МАТ=3,67 НР, (2468 руб.): 79%*0,94 от ФОТ (3323 руб.) СП, (1662 руб.): 50% от ФОТ (3323 руб.) | 100 м2 поверхности | 0.429 | 8267.35 | 7560.78 | 228.67 | 184.68 | 3547 | 3244 | 98 | 79 | 89.76 | 38.51 | 0.46 | 0.2
Уд | 1. 101-1930 | Ветонит 5000 | т | 1,12 0,4805 | 14110 |  |  |  | 6779.86
69 | Калькуляция цены | Ветонит КОЭФ. К ПОЗИЦИИ: Районный к-т 15% | кг | 96.1 | 16.61 |  |  |  | 1596
70 | ТЕР15-04-005-10 | Окраска поливинилацетатными водоэмульсионными составами высококачественная: по сборным конструкциям, подготовленным под окраску потолков КОЭФ. К ПОЗИЦИИ: Районный к-т 15% ИНДЕКС К ПОЗИЦИИ: ТЕР15-04-005-10 37 Внутренние отделочные работы- малярные и обойные работы, отделочные декоративные покрытия, стекольные, штукатурные работы ОЗП=6,91; ЭМ-ЗПМ=2,58; ЗПМ=6,91; МАТ=4,2 НР, (1947 руб.): 105%*0.9 * 0,94 от ФОТ (2192 руб.) СП, (1025 руб.): 55%*0.85 от ФОТ (2192 руб.) | 100 м2 окрашиваемой поверхности | 0.429 | 9723.7 | 4440.5 | 34.08 | 1.75 | 4171 | 1905 | 15 | 1 | 55.88 | 23.97 | 0.16 | 0.07
71 | ТЕР15-01-019-05 | Гладкая облицовка стен, столбов, пилястр и откосов (без карнизных, плинтусных и угловых плиток) без установки плиток туалетного гарнитура на клее из сухих смесей: по кирпичу и бетону КОЭФ. К ПОЗИЦИИ: Районный к-т 15% ИНДЕКС К ПОЗИЦИИ: ТЕР15-01-019-05 39 Облицовочные работы (наружные и внутренние) ОЗП=6,91; ЭМ-ЗПМ=2,58; ЗПМ=6,91; МАТ=3,88 НР, (15035 руб.): 105%*0.9 * 0,94 от ФОТ (16926 руб.) СП, (7913 руб.): 55%*0.85 от ФОТ (16926 руб.) | 100 м2 поверхности облицовки | 1.1993 | 49342.64 | 12117.22 | 182.83 | 142.4 | 59177 | 14532 | 219 | 171 | 159.67 | 191.49 | 1.65 | 1.98
72 | ТЕР11-01-011-01 | Устройство стяжек: цементных толщиной 20 мм КОЭФ. К ПОЗИЦИИ: Районный к-т 15% ИНДЕКС К ПОЗИЦИИ: ТЕР11-01-011-01 22 Полы (подстилающие слои, стяжки) ОЗП=6,91; ЭМ-ЗПМ=4,23; ЗПМ=6,91; МАТ=4,72 НР, (1391 руб.): 123%*0.9 * 0,94 от ФОТ (1337 руб.) СП, (852 руб.): 75%*0.85 от ФОТ (1337 руб.) | 100 м2 стяжки | 0.429 | 9374.99 | 2590.24 | 176.84 | 109.58 | 4022 | 1111 | 76 | 47 | 39.51 | 16.95 | 1.27 | 0.54
73 | ТЕР11-01-011-02 | Устройство стяжек: цементных на каждые 5 мм изменения толщины стяжки добавлять или исключать к норме 11-01-011-01 КОЭФ. К ПОЗИЦИИ: Районный к-т 15%; Новый коэффициент ПЗ=2; ОЗП=2; ЭМ=2; ЗПМ=2; МАТ=2; ТЗ=2; ТЗМ=2 ИНДЕКС К ПОЗИЦИИ: ТЕР11-01-011-02 22 Полы (подстилающие слои, стяжки) ОЗП=6,91; ЭМ-ЗПМ=4,23; ЗПМ=6,91; МАТ=4,72 НР, (54 руб.): 123%*0.9 * 0,94 от ФОТ (52 руб.) СП, (33 руб.): 75%*0.85 от ФОТ (52 руб.) | 100 м2 стяжки | 0.429 | 3365.26 | 65.64 | 61.7 | 36.24 | 1444 | 28 | 26 | 16 | 1 | 0.43 | 0.42 | 0.18
74 | ТЕР11-01-027-06 | Устройство покрытий на растворе их сухой смеси с приготовлением раствора в построечных условиях из плиток: гладких неглазурованных керамических для полов одноцветных КОЭФ. К ПОЗИЦИИ: Районный к-т 15% ИНДЕКС К ПОЗИЦИИ: ТЕР11-01-027-06 26 Покрытия из керамических плиток ОЗП=6,91; ЭМ-ЗПМ=3,19; ЗПМ=6,91; МАТ=3,96 НР, (4678 руб.): 123%*0.9 * 0,94 от ФОТ (4496 руб.) СП, (2866 руб.): 75%*0.85 от ФОТ (4496 руб.) | 100 м2 покрытия | 0.429 | 38926.87 | 8661.68 | 648.42 | 415.36 | 16700 | 3716 | 278 | 178 | 119.78 | 51.39 | 4.5 | 1.93
75 | ТЕР20-02-002-01 | Установка решеток вентиляционных площадью в свету: до 0,5 м2 КОЭФ. К ПОЗИЦИИ: Районный к-т 15% ИНДЕКС К ПОЗИЦИИ: ТЕР20-02-002-01 50 Вентиляция и кондиционирование ОЗП=6,91; ЭМ-ЗПМ=3,6; ЗПМ=6,91; МАТ=3,46 НР, (808 руб.): 128%*0.9 * 0,94 от ФОТ (746 руб.) СП, (526 руб.): 83%*0.85 от ФОТ (746 руб.) | 1 решетка | 6 | 131.28 | 108.23 | 8.1 |  | 788 | 649 | 49 |  | 1.46 | 8.76 | 0.01 | 0.06
Н | 1. 300-9390 | Решетки жалюзийные | шт | 1 6
76 | Калькуляция цены | Решетка вентиляционная ПВХ 200х200 КОЭФ. К ПОЗИЦИИ: Районный к-т 15% | шт | 6 | 53.89 |  |  |  | 323
Итого по разделу 7 Отделочные работы | [8 empty] | 195610 |  |  |  |  | 651.72 |  | 7.4
ИТОГИ ПО СМЕТЕ:
Итого прямые затраты по смете в текущих ценах | [8 empty] | 318489 | 90702 | 6671 | 2543 |  | 1219.55 |  | 26.43
Итого прямые затраты по смете с учетом коэффициентов к итогам | [8 empty] | 325332 | 96571 | 7645 | 2823 |  | 1296.03 |  | 29.62
Накладные расходы | [8 empty] | 87541
Сметная прибыль | [8 empty] | 55433
Итоги по смете:
Итого Строительные работы | [8 empty] | 448388 |  |  |  |  | 1254.35 |  | 21.98
Итого Монтажные работы | [8 empty] | 19918 |  |  |  |  | 41.68 |  | 7.64
Итого | [8 empty] | 468306 |  |  |  |  | 1296.03 |  | 29.62
В том числе:
Материалы | [8 empty] | 221116
Машины и механизмы | [8 empty] | 7645
ФОТ | [8 empty] | 99394
Накладные расходы | [8 empty] | 87541
Сметная прибыль | [8 empty] | 55433
Непредвиденные затраты 2% | [8 empty] | 9366
Итого с непредвиденными | [8 empty] | 477672
НДС 18% | [8 empty] | 85980.96
ВСЕГО по смете | [8 empty] | 563652.96 |  |  |  |  | 1296.03 |  | 29.62
Составил Копалина О.В.
Проверил