## Локальная смета
| СОГЛАСОВАНО: | [11 empty] | УТВЕРЖДАЮ:
| _____________________________ | [11 empty] | __________________________
| " _____ " ________________ 200_ г. | [11 empty] | "____" ______________200_ г.
ММУЗ "МГКБ №6"
(наименование стройки)
ЛОКАЛЬНЫЙ СМЕТНЫЙ РАСЧЕТ №
(локальная смета)
|  | на | капитальный ремонт гаража для машины скорой помощи Врачебной амбулатории с. Самородово
(наименование работ и затрат, наименование объекта)
Основание: ведомость объёмов работ
|  |  | Сметная стоимость _______________________________________________________________________________________________ | [5 empty] | ___________________________860735,66 |  | руб.
|  |  | строительных работ _______________________________________________________________________________________________ | [5 empty] | _______________________________________________________________________________________________706972 |  | руб.
|  |  | монтажных работ _______________________________________________________________________________________________ | [5 empty] | _______________________________________________________________________________________________8162 |  | руб.
|  |  | Средства на оплату труда _______________________________________________________________________________________________ | [5 empty] | ___________________________101714 |  | руб.
|  |  | Сметная трудоемкость _______________________________________________________________________________________________ | [5 empty] | _______________________________________________________________________________________________1125,02 |  | чел.час
Составлен(а) в текущих (прогнозных) ценах по состоянию на 1 квартал 2009 г.
№ пп | Обоснование | Наименование | Ед. изм. | Кол. | Стоимость единицы, руб. |  |  |  | Общая стоимость, руб. |  |  |  | Т/з осн. раб.на ед. | Т/з осн. раб. Всего | Т/з мех. на ед. | Т/з мех. Всего
[5 empty] | Всего | В том числе |  |  | Всего | В том числе
[6 empty] | Осн.З/п | Эк.Маш | З/пМех |  | Осн.З/п | Эк.Маш | З/пМех
1 | 2 | 3 | 4 | 5 | 6 | 7 | 8 | 9 | 10 | 11 | 12 | 13 | 14 | 15 | 16 | 17
Раздел 1. Демонтажные работы
1 | ТЕР46-04-008-01 | Разборка покрытий кровель: из рулонных материалов КОЭФ. К ПОЗИЦИИ: Районный к-т 15% ИНДЕКС К ПОЗИЦИИ: ТЕР46-04-008-01 80 Пробивка проемов, разборка ОЗП=7,05; ЭМ-ЗПМ=3,35; ЗПМ=7,05 Работы по реконструкции зданий и сооружений (усиление и замена существующих конструкций, разборка и возведение отдельных конструктивных элементов): НР, (316 руб.): 110%*(0,94*0,9) от ФОТ СП, (202 руб.): 70%*0,85 от ФОТ | 100 м2 покрытия | 0.36 | 1092.56 | 943.15 | 149.41 |  | 393 | 340 | 53 |  | 14.38 | 5.18
2 | ТЕР09-04-011-01 | Демонтаж каркасов ворот большепролетных зданий, ангаров и др. без механизмов открывания КОЭФ. К ПОЗИЦИИ: Районный к-т 15%; 3.3.1ОУ Разборка (демонтаж) металлических конструкций ОЗП=0,7; ЭМ=0,7; ЗПМ=0,7; МАТ=0; ТЗ=0,7; ТЗМ=0,7 ИНДЕКС К ПОЗИЦИИ: ТЕР09-04-011-01 16 Строительные металлические конструкции ОЗП=7,05; ЭМ-ЗПМ=3,9; ЗПМ=7,05; МАТ=3,75 Строительные металлические конструкции: НР, (761 руб.): 90%*(0,94*0,9) от ФОТ СП, (723 руб.): 85%*0,85 от ФОТ | 1 т конструкций | 0.286 | 9953.57 | 2750.06 | 7203.51 | 745.56 | 2847 | 787 | 2060 | 213 | 32.459 | 9.28 | 6.209 | 1.78
3 | ТЕРр56-10-01 | Снятие дверных полотен КОЭФ. К ПОЗИЦИИ: Районный к-т 15% ИНДЕКС К ПОЗИЦИИ: ТЕРр56-10-01 93 Снятие дверных полотен и наличников ОЗП=7,05; ЗПМ=7,05 Проемы (ремонтно-строительные): НР, (34 руб.): 82%*0,94 от ФОТ СП, (27 руб.): 62% от ФОТ | 100 м2 дверных полотен | 0.018 | 2426.66 | 2426.66 |  |  | 44 | 44 |  |  | 36.28 | 0.65
4 | ТЕРр56-09-01 | Демонтаж дверных коробок в каменных стенах с: отбивкой штукатурки откосов КОЭФ. К ПОЗИЦИИ: Районный к-т 15% ИНДЕКС К ПОЗИЦИИ: ТЕРр56-09-01 92 Демонтажные работы по проемам ОЗП=7,05; ЭМ-ЗПМ=3,12; ЗПМ=7,05 Проемы (ремонтно-строительные): НР, (96 руб.): 82%*0,94 от ФОТ СП, (77 руб.): 62% от ФОТ | 100 коробок | 0.01 | 13521.55 | 12109.12 | 1412.44 | 349.51 | 135 | 121 | 14 | 3 | 179.3 | 1.79 | 3.97 | 0.04
5 | ТЕР07-05-011-06 | Демонтаж панелей перекрытий с опиранием на 2 стороны площадью: до 10 м2 КОЭФ. К ПОЗИЦИИ: Районный к-т 15%; Демонтаж ПЗ=0,8; ОЗП=0,8; ЭМ=0,8; ЗПМ=0,8; МАТ=0; ТЗ=0,8; ТЗМ=0,8 ИНДЕКС К ПОЗИЦИИ: ТЕР07-05-011-06 13 Конструкции из сборного бетона и железобетона ОЗП=7,05; ЭМ-ЗПМ=4,17; ЗПМ=7,05; МАТ=4,51 Бетонные и железобетонные сборные конструкции в жилищно-гражданском строительстве: НР, (1602 руб.): 155%*(0,94*0,9) от ФОТ СП, (1039 руб.): 100%*0,85 от ФОТ | 100 шт. сборных конструкций | 0.05 | 38900.31 | 20134.3 | 18766.02 | 4294.25 | 1945 | 1007 | 938 | 215 | 251.104 | 12.56 | 38.104 | 1.91
6 | ТЕРр65-19-04 | Демонтаж ребристых труб КОЭФ. К ПОЗИЦИИ: Районный к-т 15% ИНДЕКС К ПОЗИЦИИ: ТЕРр65-19-04 120 Демонтаж и разборка(чугунных трубопроводов, арматуры, приборов, баков, вентиляционных коробов, воздуховодов, вентиляторов, вытяжных труб газовых приборов, газовых приборов) ОЗП=7,05; ЭМ-ЗПМ=3,67; ЗПМ=7,05 Внутренние санитарно-технические работы: демонтаж и разборка (ремонтно-строительные): НР, (165 руб.): 74%*0,94 от ФОТ СП, (119 руб.): 50% от ФОТ | 100 шт. | 0.04 | 5955.36 | 5762.73 | 192.63 | 139.12 | 238 | 231 | 7 | 6 | 87 | 3.48 | 1.58 | 0.06
7 | ТЕР46-04-001-04 | Разборка: стен кирпичных КОЭФ. К ПОЗИЦИИ: Районный к-т 15% ИНДЕКС К ПОЗИЦИИ: ТЕР46-04-001-04 78 Реконструкция зданий и сооружений ОЗП=7,05; ЭМ-ЗПМ=3,31; ЗПМ=7,05; МАТ=3,28 Работы по реконструкции зданий и сооружений (усиление и замена существующих конструкций, разборка и возведение отдельных конструктивных элементов): НР, (17353 руб.): 110%*(0,94*0,9) от ФОТ СП, (11095 руб.): 70%*0,85 от ФОТ | 1 м3 | 26 | 1225.44 | 615.93 | 609.51 | 101.26 | 31861 | 16014 | 15847 | 2633 | 8.24 | 214.24 | 1.15 | 29.9
8 | ТЕР01-02-111-02 | Корчевка вручную пней диаметром: от 120 до 180 мм КОЭФ. К ПОЗИЦИИ: Районный к-т 15% ИНДЕКС К ПОЗИЦИИ: ТЕР01-02-111-02 1 Земляные и подготовительные работы, выполняемые механизированным способом ОЗП=7,05; ЭМ-ЗПМ=4,6; ЗПМ=7,05; МАТ=4,2 Земляные работы, выполняемые по другим видам работ (подготовительным, сопутствующим, укрепительным): НР, (27 руб.): 80%*(0,94*0,9) от ФОТ СП, (15 руб.): 45%*0,85 от ФОТ | 100 пней | 0.05 | 806.78 | 806.78 |  |  | 40 | 40 |  |  | 12.3 | 0.62
Раздел 2. Устройство монолитного фундамента
9 | ТЕР01-02-057-02 | Разработка грунта вручную в траншеях глубиной до 2 м без креплений с откосами, группа грунтов: 2 КОЭФ. К ПОЗИЦИИ: Районный к-т 15% ИНДЕКС К ПОЗИЦИИ: ТЕР01-02-057-02 2 Земляные работы, выполняемые ручным способом ОЗП=7,05; ЗПМ=7,05; МАТ=2,6 Земляные работы, выполняемые ручным способом: НР, (1257 руб.): 80%*(0,94*0,9) от ФОТ СП, (711 руб.): 45%*0,85 от ФОТ | 100 м3 грунта | 0.16 | 10100.81 | 10100.81 |  |  | 1616 | 1616 |  |  | 154 | 24.64
10 | ТЕР08-01-002-03 | Устройство основания под фундаменты: гравийного КОЭФ. К ПОЗИЦИИ: Районный к-т 15% ИНДЕКС К ПОЗИЦИИ: ТЕР08-01-002-03 15 Конструкции из кирпича ОЗП=7,05; ЭМ-ЗПМ=3,9; ЗПМ=7,05; МАТ=4,55 Конструкции из кирпича и блоков: НР, (427 руб.): 122%*(0,94*0,9) от ФОТ СП, (282 руб.): 80%*0,85 от ФОТ | 1 м3 основания | 1.6 | 1916.78 | 171.88 | 224.61 | 48.64 | 3067 | 275 | 359 | 78 | 2.5 | 4 | 0.54 | 0.86
11 | ТЕР06-01-001-22 | Устройство ленточных фундаментов: железобетонных при ширине поверху до 1000 мм КОЭФ. К ПОЗИЦИИ: Районный к-т 15% ИНДЕКС К ПОЗИЦИИ: ТЕР06-01-001-22 9 Бетонные и железобетонные конструкции монолитные ОЗП=7,05; ЭМ-ЗПМ=4,35; ЗПМ=7,05; МАТ=6,34 Бетонные и железобетонные монолитные конструкции в промышленном строительстве: НР, (4917 руб.): 105%*(0,94*0,9) от ФОТ СП, (3058 руб.): 65%*0,85 от ФОТ | 100 м3 бетона, бутобетона и железобетона в деле | 0.13 | 426833.49 | 33342.01 | 19137.62 | 3392.66 | 55488 | 4334 | 2488 | 441 | 446.04 | 57.99 | 30.64 | 3.98
12 | СЦМ-204-0003 | Горячекатаная арматурная сталь гладкая класса А-I диаметром 10 мм КОЭФ. К ПОЗИЦИИ: Районный к-т 15% ИНДЕКС К ПОЗИЦИИ: СЦМ-204-0003 10 Арматура товарная для монолитных железобетонных конструкций МАТ=4,4 Бетонные и железобетонные монолитные конструкции в промышленном строительстве | т | 0.097 | 36875.61 |  |  |  | 3577
13 | СЦМ-204-0012 | Горячекатаная арматурная сталь периодического профиля класса А-II диаметром 12 мм КОЭФ. К ПОЗИЦИИ: Районный к-т 15% ИНДЕКС К ПОЗИЦИИ: СЦМ-204-0012 10 Арматура товарная для монолитных железобетонных конструкций МАТ=4,4 Бетонные и железобетонные монолитные конструкции в промышленном строительстве | Т | 0.159 | 25394.6 |  |  |  | 4038
14 | СЦМ-204-0036 | Надбавки к ценам заготовок за сборку и сварку каркасов и сеток плоских диаметром 10 мм КОЭФ. К ПОЗИЦИИ: Районный к-т 15% ИНДЕКС К ПОЗИЦИИ: СЦМ-204-0036 10 Арматура товарная для монолитных железобетонных конструкций МАТ=4,4 Бетонные и железобетонные монолитные конструкции в промышленном строительстве | т | 0.097 | 6244.04 |  |  |  | 606
15 | СЦМ-204-0037 | Надбавки к ценам заготовок за сборку и сварку каркасов и сеток плоских диаметром 12 мм КОЭФ. К ПОЗИЦИИ: Районный к-т 15% ИНДЕКС К ПОЗИЦИИ: СЦМ-204-0037 10 Арматура товарная для монолитных железобетонных конструкций МАТ=4,4 Бетонные и железобетонные монолитные конструкции в промышленном строительстве | т | 0.159 | 5882.14 |  |  |  | 935
16 | ТЕР08-01-003-07 | Гидроизоляция боковая обмазочная битумная в 2 слоя по выравненной поверхности бутовой кладки, кирпичу, бетону КОЭФ. К ПОЗИЦИИ: Районный к-т 15% ИНДЕКС К ПОЗИЦИИ: ТЕР08-01-003-07 15 Конструкции из кирпича ОЗП=7,05; ЭМ-ЗПМ=3,9; ЗПМ=7,05; МАТ=4,55 Конструкции из кирпича и блоков: НР, (1050 руб.): 122%*(0,94*0,9) от ФОТ СП, (692 руб.): 80%*0,85 от ФОТ | 100 м2 изолируемой поверхности | 0.52 | 7052.06 | 1699.9 | 301.98 |  | 3667 | 884 | 157 |  | 21.2 | 11.02 | 0.2 | 0.1
17 | ТЕР08-01-003-02 | Гидроизоляция стен, фундаментов: горизонтальная оклеечная в 1 слой КОЭФ. К ПОЗИЦИИ: Районный к-т 15% ИНДЕКС К ПОЗИЦИИ: ТЕР08-01-003-02 15 Конструкции из кирпича ОЗП=7,05; ЭМ-ЗПМ=3,9; ЗПМ=7,05; МАТ=4,55 Конструкции из кирпича и блоков: НР, (159 руб.): 122%*(0,94*0,9) от ФОТ СП, (105 руб.): 80%*0,85 от ФОТ | 100 м2 изолируемой поверхности | 0.13 | 11976.93 | 1029.49 | 403.22 |  | 1557 | 134 | 52 |  | 14.3 | 1.86 | 0.55 | 0.07
18 | СЦМ-101-1746 | Рубероид кровельный с мелкой посыпкой РМ-350 КОЭФ. К ПОЗИЦИИ: Районный к-т 15% ИНДЕКС К ПОЗИЦИИ: ТЕР08-01-003-02 15 Конструкции из кирпича ОЗП=7,05; ЭМ-ЗПМ=3,9; ЗПМ=7,05; МАТ=4,55 Конструкции из кирпича и блоков | м2 | 14.3 | 39.72 |  |  |  | 568
19 | ТЕР01-02-061-01 | Засыпка вручную траншей, пазух котлованов и ям, группа грунтов: 1 КОЭФ. К ПОЗИЦИИ: Районный к-т 15% ИНДЕКС К ПОЗИЦИИ: ТЕР01-02-061-01 2 Земляные работы, выполняемые ручным способом ОЗП=7,05; ЗПМ=7,05; МАТ=2,6 Земляные работы, выполняемые ручным способом: НР, (61 руб.): 80%*(0,94*0,9) от ФОТ СП, (34 руб.): 45%*0,85 от ФОТ | 100 м3 грунта | 0.014 | 5575.12 | 5575.12 |  |  | 78 | 78 |  |  | 88.5 | 1.24
Раздел 3. Стены, ворота
20 | ТЕР08-02-001-01-1 | Кладка стен кирпичных наружных простых (силикатный кирпич): при высоте этажа до 4 м КОЭФ. К ПОЗИЦИИ: Районный к-т 15% ИНДЕКС К ПОЗИЦИИ: ТЕР08-02-001-01-1 15 Конструкции из кирпича ОЗП=7,05; ЭМ-ЗПМ=3,9; ЗПМ=7,05; МАТ=4,55 Конструкции из кирпича и блоков: НР, (15300 руб.): 122%*(0,94*0,9) от ФОТ СП, (10080 руб.): 80%*0,85 от ФОТ | 1 м3 кладки | 30 | 3814.97 | 378.3 | 182.56 | 47.27 | 114449 | 11349 | 5477 | 1418 | 5.4 | 162 | 0.4 | 12
21 | ТЕР07-05-007-05 | Укладка ригелей массой: до 1 т КОЭФ. К ПОЗИЦИИ: Районный к-т 15% ИНДЕКС К ПОЗИЦИИ: ТЕР07-05-007-05 13 Конструкции из сборного бетона и железобетона ОЗП=7,05; ЭМ-ЗПМ=4,17; ЗПМ=7,05; МАТ=4,51 Бетонные и железобетонные сборные конструкции в жилищно-гражданском строительстве: НР, (315 руб.): 155%*(0,94*0,9) от ФОТ СП, (204 руб.): 100%*0,85 от ФОТ | 100 шт. сборных конструкций | 0.01 | 38097.37 | 16098.5 | 18292.06 | 4444.61 | 381 | 161 | 183 | 44 | 192.78 | 1.93 | 38.16 | 0.38
22 | СЦМ-442-2100 | Прогоны железобетонные КОЭФ. К ПОЗИЦИИ: Районный к-т 15% ИНДЕКС К ПОЗИЦИИ: ТЕР07-05-007-05 13 Конструкции из сборного бетона и железобетона ОЗП=7,05; ЭМ-ЗПМ=4,17; ЗПМ=7,05; МАТ=4,51 Материалы | м3 | 0.17 | 16331.84 |  |  |  | 2776
23 | ТЕР09-04-011-01 | Монтаж каркасов ворот большепролетных зданий, ангаров и др. без механизмов открывания КОЭФ. К ПОЗИЦИИ: Районный к-т 15% ИНДЕКС К ПОЗИЦИИ: ТЕР09-04-011-01 16 Строительные металлические конструкции ОЗП=7,05; ЭМ-ЗПМ=3,9; ЗПМ=7,05; МАТ=3,75 Строительные металлические конструкции: НР, (1469 руб.): 90%*(0,94*0,9) от ФОТ СП, (1394 руб.): 85%*0,85 от ФОТ | 1 т конструкций | 0.33 | 17098.14 | 3928.65 | 10290.73 | 1065.08 | 5642 | 1296 | 3396 | 351 | 46.37 | 15.3 | 8.87 | 2.93
24 | СЦМ-201-9002 | Конструкции стальные КОЭФ. К ПОЗИЦИИ: Районный к-т 15% ИНДЕКС К ПОЗИЦИИ: ТЕР09-04-011-01 16 Строительные металлические конструкции ОЗП=7,05; ЭМ-ЗПМ=3,9; ЗПМ=7,05; МАТ=3,75 Материалы | т | 0.33 | 57375 |  |  |  | 18934
Раздел 4. Кровля
25 | ТЕР10-01-001-03 | Установка балок пролетом: 9 м объемом до 0,5 м3 КОЭФ. К ПОЗИЦИИ: Районный к-т 15% ИНДЕКС К ПОЗИЦИИ: ТЕР10-01-001-03 18 Деревянные конструкции ОЗП=7,05; ЭМ-ЗПМ=3,63; ЗПМ=7,05; МАТ=3,57 Деревянные конструкции: НР, (7530 руб.): 118%*(0,94*0,9) от ФОТ СП, (4039 руб.): 63%*0,85 от ФОТ | 1 конструкция | 13 | 1048.08 | 453.13 | 203.47 | 47.27 | 13625 | 5891 | 2645 | 614 | 5.99 | 77.87 | 0.48 | 6.24
26 | СЦМ-201-9160 | Элементы металлические КОЭФ. К ПОЗИЦИИ: Районный к-т 15% ИНДЕКС К ПОЗИЦИИ: ТЕР10-01-001-03 18 Деревянные конструкции ОЗП=7,05; ЭМ-ЗПМ=3,63; ЗПМ=7,05; МАТ=3,57 Материалы | кг | 8 | 31.59 |  |  |  | 253
27 | СЦМ-102-0024 | Пиломатериалы хвойных пород. Бруски обрезные длиной 4-6.5 м, шириной 75-150 мм, толщиной 40-75 мм II сорта КОЭФ. К ПОЗИЦИИ: Районный к-т 15% ИНДЕКС К ПОЗИЦИИ: ТЕР10-01-001-03 18 Деревянные конструкции ОЗП=7,05; ЭМ-ЗПМ=3,63; ЗПМ=7,05; МАТ=3,57 Материалы | М3 | 1.34 | 6908.31 |  |  |  | 9257
28 | ТЕРр54-11-01 | Установка металлических анкеров на концы деревянных балок КОЭФ. К ПОЗИЦИИ: Районный к-т 15% ИНДЕКС К ПОЗИЦИИ: ТЕРр54-11-01 87 Перекрытия (кроме демонтажных работ) ОЗП=7,05; ЭМ-ЗПМ=3,1; ЗПМ=7,05; МАТ=3,2 Перекрытия (ремонтно-строительные): НР, (64 руб.): 85%*0,94 от ФОТ СП, (64 руб.): 80% от ФОТ | 100 кг анкеров | 0.12 | 2776.69 | 665.71 | 2.85 |  | 333 | 80 |  |  | 10.05 | 1.21
29 | ТЕР10-01-083-04 | Устройство по фермам настила: рабочего толщиной 40 мм разреженного КОЭФ. К ПОЗИЦИИ: Районный к-т 15% ИНДЕКС К ПОЗИЦИИ: ТЕР10-01-083-05 18 Деревянные конструкции ОЗП=7,05; ЭМ-ЗПМ=3,63; ЗПМ=7,05; МАТ=3,57 Деревянные конструкции: НР, (1061 руб.): 118%*(0,94*0,9) от ФОТ СП, (569 руб.): 63%*0,85 от ФОТ | 100 м2 покрытия | 0.48 | 24473.29 | 1833.43 | 528.06 | 85.13 | 11747 | 880 | 253 | 41 | 24.85 | 11.93 | 1.21 | 0.58
30 | ТЕР10-01-002-01 | Установка стропил КОЭФ. К ПОЗИЦИИ: Районный к-т 15% ИНДЕКС К ПОЗИЦИИ: ТЕР10-01-002-01 18 Деревянные конструкции ОЗП=7,05; ЭМ-ЗПМ=3,63; ЗПМ=7,05; МАТ=3,57 Деревянные конструкции: НР, (5958 руб.): 118%*(0,94*0,9) от ФОТ СП, (3196 руб.): 63%*0,85 от ФОТ | 1 м3 древесины в конструкции | 3.04 | 11881.21 | 1687.5 | 158.16 | 17.76 | 36119 | 5130 | 481 | 54 | 24.09 | 73.23 | 0.37 | 1.12
31 | ТЕР10-01-083-02 | Устройство по фермам настила: рабочего толщиной 25 мм разреженного КОЭФ. К ПОЗИЦИИ: Районный к-т 15% ИНДЕКС К ПОЗИЦИИ: ТЕР10-01-083-02 18 Деревянные конструкции ОЗП=7,05; ЭМ-ЗПМ=3,63; ЗПМ=7,05; МАТ=3,57 Деревянные конструкции: НР, (1325 руб.): 118%*(0,94*0,9) от ФОТ СП, (711 руб.): 63%*0,85 от ФОТ | 100 м2 покрытия | 0.64 | 17175.78 | 1743.92 | 339.61 | 54.4 | 10992 | 1116 | 217 | 35 | 23.33 | 14.93 | 0.78 | 0.5
32 | ТЕР09-04-002-01 | Монтаж кровельного покрытия из: профилированного листа при высоте здания до 25 м КОЭФ. К ПОЗИЦИИ: Районный к-т 15% ИНДЕКС К ПОЗИЦИИ: ТЕР09-04-002-01 17 Кровли металлические из профлиста ОЗП=7,05; ЭМ-ЗПМ=4,38; ЗПМ=7,05; МАТ=3,64 Строительные металлические конструкции: НР, (1667 руб.): 90%*(0,94*0,9) от ФОТ СП, (1582 руб.): 85%*0,85 от ФОТ | 100 м2 покрытия | 0.64 | 6049.18 | 2619.13 | 2307.33 | 327.79 | 3871 | 1676 | 1477 | 210 | 35.5 | 22.72 | 2.93 | 1.88
33 | СЦМ-101-0829 | Профили с трапециевидными гофрами из оцинкованного проката (толщ. 0,7) КОЭФ. К ПОЗИЦИИ: Районный к-т 15% ИНДЕКС К ПОЗИЦИИ: ТЕР09-04-002-01 17 Кровли металлические из профлиста ОЗП=7,05; ЭМ-ЗПМ=4,38; ЗПМ=7,05; МАТ=3,64 Деревянные конструкции | т | 0.474 | 49014.42 |  |  |  | 23233
34 | СЦМ-101-1810 | Винты самонарезающие для крепления профилированного настила и панелей к несущим конструкциям КОЭФ. К ПОЗИЦИИ: Районный к-т 15% ИНДЕКС К ПОЗИЦИИ: ТЕР09-04-002-01 17 Кровли металлические из профлиста ОЗП=7,05; ЭМ-ЗПМ=4,38; ЗПМ=7,05; МАТ=3,64 Деревянные конструкции | т | 0.01 | 109782.4 |  |  |  | 1098
35 | ТЕР12-01-010-01 | Устройство мелких покрытий (конёк) из листовой оцинкованной стали 1 203,70 = 10 724,98 - 16 704,00 x 0,57 КОЭФ. К ПОЗИЦИИ: Районный к-т 15% ИНДЕКС К ПОЗИЦИИ: ТЕР12-01-010-01 28 Кровля (обделки, мелкие покрытия, утепление, пароизоляция, стяжки асфальтобетонные) ОЗП=7,05; ЭМ-ЗПМ=3,92; ЗПМ=7,05; МАТ=3,65 Кровли: НР, (171 руб.): 120%*(0,94*0,9) от ФОТ СП, (93 руб.): 65%*0,85 от ФОТ | 100 м2 покрытия | 0.018 | 8875.81 | 8117.39 | 115.87 | 23.67 | 160 | 146 | 2 |  | 112.75 | 2.03 | 0.27
36 | СЦМ-101-1931 применительно | Конёк прямой из оцинкованной стали КОЭФ. К ПОЗИЦИИ: Районный к-т 15% ИНДЕКС К ПОЗИЦИИ: ТЕР12-01-010-01 28 Кровля (обделки, мелкие покрытия, утепление, пароизоляция, стяжки асфальтобетонные) ОЗП=7,05; ЭМ-ЗПМ=3,92; ЗПМ=7,05; МАТ=3,65 Деревянные конструкции | кг | 12 | 98.81 |  |  |  | 1186
37 | СЦМ-101-1810 | Винты самонарезающие для крепления профилированного настила и панелей к несущим конструкциям КОЭФ. К ПОЗИЦИИ: Районный к-т 15% ИНДЕКС К ПОЗИЦИИ: ТЕР12-01-010-01 28 Кровля (обделки, мелкие покрытия, утепление, пароизоляция, стяжки асфальтобетонные) ОЗП=7,05; ЭМ-ЗПМ=3,92; ЗПМ=7,05; МАТ=3,65 Деревянные конструкции | т | 0.0005 | 110084 |  |  |  | 55
38 | ТЕР10-01-008-05 | Устройство: карнизов, фронтонов КОЭФ. К ПОЗИЦИИ: Районный к-т 15% ИНДЕКС К ПОЗИЦИИ: ТЕР10-01-008-05 18 Деревянные конструкции ОЗП=7,05; ЭМ-ЗПМ=3,63; ЗПМ=7,05; МАТ=3,57 Деревянные конструкции: НР, (2741 руб.): 118%*(0,94*0,9) от ФОТ СП, (1470 руб.): 63%*0,85 от ФОТ | 100 м2 стен, фронтонов за вычетом проемов и разв. поверхн. карн | 0.232 | 35362.95 | 10295.23 | 293.92 |  | 8204 | 2388 | 68 |  | 143 | 33.18 | 0.9 | 0.21
39 | ТЕР15-01-050-03 применительно | Облицовка стен декоративным бумажно-слоистым пластиком или листами из синтетических материалов: по сплошному основанию на клее 887,44 = 12 631,09 - 115 360,00 x 0,1018 КОЭФ. К ПОЗИЦИИ: Районный к-т 15% ИНДЕКС К ПОЗИЦИИ: ТЕР15-01-050-03 36 Внутренние отделочные работы- малярные и обойные работы, отделочные декоративные покрытия, стекольные, штукатурные работы ОЗП=7,05; ЭМ-ЗПМ=2,6; ЗПМ=7,05; МАТ=4,3 Отделочные работы: НР, (716 руб.): 105%*(0,94*0,9) от ФОТ СП, (377 руб.): 55%*0,85 от ФОТ | 100 м2 облицовки | 0.232 | 5158.97 | 3009.59 | 119.79 | 7.05 | 1197 | 698 | 28 | 2 | 38.87 | 9.02 | 0.56 | 0.13
40 | Калькуляция цены | Сайдинговая панель ПВХ (144,76*1,03*1,005*1,02) КОЭФ. К ПОЗИЦИИ: Районный к-т 15% Материалы | м2 | 23,6176 23,2*1,018 | 154 |  |  |  | 3637
41 | ТЕР11-01-040-01 применительно | Устройство финишных и угловых раскладок 139,89 = 1 786,19 - 16,30 x 101 КОЭФ. К ПОЗИЦИИ: Районный к-т 15% ИНДЕКС К ПОЗИЦИИ: ТЕР11-01-040-01 20 Полы (подстилающие слои, гидроизоляция, тепло- и звукоизоляция, стяжки, лаги, плинтусы) ОЗП=7,05; ЭМ-ЗПМ=4,28; ЗПМ=7,05; МАТ=3,75 Полы: НР, (743 руб.): 123%*(0,94*0,9) от ФОТ СП, (455 руб.): 75%*0,85 от ФОТ | 100 м плинтусов | 0.84 | 923.61 | 739.81 | 11.34 |  | 776 | 621 | 10 |  | 8.99 | 7.55 | 0.03 | 0.03
42 | СЦМ-101-9156 | Раскладки поливинилхлоридные горизонтальные КОЭФ. К ПОЗИЦИИ: Районный к-т 15% ИНДЕКС К ПОЗИЦИИ: ТЕР11-01-040-01 20 Полы (подстилающие слои, гидроизоляция, тепло- и звукоизоляция, стяжки, лаги, плинтусы) ОЗП=7,05; ЭМ-ЗПМ=4,28; ЗПМ=7,05; МАТ=3,75 Деревянные конструкции | м | 84.8 | 22.5 |  |  |  | 1908
43 | ТЕР12-01-015-03 | Устройство пароизоляции прокладочной в один слой 92,70 = 1 230,49 - 30,66 x 0,41 - 4 200,37 x 0,05 - 8,32 x 110 КОЭФ. К ПОЗИЦИИ: Районный к-т 15% ИНДЕКС К ПОЗИЦИИ: ТЕР12-01-015-03 28 Кровля (обделки, мелкие покрытия, утепление, пароизоляция, стяжки асфальтобетонные) ОЗП=7,05; ЭМ-ЗПМ=3,92; ЗПМ=7,05; МАТ=3,65 Кровли: НР, (334 руб.): 120%*(0,94*0,9) от ФОТ СП, (182 руб.): 65%*0,85 от ФОТ | 100 м2 изолируемой поверхности | 0.48 | 670.08 | 578.39 | 91.69 | 15.4 | 322 | 278 | 44 | 7 | 7.84 | 3.76 | 0.21 | 0.1
44 | СЦМ-101-9462 | Пленка полиэтиленовая КОЭФ. К ПОЗИЦИИ: Районный к-т 15% ИНДЕКС К ПОЗИЦИИ: ТЕР12-01-015-03 28 Кровля (обделки, мелкие покрытия, утепление, пароизоляция, стяжки асфальтобетонные) ОЗП=7,05; ЭМ-ЗПМ=3,92; ЗПМ=7,05; МАТ=3,65 Материалы | м2 | 52,8 48*1,1 | 17.59 |  |  |  | 929
45 | ТЕР12-01-013-01 | Утепление покрытий плитами из пенопласта полистирольного на битумной мастике: в один слой КОЭФ. К ПОЗИЦИИ: Районный к-т 15% ИНДЕКС К ПОЗИЦИИ: ТЕР12-01-013-01 28 Кровля (обделки, мелкие покрытия, утепление, пароизоляция, стяжки асфальтобетонные) ОЗП=7,05; ЭМ-ЗПМ=3,92; ЗПМ=7,05; МАТ=3,65 Кровли: НР, (889 руб.): 120%*(0,94*0,9) от ФОТ СП, (484 руб.): 65%*0,85 от ФОТ | 100 м2 утепляемого покрытия | 0.48 | 23140.95 | 1513.35 | 605.86 | 68.59 | 11108 | 726 | 291 | 33 | 21.02 | 10.09 | 0.87 | 0.42
46 | ТЕР12-01-015-03 | Устройство пароизоляции прокладочной в один слой (по утеплителю) 92,70 = 1 230,49 - 30,66 x 0,41 - 4 200,37 x 0,05 - 8,32 x 110 КОЭФ. К ПОЗИЦИИ: Районный к-т 15% ИНДЕКС К ПОЗИЦИИ: ТЕР12-01-015-03 28 Кровля (обделки, мелкие покрытия, утепление, пароизоляция, стяжки асфальтобетонные) ОЗП=7,05; ЭМ-ЗПМ=3,92; ЗПМ=7,05; МАТ=3,65 Кровли: НР, (334 руб.): 120%*(0,94*0,9) от ФОТ СП, (182 руб.): 65%*0,85 от ФОТ | 100 м2 изолируемой поверхности | 0.48 | 670.08 | 578.39 | 91.69 | 15.4 | 322 | 278 | 44 | 7 | 7.84 | 3.76 | 0.21 | 0.1
47 | СЦМ-101-9462 | Пленка полиэтиленовая КОЭФ. К ПОЗИЦИИ: Районный к-т 15% ИНДЕКС К ПОЗИЦИИ: ТЕР12-01-015-03 28 Кровля (обделки, мелкие покрытия, утепление, пароизоляция, стяжки асфальтобетонные) ОЗП=7,05; ЭМ-ЗПМ=3,92; ЗПМ=7,05; МАТ=3,65 Материалы | м2 | 52,8 48*1,1 | 17.59 |  |  |  | 929
48 | ТЕР10-01-083-04 | Устройство по фермам настила: рабочего толщиной 40 мм разреженного КОЭФ. К ПОЗИЦИИ: Районный к-т 15% ИНДЕКС К ПОЗИЦИИ: ТЕР10-01-083-04 18 Деревянные конструкции ОЗП=7,05; ЭМ-ЗПМ=3,63; ЗПМ=7,05; МАТ=3,57 Деревянные конструкции: НР, (1061 руб.): 118%*(0,94*0,9) от ФОТ СП, (569 руб.): 63%*0,85 от ФОТ | 100 м2 покрытия | 0.48 | 24473.29 | 1833.43 | 528.06 | 85.13 | 11747 | 880 | 253 | 41 | 24.85 | 11.93 | 1.21 | 0.58
Раздел 5. Полы
49 | ТЕР11-01-002-03 | Устройство подстилающих слоев: гравийных КОЭФ. К ПОЗИЦИИ: Районный к-т 15% ИНДЕКС К ПОЗИЦИИ: ТЕР11-01-002-03 21 Полы (подстилающие слои, стяжки) ОЗП=7,05; ЭМ-ЗПМ=4,28; ЗПМ=7,05; МАТ=5,13 Полы: НР, (911 руб.): 123%*(0,94*0,9) от ФОТ СП, (558 руб.): 75%*0,85 от ФОТ | 1 м3 подстилающего слоя | 3.5 | 2121.49 | 164.99 | 242.41 | 48.4 | 7425 | 577 | 848 | 169 | 2.4 | 8.4 | 0.55 | 1.93
50 | ТЕР11-01-002-09 | Устройство подстилающих слоев: бетонных КОЭФ. К ПОЗИЦИИ: Районный к-т 15% ИНДЕКС К ПОЗИЦИИ: ТЕР11-01-002-09 21 Полы (подстилающие слои, стяжки) ОЗП=7,05; ЭМ-ЗПМ=4,28; ЗПМ=7,05; МАТ=5,13 Полы: НР, (778 руб.): 123%*(0,94*0,9) от ФОТ СП, (477 руб.): 75%*0,85 от ФОТ | 1 м3 подстилающего слоя | 5.25 | 2404.43 | 123.72 | 0.94 |  | 12623 | 650 | 5 |  | 1.8 | 9.45
51 | ТЕР11-01-011-01 | Устройство стяжек: цементных толщиной 20 мм КОЭФ. К ПОЗИЦИИ: Районный к-т 15% ИНДЕКС К ПОЗИЦИИ: ТЕР11-01-011-01 21 Полы (подстилающие слои, стяжки) ОЗП=7,05; ЭМ-ЗПМ=4,28; ЗПМ=7,05; МАТ=5,13 Полы: НР, (1158 руб.): 123%*(0,94*0,9) от ФОТ СП, (710 руб.): 75%*0,85 от ФОТ | 100 м2 стяжки | 0.35 | 10004.47 | 2642.72 | 179.85 | 111.8 | 3502 | 925 | 63 | 39 | 39.51 | 13.83 | 1.27 | 0.44
Раздел 6. Отопление
52 | ТЕР18-03-004-07 | Установка регистров из стальных труб сварных диаметром нитки: 80 мм КОЭФ. К ПОЗИЦИИ: Районный к-т 15% ИНДЕКС К ПОЗИЦИИ: ТЕР18-03-004-07 48 Отопление ОЗП=7,05; ЭМ-ЗПМ=3,83; ЗПМ=7,05; МАТ=4,7 Сантехнические работы - внутренние (трубопроводы, водопровод, канализация, отопление, газоснабжение, вентиляция и кондиционирование воздуха): НР, (601 руб.): 128%*(0,94*0,9) от ФОТ СП, (392 руб.): 83%*0,85 от ФОТ | 100 м труб нитки регистра | 0.24 | 74217.61 | 1993.72 | 361.93 | 16.54 | 17812 | 478 | 87 | 4 | 26.05 | 6.25 | 0.98 | 0.24
53 | ТЕР16-02-001-04 | Прокладка трубопроводов отопления из стальных водогазопроводных неоцинкованных труб диаметром: 32 мм КОЭФ. К ПОЗИЦИИ: Районный к-т 15% ИНДЕКС К ПОЗИЦИИ: ТЕР16-02-001-04 44 Трубопроводы внутренние металлические ОЗП=7,05; ЭМ-ЗПМ=3,65; ЗПМ=7,05; МАТ=4,11 Сантехнические работы - внутренние (трубопроводы, водопровод, канализация, отопление, газоснабжение, вентиляция и кондиционирование воздуха): НР, (66 руб.): 128%*(0,94*0,9) от ФОТ СП, (43 руб.): 83%*0,85 от ФОТ | 100 м трубопровода | 0.02 | 18098.87 | 2673.04 | 188.9 | 17.76 | 362 | 53 | 4 |  | 32.97 | 0.66 | 0.5 | 0.01
54 | СЦМ-300-1224 | Крепления для трубопроводов: кронштейны, планки, хомуты КОЭФ. К ПОЗИЦИИ: Районный к-т 15% ИНДЕКС К ПОЗИЦИИ: ТЕР16-02-001-04 44 Трубопроводы внутренние металлические ОЗП=7,05; ЭМ-ЗПМ=3,65; ЗПМ=7,05; МАТ=4,11 Материалы | кг | 0.4 | 54.66 |  |  |  | 22
55 | ТЕР16-05-001-03 | Установка вентилей, задвижек, затворов, клапанов обратных, кранов проходных на трубопроводах из стальных труб диаметром: до 100 мм КОЭФ. К ПОЗИЦИИ: Районный к-т 15% ИНДЕКС К ПОЗИЦИИ: ТЕР16-05-001-03 41 Трубопроводы внутренние (арматура, водомерные узлы, испытание) ОЗП=7,05; ЭМ-ЗПМ=3,75; ЗПМ=7,05; МАТ=3,56 Сантехнические работы - внутренние (трубопроводы, водопровод, канализация, отопление, газоснабжение, вентиляция и кондиционирование воздуха): НР, (280 руб.): 128%*(0,94*0,9) от ФОТ СП, (183 руб.): 83%*0,85 от ФОТ | 1 шт | 1 | 430.56 | 222.71 | 33.44 | 2.35 | 431 | 223 | 33 | 2 | 2.91 | 2.91 | 0.04 | 0.04
56 | СЦМ-300-1176 | Задвижки параллельные фланцевые с выдвижным шпинделем, для воды и пара давлением 1 МПа (10 кгс/см2) 30Ч6БР диаметром 80 мм КОЭФ. К ПОЗИЦИИ: Районный к-т 15% ИНДЕКС К ПОЗИЦИИ: ТЕР16-05-001-03 41 Трубопроводы внутренние (арматура, водомерные узлы, испытание) ОЗП=7,05; ЭМ-ЗПМ=3,75; ЗПМ=7,05; МАТ=3,56 Материалы | шт | 1 | 1933.19 |  |  |  | 1933
57 | СЦМ-300-0951 | Фланцы стальные плоские приварные из стали ВСт3сп2, ВСт3сп3; давлением 0,6 МПа (6 кгс/см2), диаметром 80 мм КОЭФ. К ПОЗИЦИИ: Районный к-т 15% ИНДЕКС К ПОЗИЦИИ: ТЕР16-05-001-03 41 Трубопроводы внутренние (арматура, водомерные узлы, испытание) ОЗП=7,05; ЭМ-ЗПМ=3,75; ЗПМ=7,05; МАТ=3,56 Материалы | шт | 2 | 250.77 |  |  |  | 502
58 | ТЕР16-07-003-07 | Врезки в действующие внутренние сети трубопроводов отопления и водоснабжения диаметром: 80 мм КОЭФ. К ПОЗИЦИИ: Районный к-т 15% ИНДЕКС К ПОЗИЦИИ: ТЕР16-07-003-07 41 Трубопроводы внутренние (арматура, водомерные узлы, испытание) ОЗП=7,05; ЭМ-ЗПМ=3,75; ЗПМ=7,05; МАТ=3,56 Сантехнические работы - внутренние (трубопроводы, водопровод, канализация, отопление, газоснабжение, вентиляция и кондиционирование воздуха): НР, (757 руб.): 128%*(0,94*0,9) от ФОТ СП, (493 руб.): 83%*0,85 от ФОТ | 1 врезка | 1 | 846.05 | 604.82 | 43.86 | 2.35 | 846 | 605 | 44 | 2 | 7.46 | 7.46 | 0.03 | 0.03
Раздел 7. Стеллажи
59 | ТЕР09-06-001-03 | Монтаж: стеллажей и других конструкций, закрепляемых на фундаментах внутри зданий КОЭФ. К ПОЗИЦИИ: Районный к-т 15% ИНДЕКС К ПОЗИЦИИ: ТЕР09-06-001-03 16 Строительные металлические конструкции ОЗП=7,05; ЭМ-ЗПМ=3,9; ЗПМ=7,05; МАТ=3,75 Строительные металлические конструкции: НР, (2513 руб.): 90%*(0,94*0,9) от ФОТ СП, (2385 руб.): 85%*0,85 от ФОТ | 1 т конструкций | 0.384 | 8139 | 7455.01 | 365.99 | 18.89 | 3125 | 2863 | 141 | 7 | 103.55 | 39.76 | 0.4 | 0.15
60 | СЦМ-201-9002 | Конструкции стальные КОЭФ. К ПОЗИЦИИ: Районный к-т 15% ИНДЕКС К ПОЗИЦИИ: ТЕР09-06-001-03 16 Строительные металлические конструкции ОЗП=7,05; ЭМ-ЗПМ=3,9; ЗПМ=7,05; МАТ=3,75 Материалы | т | 0.384 | 57375 |  |  |  | 22032
Раздел 8. Отделочные работы
61 | ТЕР15-02-016-03 | Оштукатуривание поверхностей цементно-известковым или цементным раствором по камню и бетону: улучшенное стен КОЭФ. К ПОЗИЦИИ: Районный к-т 15% ИНДЕКС К ПОЗИЦИИ: ТЕР15-02-016-03 36 Внутренние отделочные работы- малярные и обойные работы, отделочные декоративные покрытия, стекольные, штукатурные работы ОЗП=7,05; ЭМ-ЗПМ=2,6; ЗПМ=7,05; МАТ=4,3 Отделочные работы: НР, (4958 руб.): 105%*(0,94*0,9) от ФОТ СП, (2609 руб.): 55%*0,85 от ФОТ | 100 м2 оштукатуриваемой поверхности | 0.655 | 13581.6 | 6806.41 | 786.24 | 553.82 | 8896 | 4458 | 515 | 363 | 85.84 | 56.23 | 6.29 | 4.12
62 | ТЕР10-05-011-02 | Устройство подвесных потолков: одноуровневых (П 113) КОЭФ. К ПОЗИЦИИ: Районный к-т 15% ИНДЕКС К ПОЗИЦИИ: ТЕР10-01-083-05 18 Деревянные конструкции ОЗП=7,05; ЭМ-ЗПМ=3,63; ЗПМ=7,05; МАТ=3,57 Деревянные конструкции: НР, (2983 руб.): 118%*(0,94*0,9) от ФОТ СП, (1600 руб.): 63%*0,85 от ФОТ | 100 м2 потолка | 0.35 | 26333.61 | 7423.88 | 113.33 |  | 9217 | 2598 | 40 |  | 97 | 33.95
63 | ТЕР15-02-019-04 | Сплошное выравнивание поверхностей (однослойная штукатурка) из сухих растворных смесей толщиной до 2 мм: потолков 1 274,91 = 3 627,39 - 2 600,00 x 1,131 + 2 600,00 x 0,2262 КОЭФ. К ПОЗИЦИИ: Районный к-т 15% ИНДЕКС К ПОЗИЦИИ: ТЕР15-02-019-03 36 Внутренние отделочные работы- малярные и обойные работы, отделочные декоративные покрытия, стекольные, штукатурные работы ОЗП=7,05; ЭМ-ЗПМ=2,6; ЗПМ=7,05; МАТ=4,3 Отделочные работы: НР, (1931 руб.): 105%*(0,94*0,9) от ФОТ СП, (1016 руб.): 55%*0,85 от ФОТ | 100 м2 оштукатуриваемой поверхности | 0.35 | 7982.38 | 5192.61 | 235.4 | 191.9 | 2794 | 1817 | 82 | 67 | 63.1 | 22.09 | 2.18 | 0.76
64 | ТЕР15-04-025-11 | Улучшенная окраска масляными составами по сборным конструкциям, подготовленным под окраску: потолков КОЭФ. К ПОЗИЦИИ: Районный к-т 15% ИНДЕКС К ПОЗИЦИИ: ТЕР15-04-025-11 36 Внутренние отделочные работы- малярные и обойные работы, отделочные декоративные покрытия, стекольные, штукатурные работы ОЗП=7,05; ЭМ-ЗПМ=2,6; ЗПМ=7,05; МАТ=4,3 Отделочные работы: НР, (1023 руб.): 105%*(0,94*0,9) от ФОТ СП, (539 руб.): 55%*0,85 от ФОТ | 100 м2 окрашиваемой поверхности | 0.35 | 8167.77 | 2862.43 | 12.59 | 0.89 | 2859 | 1002 | 4 |  | 37.4 | 13.09 | 0.06 | 0.02
65 | ТЕР15-02-019-03 | Сплошное выравнивание поверхностей (однослойная штукатурка) из сухих растворных смесей толщиной до 3 мм: стен 1 291,69 = 3 057,09 - 2 600,00 x 0,97 + 2 600,00 x 0,291 КОЭФ. К ПОЗИЦИИ: Районный к-т 15% ИНДЕКС К ПОЗИЦИИ: ТЕР15-02-019-03 36 Внутренние отделочные работы- малярные и обойные работы, отделочные декоративные покрытия, стекольные, штукатурные работы ОЗП=7,05; ЭМ-ЗПМ=2,6; ЗПМ=7,05; МАТ=4,3 Отделочные работы: НР, (2809 руб.): 105%*(0,94*0,9) от ФОТ СП, (1478 руб.): 55%*0,85 от ФОТ | 100 м2 оштукатуриваемой поверхности | 0.655 | 7494.28 | 4017.67 | 201.56 | 164.66 | 4909 | 2632 | 132 | 108 | 51.89 | 33.99 | 1.87 | 1.22
66 | ТЕР15-04-025-10 | Улучшенная окраска масляными составами по сборным конструкциям, подготовленным под окраску: стен КОЭФ. К ПОЗИЦИИ: Районный к-т 15% ИНДЕКС К ПОЗИЦИИ: ТЕР15-04-025-10 36 Внутренние отделочные работы- малярные и обойные работы, отделочные декоративные покрытия, стекольные, штукатурные работы ОЗП=7,05; ЭМ-ЗПМ=2,6; ЗПМ=7,05; МАТ=4,3 Отделочные работы: НР, (1746 руб.): 105%*(0,94*0,9) от ФОТ СП, (919 руб.): 55%*0,85 от ФОТ | 100 м2 окрашиваемой поверхности | 0.655 | 6342.53 | 2609.8 | 10.3 | 0.89 | 4154 | 1709 | 7 | 1 | 34.1 | 22.34 | 0.05 | 0.03
67 | ТЕР15-04-030-03 | Масляная окраска металлических поверхностей: стальных балок, труб диаметром более 50 мм и т.п., количество окрасок 2 КОЭФ. К ПОЗИЦИИ: Районный к-т 15% ИНДЕКС К ПОЗИЦИИ: ТЕР15-04-030-03 36 Внутренние отделочные работы- малярные и обойные работы, отделочные декоративные покрытия, стекольные, штукатурные работы ОЗП=7,05; ЭМ-ЗПМ=2,6; ЗПМ=7,05; МАТ=4,3 Отделочные работы: НР, (270 руб.): 105%*(0,94*0,9) от ФОТ СП, (142 руб.): 55%*0,85 от ФОТ | 100 м2 окрашиваемой поверхности | 0.087 | 5084.67 | 3034.15 | 8.02 | 0.89 | 442 | 264 | 1 |  | 40.59 | 3.53 | 0.04
Раздел 9. Электромонтажные работы
68 | ТЕР46-03-011-01 | Пробивка в кирпичных стенах борозд площадью сечения: до 20 см2 КОЭФ. К ПОЗИЦИИ: Районный к-т 15% ИНДЕКС К ПОЗИЦИИ: ТЕР46-03-011-01 80 Пробивка проемов, разборка ОЗП=7,05; ЭМ-ЗПМ=3,35; ЗПМ=7,05 Работы по реконструкции зданий и сооружений (усиление и замена существующих конструкций, разборка и возведение отдельных конструктивных элементов): НР, (336 руб.): 110%*(0,94*0,9) от ФОТ СП, (215 руб.): 70%*0,85 от ФОТ | 100 м борозд | 0.23 | 3384.4 | 1210.94 | 2173.46 | 357.46 | 778 | 279 | 499 | 82 | 15.64 | 3.6 | 4.06 | 0.93
69 | ТЕР46-03-017-03 | Заделка отверстий, гнезд и борозд: в стенах и перегородках железобетонных площадью до 0,1 м2 КОЭФ. К ПОЗИЦИИ: Районный к-т 15% ИНДЕКС К ПОЗИЦИИ: ТЕР46-03-017-03 78 Реконструкция зданий и сооружений ОЗП=7,05; ЭМ-ЗПМ=3,31; ЗПМ=7,05; МАТ=3,28 Работы по реконструкции зданий и сооружений (усиление и замена существующих конструкций, разборка и возведение отдельных конструктивных элементов): НР, (48 руб.): 110%*(0,94*0,9) от ФОТ СП, (31 руб.): 70%*0,85 от ФОТ | 1 м3 заделки | 0.01 | 9596.03 | 5153.37 | 126.87 |  | 96 | 52 | 1 |  | 75.58 | 0.76 | 0.43
70 | ТЕРм08-02-413-01 | Провод в резинобитумных трубках, количество проводов в трубке до 2, сечение провода, мм2, до: 6 КОЭФ. К ПОЗИЦИИ: Районный к-т 15% ИНДЕКС К ПОЗИЦИИ: ТЕРм08-02-413-01 142 Электроосвещение и электросиловое оборудование ОЗП=7,05; ЭМ-ЗПМ=3,3; ЗПМ=7,05; МАТ=3,45 Электромонтажные работы на других объектах: НР, (320 руб.): 95%*0,94 от ФОТ СП, (233 руб.): 65% от ФОТ | 100 м трубок | 0.22 | 6270.09 | 1601.72 | 179.44 | 26.03 | 1379 | 352 | 39 | 6 | 20.2 | 4.44 | 0.44 | 0.1
71 | Калькуляция цены | Гофра 20мм (4,44*1,03*1,005*1,02) КОЭФ. К ПОЗИЦИИ: Районный к-т 15% Материалы | м | 22 | 4.69 |  |  |  | 103
72 | ТЕРм08-02-403-03 | Провода групповых осветительных сетей. Провод в защитной оболочке или кабель двух-трехжильные: под штукатурку по стенам или в бороздах КОЭФ. К ПОЗИЦИИ: Районный к-т 15% ИНДЕКС К ПОЗИЦИИ: ТЕРм08-02-403-03 142 Электроосвещение и электросиловое оборудование ОЗП=7,05; ЭМ-ЗПМ=3,3; ЗПМ=7,05; МАТ=3,45 Электромонтажные работы на других объектах: НР, (713 руб.): 95%*0,94 от ФОТ СП, (519 руб.): 65% от ФОТ | 100 м | 0.23 | 11769.46 | 2933.78 | 858.11 | 532.82 | 2707 | 675 | 197 | 123 | 37 | 8.51 | 5.27 | 1.21
73 | СЦМ-101-0136 | Дюбели стальные КОЭФ. К ПОЗИЦИИ: Районный к-т 15% ИНДЕКС К ПОЗИЦИИ: ТЕРм08-02-403-03 142 Электроосвещение и электросиловое оборудование ОЗП=7,05; ЭМ-ЗПМ=3,3; ЗПМ=7,05; МАТ=3,45 Материалы | т | 0.0004 | 188414.16 |  |  |  | 75
74 | Калькуляция цены | Кабель ВВГ 3х1,5 (13,5*1,03*1,005*1,02) КОЭФ. К ПОЗИЦИИ: Районный к-т 15% Материалы | м | 27 | 14.25 |  |  |  | 385
75 | Калькуляция цены | Кабель ВВГ 3х2,5 (20,34*1,03*1,005*1,02) КОЭФ. К ПОЗИЦИИ: Районный к-т 15% Материалы | м | 18 | 21.47 |  |  |  | 386
76 | ТЕРм08-03-593-07 | Светильник для ламп накаливания потолочный или настенный: с креплением винтами для помещений с нормальными условиями среды двухламповый КОЭФ. К ПОЗИЦИИ: Районный к-т 15% ИНДЕКС К ПОЗИЦИИ: ТЕРм08-03-593-07 142 Электроосвещение и электросиловое оборудование ОЗП=7,05; ЭМ-ЗПМ=3,3; ЗПМ=7,05; МАТ=3,45 Электромонтажные работы на других объектах: НР, (494 руб.): 95%*0,94 от ФОТ СП, (359 руб.): 65% от ФОТ | 100 шт. | 0.04 | 29813.72 | 8150.31 | 10237.43 | 5665.12 | 1193 | 326 | 409 | 227 | 97.6 | 3.9 | 57.2 | 2.29
77 | Калькуляция цены | Светильник НПБО (142*1,03*1,005*1,02) КОЭФ. К ПОЗИЦИИ: Районный к-т 15% Материалы | шт | 4 | 149.93 |  |  |  | 600
78 | ТЕРм08-03-591-02 | Выключатель: одноклавишный утопленного типа при скрытой проводке КОЭФ. К ПОЗИЦИИ: Районный к-т 15% ИНДЕКС К ПОЗИЦИИ: ТЕРм08-03-591-02 142 Электроосвещение и электросиловое оборудование ОЗП=7,05; ЭМ-ЗПМ=3,3; ЗПМ=7,05; МАТ=3,45 Электромонтажные работы на других объектах: НР, (24 руб.): 95%*0,94 от ФОТ СП, (18 руб.): 65% от ФОТ | 100 шт. | 0.01 | 2836.02 | 2688.93 | 32.62 | 4.7 | 28 | 27 |  |  | 32.2 | 0.32 | 0.08
79 | Калькуляция цены | Выключатель одноклавишный (29,66*1,02*1,005*1,03) КОЭФ. К ПОЗИЦИИ: Районный к-т 15% Материалы | шт | 1 | 31.32 |  |  |  | 31
80 | ТЕРм08-03-591-09 | Розетка штепсельная: утопленного типа при скрытой проводке КОЭФ. К ПОЗИЦИИ: Районный к-т 15% ИНДЕКС К ПОЗИЦИИ: ТЕРм08-03-591-09 142 Электроосвещение и электросиловое оборудование ОЗП=7,05; ЭМ-ЗПМ=3,3; ЗПМ=7,05; МАТ=3,45 Электромонтажные работы на других объектах: НР, (57 руб.): 95%*0,94 от ФОТ СП, (42 руб.): 65% от ФОТ | 100 шт. | 0.02 | 3881.72 | 3181.63 | 32.62 | 4.7 | 78 | 64 | 1 |  | 38.1 | 0.76 | 0.08
81 | Калькуляция цены | Розетка двойная (33,9*1,03*1,005*1,02) КОЭФ. К ПОЗИЦИИ: Районный к-т 15% Материалы | шт | 1 | 35.79 |  |  |  | 36
Раздел 10. Отмостка, площадка
82 | ТЕР27-04-001-02 | Устройство подстилающих и выравнивающих слоев оснований: из песчано-гравийной смеси, дресвы КОЭФ. К ПОЗИЦИИ: Районный к-т 15% ИНДЕКС К ПОЗИЦИИ: ТЕР27-04-001-02 68 Устройство оснований дорог и тротуаров (изПГС) ОЗП=7,05; ЭМ-ЗПМ=4,24; ЗПМ=7,05; МАТ=4,1 Автомобильные дороги: НР, (157 руб.): 142%*(0,94*0,9) от ФОТ СП, (106 руб.): 95%*0,85 от ФОТ | 100 м3 материала основания (в плотном теле) | 0.04 | 11365.17 | 1061.68 | 10073.9 | 1645.5 | 455 | 42 | 403 | 66 | 15.72 | 0.63 | 14.81 | 0.59
83 | СЦМ-408-0200 | Смесь песчано-гравийная природная КОЭФ. К ПОЗИЦИИ: Районный к-т 15% ИНДЕКС К ПОЗИЦИИ: ТЕР27-04-001-02 68 Устройство оснований дорог и тротуаров (изПГС) ОЗП=7,05; ЭМ-ЗПМ=4,24; ЗПМ=7,05; МАТ=4,1 Автомобильные дороги | М3 | 4,88 4*1,22 | 451.86 |  |  |  | 2205
84 | ТЕР27-06-002-17 | Устройство цементобетонных покрытий однослойных средствами малой механизации, толщина слоя 20 см КОЭФ. К ПОЗИЦИИ: Районный к-т 15% ИНДЕКС К ПОЗИЦИИ: ТЕР27-06-002-17 72 Устройство бетонных и плитных тротуаров ОЗП=7,05; ЭМ-ЗПМ=3,55; ЗПМ=7,05; МАТ=3,67 Автомобильные дороги: НР, (1651 руб.): 142%*(0,94*0,9) от ФОТ СП, (1110 руб.): 95%*0,85 от ФОТ | 1000 м2 покрытия | 0.04 | 638321.5 | 24562.97 | 18200.29 | 4871.39 | 25533 | 983 | 728 | 195 | 344.28 | 13.77 | 51.35 | 2.05
85 | ТЕР27-06-002-18 | При изменении толщины слоя на 1 см добавлять или исключать к норме 27-06-002-17 КОЭФ. К ПОЗИЦИИ: Районный к-т 15%; Новый коэффициент ПЗ=5; ОЗП=5; ЭМ=5; ЗПМ=5; МАТ=5; ТЗ=5; ТЗМ=5 ИНДЕКС К ПОЗИЦИИ: ТЕР27-06-002-18 72 Устройство бетонных и плитных тротуаров ОЗП=7,05; ЭМ-ЗПМ=3,55; ЗПМ=7,05; МАТ=3,67 Автомобильные дороги: НР, (-157 руб.): 142%*(0,94*0,9) от ФОТ СП, (-106 руб.): 95%*0,85 от ФОТ | 1000 м2 покрытия | -0.04 | 143780.3 | 2172.4 | 1226.54 | 618.6 | -5751 | -87 | -49 | -25 | 30.45 | -1.22 | 6.8 | -0.27
Раздел 11. Прочие работы
86 | 311-01-146-01 | Мусор строительный с погрузкой вручную погрузка КОЭФ. К ПОЗИЦИИ: Районный к-т 15% ИНДЕКС К ПОЗИЦИИ: 311-01-146-01 4 Погрузо-разгрузочные работы ОЗП=7,05; ЭМ-ЗПМ=4,18; ЗПМ=7,05 Погрузо-разгрузочные работы при автомобильных перевозках: НР, (263 руб.): 100%*0,94 от ФОТ СП, (168 руб.): 60% от ФОТ | тонна | 8 | 156.58 | 34.94 | 121.64 |  | 1253 | 280 | 973 |  | 0.5777 | 4.62
87 | 310-3015-1 | Перевозка грузов автомобилями-самосвалами грузоподъемностью 10 т, работающих вне карьера, расстояние перевозки 15 км; нормативное время пробега 1,264 час; класс груза 1 КОЭФ. К ПОЗИЦИИ: Районный к-т 15% ИНДЕКС К ПОЗИЦИИ: 310-3015-1 3 Перевозки автомобилями-самосвалами ЭМ-ЗПМ=4,2 Перевозка грузов автомобильным транспортом: НР 0% от ФОТ СП 0% от ФОТ | 1 т | 8 | 61.99 |  | 61.99 |  | 496 |  | 496
Итого прямые затраты по смете в текущих ценах | [8 empty] | 543842 | 83346 | 42547 | 7882 |  | 1125.02 |  | 81.79
Итого прямые затраты по смете с учетом коэффициентов к итогам | [8 empty] | 558487 | 92738 | 47800 | 8976 |  | 1125.02 |  | 81.79
В том числе, справочно:
При ремонте и реконструкции зданий и сооружений работы, аналогичные технологическим процессам в новом строительстве ОЗП=1,15; ЭМ=1,25; ЗПМ=1,25 (Поз. 23, 32, 59, 21, 9, 19, 10, 16-17, 20, 11, 25, 29-31, 38, 48, 62, 35, 43, 45-46, 39, 61, 63-67, 41, 49-53, 55, 58, 82, 84-85) | [8 empty] | 14645 | 9394 | 5253 | 1094
Накладные расходы | [8 empty] | 96586
Сметная прибыль | [8 empty] | 60061
Итоги по смете:
Итого Строительные работы | [8 empty] | 706972 |  |  |  |  | 1107.09 |  | 78.19
Итого Монтажные работы | [8 empty] | 8162 |  |  |  |  | 17.93 |  | 3.6
Итого | [8 empty] | 715134 |  |  |  |  | 1125.02 |  | 81.79
В том числе:
Материалы | [8 empty] | 417949
Машины и механизмы | [8 empty] | 47800
ФОТ | [8 empty] | 101714
Накладные расходы | [8 empty] | 96586
Сметная прибыль | [8 empty] | 60061
Непредвиденные затраты 2% | [8 empty] | 14303
Итого с непредвиденными | [8 empty] | 729437
НДС 18% | [8 empty] | 131298.66
ВСЕГО по смете | [8 empty] | 860735.66 |  |  |  |  | 1125.02 |  | 81.79
Составил Яковлева Т.С.
Проверил