## Локальная смета
| СОГЛАСОВАНО: | [11 empty] | УТВЕРЖДАЮ:
| _____________________________ | [11 empty] | __________________________
| " _____ " ________________ 200_ г. | [11 empty] | "____" ______________200_ г.
Управление образования Администрации г.Оренбурга
(наименование стройки)
ЛОКАЛЬНЫЙ СМЕТНЫЙ РАСЧЕТ №
(локальная смета)
|  | на | укрепление, ремонт лестничного марша и ремонт холла СДЮТЭ по ул.Яицкая, 61
(наименование работ и затрат, наименование объекта)
Основание: ведомость объёмов работ
|  |  | Сметная стоимость _______________________________________________________________________________________________ | [5 empty] | ___________________________175954,28 |  | руб.
|  |  | строительных работ _______________________________________________________________________________________________ | [5 empty] | _______________________________________________________________________________________________137932,12 |  | руб.
|  |  | монтажных работ _______________________________________________________________________________________________ | [5 empty] | _______________________________________________________________________________________________8257,88 |  | руб.
|  |  | Средства на оплату труда _______________________________________________________________________________________________ | [5 empty] | ___________________________31475,88 |  | руб.
|  |  | Сметная трудоемкость _______________________________________________________________________________________________ | [5 empty] | _______________________________________________________________________________________________398,53 |  | чел.час
Составлен(а) в текущих (прогнозных) ценах по состоянию на 4 кваратл 2008 г.
№ пп | Обоснование | Наименование | Ед. изм. | Кол. | Стоимость единицы, руб. |  |  |  | Общая стоимость, руб. |  |  |  | Т/з осн. раб.на ед. | Т/з осн. раб. Всего | Т/з мех. на ед. | Т/з мех. Всего
[5 empty] | Всего | В том числе |  |  | Всего | В том числе
[6 empty] | Осн.З/п | Эк.Маш | З/пМех |  | Осн.З/п | Эк.Маш | З/пМех
1 | 2 | 3 | 4 | 5 | 6 | 7 | 8 | 9 | 10 | 11 | 12 | 13 | 14 | 15 | 16 | 17
Раздел 1. Лестничный марш
Разборка
1 | ТЕР11-01-011-03 | Разборка стяжек: бетонных толщиной 20 мм КОЭФ. К ПОЗИЦИИ: Районный к-т 15%; Новый коэффициент ОЗП=0,8; ЭМ=0,8; ЗПМ=0,8; МАТ=0; ТЗ=0,8; ТЗМ=0,8 ИНДЕКС К ПОЗИЦИИ: ТЕР11-01-011-03 21 Полы (подстилающие слои, стяжки) ОЗП=7,05; ЭМ-ЗПМ=4,28; ЗПМ=7,05; МАТ=5,13 Полы: НР, (64,06 руб.): 123%*0.9 * 0,94 от ФОТ СП, (39,24 руб.): 75%*0.85 от ФОТ | 100 м2 стяжки | 0,024 2,4/100 | 2269.99 | 2132.99 | 137 | 89.44 | 54.48 | 51.19 | 3.29 | 2.15 | 32.52 | 0.78 | 1.016 | 0.02
2 | ТЕР46-04-012-01 | Разборка деревянных заполнений проемов: оконных с подоконными досками КОЭФ. К ПОЗИЦИИ: Районный к-т 15% ИНДЕКС К ПОЗИЦИИ: ТЕР46-04-012-01 81 Разборка деревянных перегородок,деревянных элементов перекрытий, деревянных полов, деревянных заполнений проемов ОЗП=7,05; ЭМ-ЗПМ=3,5; ЗПМ=7,05 Работы по реконструкции зданий и сооружений (усиление и замена существующих конструкций, разборка и возведение отдельных конструктивных элементов): НР, (211,64 руб.): 110%*0.9 * 0,94 от ФОТ СП, (135,31 руб.): 70%*0.85 от ФОТ | 100 м2 | 0,0168 1,68/100 | 13786.97 | 12855.41 | 931.56 | 681.52 | 231.62 | 215.97 | 15.65 | 11.45 | 188.54 | 3.17 | 7.74 | 0.13
3 | ТЕРр62-41-01 | Очистка вручную поверхности фасадов от перхлорвиниловых и масляных красок с: земли и лесов КОЭФ. К ПОЗИЦИИ: Районный к-т 15% ИНДЕКС К ПОЗИЦИИ: ТЕРр62-41-01 113 Малярные работы ОЗП=7,05; ЭМ-ЗПМ=3,58; ЗПМ=7,05; МАТ=3,64 Малярные работы (ремонтно-строительные): НР, (564,26 руб.): 80%*0,94 от ФОТ СП, (375,17 руб.): 50% от ФОТ | 100 м2 расчищенной поверхности | 0,55 55/100 | 1364.25 | 1364.25 |  |  | 750.34 | 750.34 |  |  | 20.8 | 11.44
4 | ТЕР46-02-009-02 | Отбивка штукатурки с поверхностей: стен и потолков кирпичных КОЭФ. К ПОЗИЦИИ: Районный к-т 15% ИНДЕКС К ПОЗИЦИИ: ТЕР46-02-009-02 79 Отбивка штукатурки, разборка облицовки из камня ОЗП=7,05; ЗПМ=7,05 Работы по реконструкции зданий и сооружений (усиление и замена существующих конструкций, разборка и возведение отдельных конструктивных элементов): НР, (557,14 руб.): 110%*0.9 * 0,94 от ФОТ СП, (356,22 руб.): 70%*0.85 от ФОТ | 100 м2 | 0,4 40/100 | 1496.73 | 1496.73 |  |  | 598.69 | 598.69 |  |  | 22.82 | 9.13
Общестроительные работы
5 | ТЕРр51-01-05 | Разработка грунта внутри здания: в траншеях глубиной до 3 м шириной до 1,5 м КОЭФ. К ПОЗИЦИИ: Районный к-т 15% ИНДЕКС К ПОЗИЦИИ: ТЕРр51-01-05 83 Земляные работы ОЗП=7,05; ЭМ-ЗПМ=3; ЗПМ=7,05; МАТ=2,95 Земляные работы, выполняемые ручным способом (ремонтно-строительные): НР, (288,04 руб.): 75%*0,94 от ФОТ СП, (183,86 руб.): 45% от ФОТ | 100 м3 грунта | 0,012 1,2/100 | 39044.85 | 34047.61 | 26.46 |  | 468.54 | 408.57 | 0.32 |  | 519.1 | 6.23 | 0.1
6 | ТЕР06-01-001-05 | Устройство железобетонных фундаментов общего назначения под колонны объемом: до 3 м3 КОЭФ. К ПОЗИЦИИ: Районный к-т 15% ИНДЕКС К ПОЗИЦИИ: ТЕР06-01-001-05 9 Бетонные и железобетонные конструкции монолитные ОЗП=7,05; ЭМ-ЗПМ=4,35; ЗПМ=7,05; МАТ=6,34 Бетонные и железобетонные монолитные конструкции в промышленном строительстве: НР, (742,77 руб.): 105%*0.9 * 0,94 от ФОТ СП, (461,98 руб.): 65%*0.85 от ФОТ | 100 м3 бетона, бутобетона и железобетона в деле | 0,012 1,2/100 | 451935.75 | 56579.08 | 16217.44 | 3691.75 | 5423.23 | 678.95 | 194.61 | 44.3 | 785.88 | 9.43 | 32.29 | 0.39
7 | СЦМ-204-0002 | Горячекатаная арматурная сталь гладкая класса А-I диаметром 8 мм КОЭФ. К ПОЗИЦИИ: Районный к-т 15% ИНДЕКС К ПОЗИЦИИ: СЦМ-204-0002 10 Арматура товарная для монолитных железобетонных конструкций МАТ=4,4 Земляные работы, выполняемые ручным способом (ремонтно-строительные) | т | 0.054 | 33619.34 |  |  |  | 1815.44
8 | СЦМ-204-0047 | Надбавки к ценам заготовок за сборку и сварку каркасов и сеток пространственных диаметром 8 мм КОЭФ. К ПОЗИЦИИ: Районный к-т 15% ИНДЕКС К ПОЗИЦИИ: СЦМ-204-0047 10 Арматура товарная для монолитных железобетонных конструкций МАТ=4,4 Земляные работы, выполняемые ручным способом (ремонтно-строительные) | т | 0.054 | 10817.31 |  |  |  | 584.13
9 | ТЕР08-03-002-01 | Кладка стен из легкобетонных камней без облицовки: при высоте этажа до 4 м КОЭФ. К ПОЗИЦИИ: Районный к-т 15% ИНДЕКС К ПОЗИЦИИ: ТЕР08-03-002-01 15 Конструкции из кирпича ОЗП=7,05; ЭМ-ЗПМ=3,9; ЗПМ=7,05; МАТ=4,55 Конструкции из кирпича и блоков: НР, (900,89 руб.): 122%*0.9 * 0,94 от ФОТ СП, (593,54 руб.): 80%*0.85 от ФОТ | 1 м3 кладки | 2 | 828.92 | 322.92 | 200.87 | 52.05 | 1657.84 | 645.84 | 401.75 | 104.1 | 4.43 | 8.86 | 0.44 | 0.88
10 |  | Керамзитоблоки 200*200*400 КОЭФ. К ПОЗИЦИИ: Районный к-т 15% Конструкции из кирпича и блоков | м3 | 1.84 | 2021.2 |  |  |  | 3719.01
11 | ТЕР08-02-002-05 | Кладка перегородок из кирпича неармированных: толщиной в 1/2 кирпича при высоте этажа до 4 м (глиняный обыкновенный кирпич) КОЭФ. К ПОЗИЦИИ: Районный к-т 15% ИНДЕКС К ПОЗИЦИИ: ТЕР08-02-002-05 15 Конструкции из кирпича ОЗП=7,05; ЭМ-ЗПМ=3,9; ЗПМ=7,05; МАТ=4,55 Конструкции из кирпича и блоков: НР, (579,31 руб.): 122%*0.9 * 0,94 от ФОТ СП, (381,67 руб.): 80%*0.85 от ФОТ | 100 м2 перегородок (за вычетом проемов) | 0,0448 4,48/100 | 55045.79 | 10366.49 | 1876 | 485.8 | 2466.05 | 464.42 | 84.04 | 21.76 | 143.99 | 6.45 | 4.11 | 0.18
12 | ТЕР15-01-047-15 | Устройство: подвесных потолков типа "Армстронг" по каркасу из оцинкованного профиля КОЭФ. К ПОЗИЦИИ: Районный к-т 15% ИНДЕКС К ПОЗИЦИИ: ТЕР15-01-047-15 36 Внутренние отделочные работы- малярные и обойные работы, отделочные декоративные покрытия, стекольные, штукатурные работы ОЗП=7,05; ЭМ-ЗПМ=2,6; ЗПМ=7,05; МАТ=4,3 Отделочные работы: НР, (1130,43 руб.): 105%*0.9 * 0,94 от ФОТ СП, (594,93 руб.): 55%*0.85 от ФОТ | 100 м2 поверхности облицовки | 0,135 13,5/100 | 32891.66 | 8124.2 | 1160.89 | 66.89 | 4440.37 | 1096.77 | 156.72 | 9.03 | 102.46 | 13.83 | 5.34 | 0.72
13 | ТЕР15-02-016-03 | Оштукатуривание поверхностей цементно-известковым или цементным раствором по камню и бетону: улучшенное стен КОЭФ. К ПОЗИЦИИ: Районный к-т 15% ИНДЕКС К ПОЗИЦИИ: ТЕР15-02-016-03 36 Внутренние отделочные работы- малярные и обойные работы, отделочные декоративные покрытия, стекольные, штукатурные работы ОЗП=7,05; ЭМ-ЗПМ=2,6; ЗПМ=7,05; МАТ=4,3 Отделочные работы: НР, (3027,19 руб.): 105%*0.9 * 0,94 от ФОТ СП, (1593,17 руб.): 55%*0.85 от ФОТ | 100 м2 оштукатуриваемой поверхности | 0,4 40/100 | 13581.6 | 6806.41 | 786.24 | 553.82 | 5432.64 | 2722.56 | 314.49 | 221.53 | 85.84 | 34.34 | 6.29 | 2.52
14 | ТЕР15-02-016-01 | Оштукатуривание поверхностей цементно-известковым или цементным раствором по камню и бетону: простое стен КОЭФ. К ПОЗИЦИИ: Районный к-т 15% ИНДЕКС К ПОЗИЦИИ: ТЕР15-02-016-01 36 Внутренние отделочные работы- малярные и обойные работы, отделочные декоративные покрытия, стекольные, штукатурные работы ОЗП=7,05; ЭМ-ЗПМ=2,6; ЗПМ=7,05; МАТ=4,3 Отделочные работы: НР, (759,16 руб.): 105%*0.9 * 0,94 от ФОТ СП, (399,53 руб.): 55%*0.85 от ФОТ | 100 м2 оштукатуриваемой поверхности | 0,117 11,7/100 | 11110.72 | 5770.76 | 761.58 | 534.45 | 1299.95 | 675.18 | 89.11 | 62.53 | 75.4 | 8.82 | 6.07 | 0.71
15 | ТЕР15-02-019-03 | Сплошное выравнивание поверхностей (однослойная штукатурка) из сухих растворных смесей толщиной до 5 мм: стен 1 796,09 = 3 057,09 - 2 600,00 x 0,97 + 2 600,00 x 0,485 КОЭФ. К ПОЗИЦИИ: Районный к-т 15% ИНДЕКС К ПОЗИЦИИ: ТЕР15-02-019-03 36 Внутренние отделочные работы- малярные и обойные работы, отделочные декоративные покрытия, стекольные, штукатурные работы ОЗП=7,05; ЭМ-ЗПМ=2,6; ЗПМ=7,05; МАТ=4,3 Отделочные работы: НР, (501,6 руб.): 105%*0.9 * 0,94 от ФОТ СП, (263,98 руб.): 55%*0.85 от ФОТ | 100 м2 оштукатуриваемой поверхности | 0,117 11,7/100 | 9663.2 | 4017.67 | 201.56 | 164.66 | 1130.59 | 470.07 | 23.58 | 19.27 | 51.89 | 6.07 | 1.87 | 0.22
16 | ТЕР15-02-016-03 | Оштукатуривание поверхностей цементно-известковым или цементным раствором по камню и бетону: улучшенное откосов КОЭФ. К ПОЗИЦИИ: Районный к-т 15% ИНДЕКС К ПОЗИЦИИ: ТЕР15-02-016-03 36 Внутренние отделочные работы- малярные и обойные работы, отделочные декоративные покрытия, стекольные, штукатурные работы ОЗП=7,05; ЭМ-ЗПМ=2,6; ЗПМ=7,05; МАТ=4,3 Отделочные работы: НР, (529,76 руб.): 105%*0.9 * 0,94 от ФОТ СП, (278,81 руб.): 55%*0.85 от ФОТ | 100 м2 оштукатуриваемой поверхности | 0,07 7/100 | 13581.6 | 6806.41 | 786.24 | 553.82 | 950.71 | 476.45 | 55.04 | 38.77 | 85.84 | 6.01 | 6.29 | 0.44
17 | ТЕР15-02-019-05 | Сплошное выравнивание поверхностей (однослойная штукатурка) из сухих растворных смесей толщиной до 5 мм: оконных и дверных откосов плоских 3 213,22 = 5 446,62 - 2 600,00 x 1,718 + 2 600,00 x 0,859 КОЭФ. К ПОЗИЦИИ: Районный к-т 15% ИНДЕКС К ПОЗИЦИИ: ТЕР15-02-019-05 36 Внутренние отделочные работы- малярные и обойные работы, отделочные декоративные покрытия, стекольные, штукатурные работы ОЗП=7,05; ЭМ-ЗПМ=2,6; ЗПМ=7,05; МАТ=4,3 Отделочные работы: НР, (549,37 руб.): 105%*0.9 * 0,94 от ФОТ СП, (289,13 руб.): 55%*0.85 от ФОТ | 100 м2 оштукатуриваемой поверхности | 0,07 7/100 | 17368 | 7364.04 | 361.81 | 293.17 | 1215.76 | 515.48 | 25.33 | 20.52 | 91.84 | 6.43 | 3.33 | 0.23
18 | ТЕР15-02-019-03 | Сплошное выравнивание поверхностей (однослойная штукатурка) из сухих растворных смесей толщиной до 5 мм: стен 1 796,09 = 3 057,09 - 2 600,00 x 0,97 + 2 600,00 x 0,485 КОЭФ. К ПОЗИЦИИ: Районный к-т 15% ИНДЕКС К ПОЗИЦИИ: ТЕР15-02-019-03 36 Внутренние отделочные работы- малярные и обойные работы, отделочные декоративные покрытия, стекольные, штукатурные работы ОЗП=7,05; ЭМ-ЗПМ=2,6; ЗПМ=7,05; МАТ=4,3 Отделочные работы: НР, (4072,72 руб.): 105%*0.9 * 0,94 от ФОТ СП, (2143,42 руб.): 55%*0.85 от ФОТ | 100 м2 оштукатуриваемой поверхности | 0,95 95/100 | 9663.2 | 4017.67 | 201.56 | 164.66 | 9180.04 | 3816.79 | 191.48 | 156.43 | 51.89 | 49.3 | 1.87 | 1.78
19 | ТЕР15-04-025-10 | Улучшенная окраска масляными составами по сборным конструкциям, подготовленным под окраску: откосов КОЭФ. К ПОЗИЦИИ: Районный к-т 15% ИНДЕКС К ПОЗИЦИИ: ТЕР15-04-025-10 36 Внутренние отделочные работы- малярные и обойные работы, отделочные декоративные покрытия, стекольные, штукатурные работы ОЗП=7,05; ЭМ-ЗПМ=2,6; ЗПМ=7,05; МАТ=4,3 Отделочные работы: НР, (186,69 руб.): 105%*0.9 * 0,94 от ФОТ СП, (98,25 руб.): 55%*0.85 от ФОТ | 100 м2 окрашиваемой поверхности | 0,07 7/100 | 6342.53 | 2609.8 | 10.3 | 0.89 | 443.98 | 182.69 | 0.72 | 0.06 | 34.1 | 2.39 | 0.05
20 | ТЕР15-04-025-10 | Улучшенная окраска масляными составами по сборным конструкциям, подготовленным под окраску: стен КОЭФ. К ПОЗИЦИИ: Районный к-т 15% ИНДЕКС К ПОЗИЦИИ: ТЕР15-04-025-10 36 Внутренние отделочные работы- малярные и обойные работы, отделочные декоративные покрытия, стекольные, штукатурные работы ОЗП=7,05; ЭМ-ЗПМ=2,6; ЗПМ=7,05; МАТ=4,3 Отделочные работы: НР, (2845,71 руб.): 105%*0.9 * 0,94 от ФОТ СП, (1497,66 руб.): 55%*0.85 от ФОТ | 100 м2 окрашиваемой поверхности | 1,067 106,7/100 | 6342.53 | 2609.8 | 10.3 | 0.89 | 6767.48 | 2784.66 | 10.99 | 0.95 | 34.1 | 36.38 | 0.05 | 0.05
21 | ТЕРр62-09-05 | Улучшенная масляная окраска ранее окрашенных окон за 2 раза с расчисткой старой краски: до 35 % КОЭФ. К ПОЗИЦИИ: Районный к-т 15% ИНДЕКС К ПОЗИЦИИ: ТЕРр62-09-05 113 Малярные работы ОЗП=7,05; ЭМ-ЗПМ=3,58; ЗПМ=7,05; МАТ=3,64 Малярные работы (ремонтно-строительные): НР, (417,04 руб.): 80%*0,94 от ФОТ СП, (277,29 руб.): 50% от ФОТ | 100 м2 окрашиваемой поверхности | 0,074 7,4/100 | 10984.71 | 7485.41 | 31.07 | 8.84 | 812.87 | 553.92 | 2.3 | 0.65 | 102.7 | 7.6 | 0.16 | 0.01
22 | ТЕР11-01-011-01 | Устройство стяжек: цементных толщиной 20 мм КОЭФ. К ПОЗИЦИИ: Районный к-т 15% ИНДЕКС К ПОЗИЦИИ: ТЕР11-01-011-01 21 Полы (подстилающие слои, стяжки) ОЗП=7,05; ЭМ-ЗПМ=4,28; ЗПМ=7,05; МАТ=5,13 Полы: НР, (628,5 руб.): 123%*0.9 * 0,94 от ФОТ СП, (385,04 руб.): 75%*0.85 от ФОТ | 100 м2 стяжки | 0,19 19/100 | 10004.47 | 2642.72 | 179.85 | 111.8 | 1900.85 | 502.12 | 34.17 | 21.24 | 39.51 | 7.51 | 1.27 | 0.24
23 | ТЕР11-01-011-02 | Устройство стяжек: цементных на каждые 5 мм изменения толщины стяжки добавлять или исключать к норме 11-01-011-01 КОЭФ. К ПОЗИЦИИ: Районный к-т 15%; Новый коэффициент ПЗ=2; ОЗП=2; ЭМ=2; ЗПМ=2; МАТ=2; ТЗ=2; ТЗМ=2 ИНДЕКС К ПОЗИЦИИ: ТЕР11-01-011-02 21 Полы (подстилающие слои, стяжки) ОЗП=7,05; ЭМ-ЗПМ=4,28; ЗПМ=7,05; МАТ=5,13 Полы: НР, (24,36 руб.): 123%*0.9 * 0,94 от ФОТ СП, (14,92 руб.): 75%*0.85 от ФОТ | 100 м2 стяжки | 0,19 19/100 | 3648.88 | 66.97 | 62.74 | 36.97 | 693.29 | 12.72 | 11.92 | 7.02 | 1 | 0.19 | 0.42 | 0.08
24 | ТЕР11-01-027-06 | Устройство покрытий на растворе их сухой смеси с приготовлением раствора в построечных условиях из плиток: гладких неглазурованных керамических для полов одноцветных КОЭФ. К ПОЗИЦИИ: Районный к-т 15% ИНДЕКС К ПОЗИЦИИ: ТЕР11-01-027-06 25 Покрытия из керамических плиток ОЗП=7,05; ЭМ-ЗПМ=3,23; ЗПМ=7,05; МАТ=4,04 Полы: НР, (3226,66 руб.): 123%*0.9 * 0,94 от ФОТ СП, (1976,78 руб.): 75%*0.85 от ФОТ | 100 м2 покрытия | 0,29 29/100 | 39712.02 | 8837.18 | 659.76 | 423.78 | 11516.48 | 2562.78 | 191.33 | 122.9 | 119.78 | 34.74 | 4.5 | 1.31
25 | ТЕРр53-15-01 | Ремонт лицевой поверхности наружных кирпичных стен при глубине заделки в: 1/2 кирпича площадью в одном месте до 1 м2 КОЭФ. К ПОЗИЦИИ: Районный к-т 15% ИНДЕКС К ПОЗИЦИИ: ТЕРр53-15-01 85 Стены(кроме демонтажных работ) ОЗП=7,05; ЭМ-ЗПМ=3,52; ЗПМ=7,05; МАТ=3,2 Стены (ремонтно-строительные): НР, (1130,68 руб.): 86%*0,94 от ФОТ СП, (979,06 руб.): 70% от ФОТ | 100 м2 отремонтированной поверхности стен | 0,05 5/100 | 59376.04 | 27854.94 | 503.51 | 118.21 | 2968.8 | 1392.75 | 25.18 | 5.91 | 397.65 | 19.88 | 1 | 0.05
26 | ТЕРр61-27-03 Применительно | Насечка поверхностей ступеней под керамическую плитку по бетону КОЭФ. К ПОЗИЦИИ: Районный к-т 15% ИНДЕКС К ПОЗИЦИИ: ТЕРр61-27-03 111 Штукатурные работы(кроме штукатурки сухой растворной смесью) ОЗП=7,05; ЭМ-ЗПМ=3,34; ЗПМ=7,05; МАТ=3,89 Штукатурные работы (ремонтно-строительные): НР, (220,82 руб.): 79%*0,94 от ФОТ СП, (148,68 руб.): 50% от ФОТ | 100 м2 поверхности | 0,1 10/100 | 3872.17 | 2638.02 | 1234.15 | 335.49 | 387.22 | 263.81 | 123.41 | 33.55 | 39.44 | 3.94 | 3.81 | 0.38
27 | ТЕР15-04-006-04 Применительно | Покрытие поверхностей грунтовкой глубокого проникновения: за 2 раза ступеней 165,55 = 583,06 - 20 875,62 x 0,02 КОЭФ. К ПОЗИЦИИ: Районный к-т 15% ИНДЕКС К ПОЗИЦИИ: ТЕР15-04-006-04 36 Внутренние отделочные работы- малярные и обойные работы, отделочные декоративные покрытия, стекольные, штукатурные работы ОЗП=7,05; ЭМ-ЗПМ=2,6; ЗПМ=7,05; МАТ=4,3 Отделочные работы: НР, (135,26 руб.): 105%*0.9 * 0,94 от ФОТ СП, (71,19 руб.): 55%*0.85 от ФОТ | 100 м2 покрытия | 0,1 10/100 | 1330.52 | 1323.14 | 5.7 | 0.89 | 133.05 | 132.31 | 0.57 | 0.09 | 16.32 | 1.63 | 0.03
28 | Калькуляция цены | Грунтовка "Бетоноконтакт" КОЭФ. К ПОЗИЦИИ: Районный к-т 15% Отделочные работы | кг | 2.5 | 46.71 |  |  |  | 116.78
Электромонтажные работы
29 | ТЕРр67-04-05 | Демонтаж осветительных приборов: светильников для люминесцентных ламп КОЭФ. К ПОЗИЦИИ: Районный к-т 15% ИНДЕКС К ПОЗИЦИИ: ТЕРр67-04-05 130 Демонтаж кабеля, приборов ОЗП=7,05; ЭМ-ЗПМ=4,54; ЗПМ=7,05 Электромонтажные работы (ремонтно-строительные): НР, (38,84 руб.): 85%*0,94 от ФОТ СП, (31,6 руб.): 65% от ФОТ | 100 шт. | 0,04 4/100 | 1218.59 | 1208.18 | 10.41 | 7.05 | 48.74 | 48.33 | 0.41 | 0.28 | 17.89 | 0.72 | 0.08
30 | ТЕРр67-03-01 | Демонтаж кабеля КОЭФ. К ПОЗИЦИИ: Районный к-т 15% ИНДЕКС К ПОЗИЦИИ: ТЕРр67-03-01 130 Демонтаж кабеля, приборов ОЗП=7,05; ЭМ-ЗПМ=4,54; ЗПМ=7,05 Электромонтажные работы (ремонтно-строительные): НР, (96,13 руб.): 85%*0,94 от ФОТ СП, (78,2 руб.): 65% от ФОТ | 100 м | 0,19 19/100 | 633.6 | 632.3 | 1.3 | 0.89 | 120.38 | 120.14 | 0.24 | 0.17 | 9.64 | 1.83 | 0.01
31 | ТЕРр67-04-01 | Демонтаж осветительных приборов: выключателей, розеток КОЭФ. К ПОЗИЦИИ: Районный к-т 15% ИНДЕКС К ПОЗИЦИИ: ТЕРр67-04-01 130 Демонтаж кабеля, приборов ОЗП=7,05; ЭМ-ЗПМ=4,54; ЗПМ=7,05 Электромонтажные работы (ремонтно-строительные): НР, (15,3 руб.): 85%*0,94 от ФОТ СП, (12,45 руб.): 65% от ФОТ | 100 шт. | 0,05 5/100 | 383.08 | 383.08 |  |  | 19.15 | 19.15 |  |  | 5.84 | 0.29
32 | ТЕРм08-03-594-17 | Светильники с люминесцентными лампами в подвесных потолках, устанавливаемый на закладных деталях, количество ламп в светильнике до: 4 КОЭФ. К ПОЗИЦИИ: Районный к-т 15% ИНДЕКС К ПОЗИЦИИ: ТЕРм08-03-594-17 142 Электроосвещение и электросиловое оборудование ОЗП=7,05; ЭМ-ЗПМ=3,3; ЗПМ=7,05; МАТ=3,45 Электромонтажные работы на других объектах: НР, (351,28 руб.): 95%*0,94 от ФОТ СП, (255,69 руб.): 65% от ФОТ | 100 шт. | 0,02 2/100 | 27422.73 | 13695.19 | 10485.55 | 5973.69 | 548.45 | 273.9 | 209.71 | 119.47 | 164 | 3.28 | 60.1 | 1.2
33 | Калькуляция цены | Светильники "Армстронг" в комплекте КОЭФ. К ПОЗИЦИИ: Районный к-т 15% Электромонтажные работы на других объектах | шт | 2 | 650 |  |  |  | 1300
34 | ТЕРм08-03-594-02 | Светильники с люминесцентными лампами отдельно устанавливаемый на штырях с количеством ламп в светильнике: 2 КОЭФ. К ПОЗИЦИИ: Районный к-т 15% ИНДЕКС К ПОЗИЦИИ: ТЕРм08-03-594-02 142 Электроосвещение и электросиловое оборудование ОЗП=7,05; ЭМ-ЗПМ=3,3; ЗПМ=7,05; МАТ=3,45 Электромонтажные работы на других объектах: НР, (127,8 руб.): 95%*0,94 от ФОТ СП, (93,02 руб.): 65% от ФОТ | 100 шт. | 0,01 1/100 | 29596.87 | 9686.84 | 9045.16 | 4624.11 | 295.97 | 96.87 | 90.45 | 46.24 | 116 | 1.16 | 47.6 | 0.48
35 | Калькуляция цены | Светильник ЛПО 2*40 с ЭПРА КОЭФ. К ПОЗИЦИИ: Районный к-т 15% Электромонтажные работы на других объектах | шт | 1 | 539 |  |  |  | 539
36 | Калькуляция цены | Лампы к люминисц. светильнику КОЭФ. К ПОЗИЦИИ: Районный к-т 15% Электромонтажные работы на других объектах | шт | 2 | 22 |  |  |  | 44
37 | ТЕРм08-02-403-03 | Провода групповых осветительных сетей. Провод в защитной оболочке или кабель двух-трехжильные: под штукатурку по стенам или в бороздах КОЭФ. К ПОЗИЦИИ: Районный к-т 15% ИНДЕКС К ПОЗИЦИИ: ТЕРм08-02-403-03 142 Электроосвещение и электросиловое оборудование ОЗП=7,05; ЭМ-ЗПМ=3,3; ЗПМ=7,05; МАТ=3,45 Электромонтажные работы на других объектах: НР, (588,18 руб.): 95%*0,94 от ФОТ СП, (428,13 руб.): 65% от ФОТ | 100 м | 0,19 19/100 | 11769.46 | 2933.78 | 858.11 | 532.82 | 2236.2 | 557.42 | 163.04 | 101.24 | 37 | 7.03 | 5.27 | 1
38 | Калькуляция цены | Кабель ВВГ 3*1,5 КОЭФ. К ПОЗИЦИИ: Районный к-т 15% Электромонтажные работы на других объектах | п.м. | 19 | 14 |  |  |  | 266
39 | ТЕРм08-03-591-02 | Выключатель: одноклавишный утопленного типа при скрытой проводке КОЭФ. К ПОЗИЦИИ: Районный к-т 15% ИНДЕКС К ПОЗИЦИИ: ТЕРм08-03-591-02 142 Электроосвещение и электросиловое оборудование ОЗП=7,05; ЭМ-ЗПМ=3,3; ЗПМ=7,05; МАТ=3,45 Электромонтажные работы на других объектах: НР, (96,22 руб.): 95%*0,94 от ФОТ СП, (70,04 руб.): 65% от ФОТ | 100 шт. | 0,04 4/100 | 2836.02 | 2688.93 | 32.62 | 4.7 | 113.44 | 107.56 | 1.3 | 0.19 | 32.2 | 1.29 | 0.08
40 | Калькуляция цены | Выключатель скрытой установки одноклавишный КОЭФ. К ПОЗИЦИИ: Районный к-т 15% Электромонтажные работы на других объектах | шт | 4 | 29 |  |  |  | 116
41 | Калькуляция цены | Подрозетник КОЭФ. К ПОЗИЦИИ: Районный к-т 15% Электромонтажные работы на других объектах | шт | 4 | 4.5 |  |  |  | 18
42 | ТЕРм10-08-019-01 | Коробка ответвительная на стене КОЭФ. К ПОЗИЦИИ: Районный к-т 15% ИНДЕКС К ПОЗИЦИИ: ТЕРм10-08-019-01 146 Оборудование связи (телефонизация, радиофикация, телевидение, охранно-пожарная сигнализация, диспетчеризация) ОЗП=7,05; ЭМ-ЗПМ=3,33; ЗПМ=7,05; МАТ=3,18 Монтаж оборудования: НР, (92,92 руб.): 80%*0,94 от ФОТ СП, (74,14 руб.): 60% от ФОТ | шт. | 3 | 42.24 | 41.19 |  |  | 126.71 | 123.56 |  |  | 0.5 | 1.5
43 | Калькуляция цены | Коробка ответвительная КОЭФ. К ПОЗИЦИИ: Районный к-т 15% Монтаж оборудования | шт | 3 | 5.3 |  |  |  | 15.9
Раздел 2. Холл второго этажа
Разборка
44 | ТЕР46-04-012-03 | Разборка деревянных заполнений проемов: дверных и воротных КОЭФ. К ПОЗИЦИИ: Районный к-т 15% ИНДЕКС К ПОЗИЦИИ: ТЕР46-04-012-03 81 Разборка деревянных перегородок,деревянных элементов перекрытий, деревянных полов, деревянных заполнений проемов ОЗП=7,05; ЭМ-ЗПМ=3,5; ЗПМ=7,05 Работы по реконструкции зданий и сооружений (усиление и замена существующих конструкций, разборка и возведение отдельных конструктивных элементов): НР, (159 руб.): 110%*0.9 * 0,94 от ФОТ СП, (101,66 руб.): 70%*0.85 от ФОТ | 100 м2 | 0,022 2,2/100 | 8016.54 | 7084.98 | 931.56 | 681.52 | 176.36 | 155.87 | 20.49 | 14.99 | 103.91 | 2.29 | 7.74 | 0.17
45 | ТЕРр63-10-01 Применительно | Разборка облицовки из панелей МДФ: стен и перегородок КОЭФ. К ПОЗИЦИИ: Районный к-т 15% ИНДЕКС К ПОЗИЦИИ: ТЕРр63-10-01 116 Разборка облицовки ОЗП=7,05; ЭМ-ЗПМ=2,81; ЗПМ=7,05 Стекольные, обойные и облицовочные работы (ремонтно-строительные): НР, (67,73 руб.): 77%*0,94 от ФОТ СП, (46,79 руб.): 50% от ФОТ | 100 м2 облицовки | 0,17 17/100 | 555.62 | 532.82 | 22.79 | 17.59 | 94.45 | 90.58 | 3.87 | 2.99 | 7.31 | 1.24 | 0.2 | 0.03
46 | ТЕР46-02-009-02 | Отбивка штукатурки с поверхностей: стен и потолков кирпичных КОЭФ. К ПОЗИЦИИ: Районный к-т 15% ИНДЕКС К ПОЗИЦИИ: ТЕР46-02-009-02 79 Отбивка штукатурки, разборка облицовки из камня ОЗП=7,05; ЗПМ=7,05 Работы по реконструкции зданий и сооружений (усиление и замена существующих конструкций, разборка и возведение отдельных конструктивных элементов): НР, (139,28 руб.): 110%*0.9 * 0,94 от ФОТ СП, (89,05 руб.): 70%*0.85 от ФОТ | 100 м2 | 0,1 10/100 | 1496.73 | 1496.73 |  |  | 149.67 | 149.67 |  |  | 22.82 | 2.28
Общестроительные работы
47 | ТЕР15-02-016-03 | Оштукатуривание поверхностей цементно-известковым или цементным раствором по камню и бетону: улучшенное откосов КОЭФ. К ПОЗИЦИИ: Районный к-т 15% ИНДЕКС К ПОЗИЦИИ: ТЕР15-02-016-03 36 Внутренние отделочные работы- малярные и обойные работы, отделочные декоративные покрытия, стекольные, штукатурные работы ОЗП=7,05; ЭМ-ЗПМ=2,6; ЗПМ=7,05; МАТ=4,3 Отделочные работы: НР, (1135,19 руб.): 105%*0.9 * 0,94 от ФОТ СП, (597,44 руб.): 55%*0.85 от ФОТ | 100 м2 оштукатуриваемой поверхности | 0,15 15/100 | 13581.6 | 6806.41 | 786.24 | 553.82 | 2037.24 | 1020.96 | 117.94 | 83.07 | 85.84 | 12.88 | 6.29 | 0.94
48 | ТЕР15-01-050-01 | Облицовка стен и откосов панелями МДФ по металл. каркасу 1 348,85 = 13 195,08 - 72,32 x 0,0005 - 16 386,30 x 0,00326 - 14 534,80 x 0,00011 - 115 360,00 x 0,1014 - 1 089,06 x 0,005 - 16,22 x 0,36 - 2 746,00 x 0,03 КОЭФ. К ПОЗИЦИИ: Районный к-т 15% ИНДЕКС К ПОЗИЦИИ: ТЕР15-01-050-01 36 Внутренние отделочные работы- малярные и обойные работы, отделочные декоративные покрытия, стекольные, штукатурные работы ОЗП=7,05; ЭМ-ЗПМ=2,6; ЗПМ=7,05; МАТ=4,3 Отделочные работы: НР, (715,93 руб.): 105%*0.9 * 0,94 от ФОТ СП, (376,78 руб.): 55%*0.85 от ФОТ | 100 м2 облицовки | 0,18 18/100 | 7465.76 | 3882.92 | 257.95 | 9.65 | 1343.84 | 698.93 | 46.43 | 1.74 | 50.15 | 9.03 | 0.87 | 0.16
49 | Калькуляция цены | Панели МДФ КОЭФ. К ПОЗИЦИИ: Районный к-т 15% Отделочные работы | м2 | 18.25 | 182.69 |  |  |  | 3334.09
50 | ТЕР09-03-014-01 | Монтаж связей и распорок из одиночных и парных уголков, гнутосварных профилей для пролетов: до 24 м при высоте здания до 25 м КОЭФ. К ПОЗИЦИИ: Районный к-т 15% ИНДЕКС К ПОЗИЦИИ: ТЕР09-03-014-01 16 Строительные металлические конструкции ОЗП=7,05; ЭМ-ЗПМ=3,9; ЗПМ=7,05; МАТ=3,75 Строительные металлические конструкции: НР, (146,42 руб.): 90%*0.9 * 0,94 от ФОТ СП, (138,94 руб.): 85%*0.85 от ФОТ | 1 т конструкций | 0.0324 | 9051.33 | 4668.7 | 2241.71 | 453.21 | 293.26 | 151.27 | 72.63 | 14.68 | 63.28 | 2.05 | 4.01 | 0.13
51 | СЦМ-101-1736 | Профили холодногнутые из оцинкованной стали толщиной 0,5-0,55 мм, сумма размеров равная ширине исходной заготовки 101-150 мм КОЭФ. К ПОЗИЦИИ: Районный к-т 15% ИНДЕКС К ПОЗИЦИИ: ТЕР09-03-014-01 16 Строительные металлические конструкции ОЗП=7,05; ЭМ-ЗПМ=3,9; ЗПМ=7,05; МАТ=3,75 Строительные металлические конструкции | т | 0.0324 | 85335 |  |  |  | 2764.85
52 | ТЕРр53-20-01 | Кладка отдельных участков наружных стен из кирпича: простых КОЭФ. К ПОЗИЦИИ: Районный к-т 15% ИНДЕКС К ПОЗИЦИИ: ТЕРр53-20-01 85 Стены(кроме демонтажных работ) ОЗП=7,05; ЭМ-ЗПМ=3,52; ЗПМ=7,05; МАТ=3,2 Стены (ремонтно-строительные): НР, (215,42 руб.): 86%*0,94 от ФОТ СП, (186,54 руб.): 70% от ФОТ | 100 м3 кладки | 0,006 0,6/100 | 302037.48 | 39802.64 | 16516.38 | 4610.09 | 1812.22 | 238.82 | 99.1 | 27.66 | 563 | 3.38 | 39 | 0.23
53 | ТЕР10-01-033-02 | Установка деревянных подоконных досок в каменных стенах высотой проема: до 2 м 2 765,38 = 14 161,38 - 154,00 x 74 КОЭФ. К ПОЗИЦИИ: Районный к-т 15% ИНДЕКС К ПОЗИЦИИ: ТЕР10-01-033-02 19 Оконные и дверные проемы ОЗП=7,05; ЭМ-ЗПМ=3,67; ЗПМ=7,05; МАТ=3,83 Деревянные конструкции: НР, (94,7 руб.): 118%*0.9 * 0,94 от ФОТ СП, (50,8 руб.): 63%*0.85 от ФОТ | 100 м2 проемов | 0,017 1,7/100 | 13138.89 | 4826.56 | 287.22 | 23.67 | 223.36 | 82.05 | 4.88 | 0.4 | 66.22 | 1.13 | 0.47 | 0.01
54 | СЦМ-102-0267 | Фанера декоративная марки ДФ-2 толщиной 10 мм КОЭФ. К ПОЗИЦИИ: Районный к-т 15% ИНДЕКС К ПОЗИЦИИ: ТЕР10-01-033-02 19 Оконные и дверные проемы ОЗП=7,05; ЭМ-ЗПМ=3,67; ЗПМ=7,05; МАТ=3,83 Деревянные конструкции | м3 | 0.017 | 23868.79 |  |  |  | 405.77
55 | ТЕР15-04-025-03 Применительно | Улучшенная окраска масляными составами по дереву: подоконников КОЭФ. К ПОЗИЦИИ: Районный к-т 15% ИНДЕКС К ПОЗИЦИИ: ТЕР15-04-025-03 36 Внутренние отделочные работы- малярные и обойные работы, отделочные декоративные покрытия, стекольные, штукатурные работы ОЗП=7,05; ЭМ-ЗПМ=2,6; ЗПМ=7,05; МАТ=4,3 Отделочные работы: НР, (68,32 руб.): 105%*0.9 * 0,94 от ФОТ СП, (35,96 руб.): 55%*0.85 от ФОТ | 100 м2 окрашиваемой поверхности | 0,017 1,7/100 | 7597.44 | 3931.57 | 27.47 | 1.78 | 129.16 | 66.84 | 0.47 | 0.03 | 51.37 | 0.87 | 0.13
56 | ТЕРр62-11-05 Применительно | Улучшенная масляная окраска ранее окрашенных подоконников за 2 раза с расчисткой старой краски: до 35 % КОЭФ. К ПОЗИЦИИ: Районный к-т 15% ИНДЕКС К ПОЗИЦИИ: ТЕРр62-11-05 113 Малярные работы ОЗП=7,05; ЭМ-ЗПМ=3,58; ЗПМ=7,05; МАТ=3,64 Малярные работы (ремонтно-строительные): НР, (92,72 руб.): 80%*0,94 от ФОТ СП, (61,65 руб.): 50% от ФОТ | 100 м2 окрашиваемой поверхности | 0,037 3,7/100 | 5990.38 | 3323.59 | 31.07 | 8.84 | 221.64 | 122.97 | 1.15 | 0.33 | 45.6 | 1.69 | 0.16 | 0.01
57 | ТЕР10-01-034-06 | Установка в жилых и общественных зданиях оконных блоков из ПВХ профилей: поворотных (откидных, поворотно-откидных) с площадью проема более 2 м2 двухстворчатых КОЭФ. К ПОЗИЦИИ: Районный к-т 15% ИНДЕКС К ПОЗИЦИИ: ТЕР10-01-034-06 19 Оконные и дверные проемы ОЗП=7,05; ЭМ-ЗПМ=3,67; ЗПМ=7,05; МАТ=3,83 Деревянные конструкции: НР, (285,55 руб.): 118%*0.9 * 0,94 от ФОТ СП, (153,17 руб.): 63%*0.85 от ФОТ | 100 м2 проемов | 0,023 2,3/100 | 45245.14 | 10750.95 | 1581.73 | 58.13 | 1040.64 | 247.27 | 36.38 | 1.34 | 145.72 | 3.35 | 4.23 | 0.1
58 | Калькуляция цены | Окно пластиковое КОЭФ. К ПОЗИЦИИ: Районный к-т 15% Деревянные конструкции | м2 | 2.3 | 3800 |  |  |  | 8740
59 | ТЕР11-01-039-01 | Устройство плинтусов: деревянных КОЭФ. К ПОЗИЦИИ: Районный к-т 15% ИНДЕКС К ПОЗИЦИИ: ТЕР11-01-039-01 20 Полы (подстилающие слои, гидроизоляция, тепло- и звукоизоляция, стяжки, лаги, плинтусы) ОЗП=7,05; ЭМ-ЗПМ=4,28; ЗПМ=7,05; МАТ=3,75 Полы: НР, (177,95 руб.): 123%*0.9 * 0,94 от ФОТ СП, (109,02 руб.): 75%*0.85 от ФОТ | 100 м плинтусов | 0,27 27/100 | 4079.82 | 550.74 | 30.22 |  | 1101.55 | 148.7 | 8.16 |  | 7.65 | 2.07 | 0.08 | 0.02
60 | ТЕР15-02-019-03 | Сплошное выравнивание поверхностей (однослойная штукатурка) из сухих растворных смесей толщиной до 3 мм: стен 1 291,69 = 3 057,09 - 2 600,00 x 0,97 + 2 600,00 x 0,291 КОЭФ. К ПОЗИЦИИ: Районный к-т 15% ИНДЕКС К ПОЗИЦИИ: ТЕР15-02-019-03 36 Внутренние отделочные работы- малярные и обойные работы, отделочные декоративные покрытия, стекольные, штукатурные работы ОЗП=7,05; ЭМ-ЗПМ=2,6; ЗПМ=7,05; МАТ=4,3 Отделочные работы: НР, (214,35 руб.): 105%*0.9 * 0,94 от ФОТ СП, (112,81 руб.): 55%*0.85 от ФОТ | 100 м2 оштукатуриваемой поверхности | 0,05 5/100 | 7494.28 | 4017.67 | 201.56 | 164.66 | 374.71 | 200.88 | 10.08 | 8.23 | 51.89 | 2.59 | 1.87 | 0.09
61 | ТЕР15-04-025-10 | Улучшенная окраска масляными составами по сборным конструкциям, подготовленным под окраску: стен КОЭФ. К ПОЗИЦИИ: Районный к-т 15% ИНДЕКС К ПОЗИЦИИ: ТЕР15-04-025-10 36 Внутренние отделочные работы- малярные и обойные работы, отделочные декоративные покрытия, стекольные, штукатурные работы ОЗП=7,05; ЭМ-ЗПМ=2,6; ЗПМ=7,05; МАТ=4,3 Отделочные работы: НР, (133,34 руб.): 105%*0.9 * 0,94 от ФОТ СП, (70,18 руб.): 55%*0.85 от ФОТ | 100 м2 окрашиваемой поверхности | 0,05 5/100 | 6342.53 | 2609.8 | 10.3 | 0.89 | 317.13 | 130.49 | 0.52 | 0.04 | 34.1 | 1.71 | 0.05
Итого прямые затраты по смете в текущих ценах | [8 empty] | 97528.11 | 26827.26 | 2843.25 | 1327.3 |  | 358.21 |  | 14.91
Итого прямые затраты по смете с учетом коэффициентов к итогам | [8 empty] | 101130.54 | 29908.02 | 3364.92 | 1567.86 |  | 398.53 |  | 17.73
В том числе, справочно:
При ремонте и реконструкции зданий и сооружений работы, аналогичные технологическим процессам в новом строительстве ОЗП=1,15; ЭМ=1,25; ЗПМ=1,25; ТЗ=1,15; ТЗМ=1,25 (Поз. 1, 22-24, 59, 6, 9-20, 27-28, 47-49, 55, 60-61, 50-51, 53-54, 57-58) | [8 empty] | 3602.43 | 3080.76 | 521.66 | 240.54 |  | 40.326 |  | 2.805
Накладные расходы | [8 empty] | 28346.58
В том числе, справочно:
75%*0,94 ФОТ (от 408,57) (Поз. 5, 7-8) | [8 empty] | 288.04
77%*0,94 ФОТ (от 93,57) (Поз. 45) | [8 empty] | 67.73
79%*0,94 ФОТ (от 297,36) (Поз. 26) | [8 empty] | 220.82
80%*0,94 ФОТ (от 1551,77) (Поз. 3, 21, 56, 42-43) | [8 empty] | 1166.93
85%*0,94 ФОТ (от 188,07) (Поз. 29-31) | [8 empty] | 150.27
86%*0,94 ФОТ (от 1665,14) (Поз. 25, 52) | [8 empty] | 1346.1
90%*0.9 * 0,94 ФОТ (от 192,31) (Поз. 50-51) | [8 empty] | 146.42
95%*0,94 ФОТ (от 1302,89) (Поз. 32-41) | [8 empty] | 1163.48
105%*0.9 * 0,94 ФОТ (от 18853,75) (Поз. 6, 12-20, 27-28, 47-49, 55, 60-61) | [8 empty] | 16747.79
110%*0.9 * 0,94 ФОТ (от 1146,64) (Поз. 2, 4, 44, 46) | [8 empty] | 1067.06
118%*0.9 * 0,94 ФОТ (от 380,9) (Поз. 53-54, 57-58) | [8 empty] | 380.24
122%*0.9 * 0,94 ФОТ (от 1434,13) (Поз. 9-11) | [8 empty] | 1480.19
123%*0.9 * 0,94 ФОТ (от 3960,78) (Поз. 1, 22-24, 59) | [8 empty] | 4121.51
Сметная прибыль | [8 empty] | 16712.88
В том числе, справочно:
45% ФОТ (от 408,57) (Поз. 5, 7-8) | [8 empty] | 183.86
50% ФОТ (от 1819,14) (Поз. 3, 21, 56, 26, 45) | [8 empty] | 909.58
55%*0.85 ФОТ (от 18017,58) (Поз. 12-20, 27-28, 47-49, 55, 60-61) | [8 empty] | 8423.22
60% ФОТ (от 123,56) (Поз. 42-43) | [8 empty] | 74.14
63%*0.85 ФОТ (от 380,9) (Поз. 53-54, 57-58) | [8 empty] | 203.97
65% ФОТ (от 1490,96) (Поз. 29-41) | [8 empty] | 969.13
65%*0.85 ФОТ (от 836,17) (Поз. 6) | [8 empty] | 461.98
70% ФОТ (от 1665,14) (Поз. 25, 52) | [8 empty] | 1165.6
70%*0.85 ФОТ (от 1146,64) (Поз. 2, 4, 44, 46) | [8 empty] | 682.25
75%*0.85 ФОТ (от 3960,78) (Поз. 1, 22-24, 59) | [8 empty] | 2525
80%*0.85 ФОТ (от 1434,13) (Поз. 9-11) | [8 empty] | 975.21
85%*0.85 ФОТ (от 192,31) (Поз. 50-51) | [8 empty] | 138.94
Итоги по смете:
Итого Строительные работы | [8 empty] | 137932.12 |  |  |  |  | 381.43 |  | 15.05
Итого Монтажные работы | [8 empty] | 8257.88 |  |  |  |  | 17.1 |  | 2.68
Итого | [8 empty] | 146190 |  |  |  |  | 398.53 |  | 17.73
В том числе:
Материалы | [8 empty] | 67857.6
Машины и механизмы | [8 empty] | 3364.92
ФОТ | [8 empty] | 31475.88
Накладные расходы | [8 empty] | 28346.58
Сметная прибыль | [8 empty] | 16712.88
Непредвиденные затраты 2% | [8 empty] | 2923.8
Итого с непредвиденными | [8 empty] | 149113.8
НДС 18% | [8 empty] | 26840.48
ВСЕГО по смете | [8 empty] | 175954.28 |  |  |  |  | 398.53 |  | 17.73
| Составление сметы 1,9% | [7 empty] | 3343.13
[6 empty] | Составил |  |  |  | Герасимова Л.В. 98 77 37
Проверил