## Локальная смета
| СОГЛАСОВАНО: | [11 empty] | УТВЕРЖДАЮ:
| _____________________________ | [11 empty] | __________________________
| " _____ " ________________ 200_ г. | [11 empty] | "____" ______________200_ г.
МОУ СОШ №69
(наименование стройки)
ЛОКАЛЬНЫЙ СМЕТНЫЙ РАСЧЕТ №
(локальная смета)
|  | на | ремонт помещений
(наименование работ и затрат, наименование объекта)
Основание: ведомость объёмов работ
|  |  | Сметная стоимость строительных работ _______________________________________________________________________________________________ | [5 empty] | ___________________________993365 |  | руб.
|  |  | Средства на оплату труда _______________________________________________________________________________________________ | [5 empty] | ___________________________125655 |  | руб.
|  |  | Сметная трудоемкость _______________________________________________________________________________________________ | [5 empty] | _______________________________________________________________________________________________1648,63 |  | чел.час
Составлен(а) в текущих (прогнозных) ценах по состоянию на _1 кв__2009_ г.
№ пп | Обоснование | Наименование | Ед. изм. | Кол. | Стоимость единицы, руб. |  |  |  | Общая стоимость, руб. |  |  |  | Т/з осн. раб.на ед. | Т/з осн. раб. Всего | Т/з мех. на ед. | Т/з мех. Всего
[5 empty] | Всего | В том числе |  |  | Всего | В том числе
[6 empty] | Осн.З/п | Эк.Маш | З/пМех |  | Осн.З/п | Эк.Маш | З/пМех
1 | 2 | 3 | 4 | 5 | 6 | 7 | 8 | 9 | 10 | 11 | 12 | 13 | 14 | 15 | 16 | 17
Раздел 1. Оконные проёмы
1 | ТЕР46-04-012-01 | Разборка деревянных заполнений проемов: оконных с подоконными досками КОЭФ. К ПОЗИЦИИ: Районный к-т 15% ИНДЕКС К ПОЗИЦИИ: ТЕР46-04-012-01 81 Разборка деревянных перегородок,деревянных элементов перекрытий, деревянных полов, деревянных заполнений проемов ОЗП=7,05; ЭМ-ЗПМ=3,5; ЗПМ=7,05 НР, (2470 руб.): 110%*0.9 * 0.94 от ФОТ СП, (1579 руб.): 70%*0.85 от ФОТ | 100 м2 | 0.196 | 13786.97 | 12855.41 | 931.56 | 681.52 | 2702 | 2520 | 182 | 134 | 188.54 | 36.95 | 7.74 | 1.52
2 | ТЕР10-01-034-06 | Установка в жилых и общественных зданиях оконных блоков из ПВХ профилей: поворотных (откидных, поворотно-откидных) с площадью проема более 2 м2 двухстворчатых КОЭФ. К ПОЗИЦИИ: Районный к-т 15% ИНДЕКС К ПОЗИЦИИ: ТЕР10-01-034-06 19 Оконные и дверные проемы ОЗП=7,05; ЭМ-ЗПМ=3,67; ЗПМ=7,05; МАТ=3,83 НР, (2433 руб.): 118%*0.9 * 0.94 от ФОТ СП, (1305 руб.): 63%*0.85 от ФОТ | 100 м2 проемов | 0.196 | 45245.14 | 10750.95 | 1581.73 | 58.13 | 8868 | 2107 | 310 | 11 | 145.72 | 28.56 | 4.23 | 0.83
3 | Калькуляция цены | Блок оконный ПВХ (4484:1,18:3,83х1,03х1,005х1,012) 3%-трансп.,1,2%заготов.-скл.,0,5%комплектация) КОЭФ. К ПОЗИЦИИ: Районный к-т 15% ИНДЕКС К ПОЗИЦИИ: ТЕР10-01-034-08 19 Оконные и дверные проемы ОЗП=7,05; ЭМ-ЗПМ=3,67; ЗПМ=7,05; МАТ=3,83 | м2 | 19.6 | 3980.79 |  |  |  | 78023
4 | ТЕР10-01-035-01 | Установка подоконных досок из ПВХ: в каменных стенах толщиной до 0,51 м КОЭФ. К ПОЗИЦИИ: Районный к-т 15% ИНДЕКС К ПОЗИЦИИ: ТЕР10-01-035-01 19 Оконные и дверные проемы ОЗП=7,05; ЭМ-ЗПМ=3,67; ЗПМ=7,05; МАТ=3,83 НР, (173 руб.): 118%*0.9 * 0.94 от ФОТ СП, (93 руб.): 63%*0.85 от ФОТ | 100 м.п. | 0.098 | 17665.75 | 1525.59 | 53.4 | 3.49 | 1731 | 150 | 5 |  | 21.19 | 2.08 | 0.19 | 0.02
5 | Калькуляция цены | Доски подоконные ПВХ (767:1,18:3,83х1,03х1,005х1,012) 3%-трансп.,1,2%заготов.-скл.,0,5%комплектация) КОЭФ. К ПОЗИЦИИ: Районный к-т 15% ИНДЕКС К ПОЗИЦИИ: ТЕР10-01-034-08 19 Оконные и дверные проемы ОЗП=7,05; ЭМ-ЗПМ=3,67; ЗПМ=7,05; МАТ=3,83 | м | 9.8 | 680.94 |  |  |  | 6673
6 | ТЕР12-01-010-01 | Устройство мелких покрытий (брандмауэры, парапеты, свесы и т.п.) из листовой оцинкованной стали КОЭФ. К ПОЗИЦИИ: Районный к-т 15% ИНДЕКС К ПОЗИЦИИ: ТЕР12-01-010-01 28 Кровля (обделки, мелкие покрытия, утепление, пароизоляция, стяжки асфальтобетонные) ОЗП=7,05; ЭМ-ЗПМ=3,92; ЗПМ=7,05; МАТ=3,65 НР, (186 руб.): 120%*0.9 * 0.94 от ФОТ СП, (101 руб.): 65%*0.85 от ФОТ | 100 м2 покрытия | 0.0196 | 43628.48 | 8117.39 | 115.87 | 23.67 | 855 | 159 | 2 |  | 112.75 | 2.21 | 0.27 | 0.01
7 | ТЕР15-01-050-04 | Облицовка оконных и дверных откосов декоративным бумажно-слоистым пластиком или листами из синтетических материалов на клее 2 230,46 = 14 343,26 - 115 360,00 x 0,105 КОЭФ. К ПОЗИЦИИ: Районный к-т 15% ИНДЕКС К ПОЗИЦИИ: ТЕР15-01-050-04 36 Внутренние отделочные работы- малярные и обойные работы, отделочные декоративные покрытия, стекольные, штукатурные работы ОЗП=7,05; ЭМ-ЗПМ=2,6; ЗПМ=7,05; МАТ=4,3 НР, (703 руб.): 105%*0.9 * 0.94 от ФОТ СП, (370 руб.): 55%*0.85 от ФОТ | 100 м2 облицовки | 0.0534 | 15570.71 | 12889.22 | 124.37 | 7.05 | 831 | 688 | 7 |  | 166.47 | 8.89 | 0.58 | 0.03
Раздел 2. Санузлы 1 корпус
8 | ТЕР10-01-012-03 | Обшивка каркасных стен: плитами древесностружечными 16 мм КОЭФ. К ПОЗИЦИИ: Районный к-т 15%; Новый коэффициент ПЗ=0,8; ОЗП=0,8; ЭМ=0,8; ЗПМ=0,8; МАТ=0; ТЗ=0,8; ТЗМ=0,8 ИНДЕКС К ПОЗИЦИИ: ТЕР10-01-012-03 18 Деревянные конструкции ОЗП=7,05; ЭМ-ЗПМ=3,63; ЗПМ=7,05; МАТ=3,57 НР, (818 руб.): 118%*0.9 * 0.94 от ФОТ СП, (439 руб.): 63%*0.85 от ФОТ | 100 м2 обшивки стен за вычетом проемов | 0.16 | 4572.32 | 4444.4 | 127.92 |  | 732 | 712 | 20 |  | 60.24 | 9.64 | 0.392 | 0.06
9 | ТЕР46-04-012-01 | Разборка деревянных заполнений проемов: оконных с подоконными досками КОЭФ. К ПОЗИЦИИ: Районный к-т 15% ИНДЕКС К ПОЗИЦИИ: ТЕР46-04-012-01 81 Разборка деревянных перегородок,деревянных элементов перекрытий, деревянных полов, деревянных заполнений проемов ОЗП=7,05; ЭМ-ЗПМ=3,5; ЗПМ=7,05 НР, (2479 руб.): 110%*0.9 * 0.94 от ФОТ СП, (1585 руб.): 70%*0.85 от ФОТ | 100 м2 | 0.1968 | 13786.97 | 12855.41 | 931.56 | 681.52 | 2713 | 2530 | 183 | 134 | 188.54 | 37.1 | 7.74 | 1.52
10 | ТЕРр53-20-01 | Кладка отдельных участков наружных стен из кирпича: простых КОЭФ. К ПОЗИЦИИ: Районный к-т 15% ИНДЕКС К ПОЗИЦИИ: ТЕРр53-20-01 85 Стены(кроме демонтажных работ) ОЗП=7,05; ЭМ-ЗПМ=3,52; ЗПМ=7,05; МАТ=3,2 НР, (2297 руб.): 86%*0.94 от ФОТ СП, (1989 руб.): 70% от ФОТ | 100 м3 кладки | 0.064 | 302037.48 | 39802.64 | 16516.38 | 4610.09 | 19330 | 2547 | 1057 | 295 | 563 | 36.03 | 39 | 2.5
11 | ТЕР10-01-034-06 | Установка в жилых и общественных зданиях оконных блоков из ПВХ профилей: поворотных (откидных, поворотно-откидных) с площадью проема более 2 м2 двухстворчатых КОЭФ. К ПОЗИЦИИ: Районный к-т 15% ИНДЕКС К ПОЗИЦИИ: ТЕР10-01-034-06 19 Оконные и дверные проемы ОЗП=7,05; ЭМ-ЗПМ=3,67; ЗПМ=7,05; МАТ=3,83 НР, (1824 руб.): 118%*0.9 * 0.94 от ФОТ СП, (978 руб.): 63%*0.85 от ФОТ | 100 м2 проемов | 0.1469 | 45245.14 | 10750.95 | 1581.73 | 58.13 | 6647 | 1579 | 232 | 9 | 145.72 | 21.41 | 4.23 | 0.62
12 | Калькуляция цены | Блок оконный ПВХ (4484:1,18:3,83х1,03х1,005х1,012) 3%-трансп.,1,2%заготов.-скл.,0,5%комплектация) КОЭФ. К ПОЗИЦИИ: Районный к-т 15% ИНДЕКС К ПОЗИЦИИ: ТЕР10-01-034-08 19 Оконные и дверные проемы ОЗП=7,05; ЭМ-ЗПМ=3,67; ЗПМ=7,05; МАТ=3,83 | м2 | 14.69 | 3980.79 |  |  |  | 58478
13 | ТЕРр63-07-05 | Разборка облицовки стен из плит и плиток: керамических глазурованных плиток КОЭФ. К ПОЗИЦИИ: Районный к-т 15% ИНДЕКС К ПОЗИЦИИ: ТЕРр63-07-05 116 Разборка облицовки ОЗП=7,05; ЭМ-ЗПМ=2,81; ЗПМ=7,05 НР, (2213 руб.): 77%*0.94 от ФОТ СП, (1529 руб.): 50% от ФОТ | 100 м2 поверхности облицовки | 0.6 | 5501.42 | 4921.5 | 579.93 | 175.2 | 3301 | 2953 | 348 | 105 | 74.3 | 44.58 | 1.99 | 1.19
14 | ТЕРр57-02-03 | Разборка покрытий полов: из керамических плиток КОЭФ. К ПОЗИЦИИ: Районный к-т 15% ИНДЕКС К ПОЗИЦИИ: ТЕРр57-02-03 95 Разборка покрытий полов ОЗП=7,05; ЭМ-ЗПМ=2,9; ЗПМ=7,05 НР, (1663 руб.): 80%*0.94 от ФОТ СП, (1504 руб.): 68% от ФОТ | 100 м2 покрытий | 0.429 | 5195.64 | 5030.3 | 165.34 | 126.8 | 2229 | 2158 | 71 | 54 | 69.87 | 29.97 | 1.44 | 0.62
15 | ТЕР15-02-036-01 | Штукатурка по сетке без устройства каркаса: улучшенная стен КОЭФ. К ПОЗИЦИИ: Районный к-т 15% ИНДЕКС К ПОЗИЦИИ: ТЕР15-02-036-01 36 Внутренние отделочные работы- малярные и обойные работы, отделочные декоративные покрытия, стекольные, штукатурные работы ОЗП=7,05; ЭМ-ЗПМ=2,6; ЗПМ=7,05; МАТ=4,3 НР, (12503 руб.): 105%*0.9 * 0.94 от ФОТ СП, (6580 руб.): 55%*0.85 от ФОТ | 100 м2 оштукатуриваемой поверхности | 1.2 | 35507.21 | 10061.57 | 182.49 | 126.8 | 42609 | 12074 | 219 | 152 | 129.95 | 155.94 | 1.44 | 1.73
16 | ТЕР15-01-019-05 | Гладкая облицовка стен, столбов, пилястр и откосов (без карнизных, плинтусных и угловых плиток) без установки плиток туалетного гарнитура на клее из сухих смесей: по кирпичу и бетону КОЭФ. К ПОЗИЦИИ: Районный к-т 15% ИНДЕКС К ПОЗИЦИИ: ТЕР15-01-019-05 38 Облицовочные работы (наружные и внутренние) ОЗП=7,05; ЭМ-ЗПМ=2,6; ЗПМ=7,05; МАТ=3,98 НР, (15348 руб.): 105%*0.9 * 0.94 от ФОТ СП, (8077 руб.): 55%*0.85 от ФОТ | 100 м2 поверхности облицовки | 1.2 | 50546.05 | 12362.72 | 186.03 | 145.29 | 60655 | 14835 | 223 | 174 | 159.67 | 191.6 | 1.65 | 1.98
17 | ТЕРр61-26-01 | Перетирка штукатурки внутренних помещений КОЭФ. К ПОЗИЦИИ: Районный к-т 15% ИНДЕКС К ПОЗИЦИИ: ТЕРр61-26-01 111 Штукатурные работы(кроме штукатурки сухой растворной смесью) ОЗП=7,05; ЭМ-ЗПМ=3,34; ЗПМ=7,05; МАТ=3,89 НР, (2829 руб.): 79%*0.94 от ФОТ СП, (1905 руб.): 50% от ФОТ | 100 м2 перетертой поверхности | 1.854 | 2138.09 | 2045.93 | 11.91 | 8.84 | 3964 | 3793 | 22 | 16 | 28.07 | 52.04 | 0.1 | 0.19
18 | ТЕРр62-01-04 | Окраска известковыми составами по: штукатурке КОЭФ. К ПОЗИЦИИ: Районный к-т 15% ИНДЕКС К ПОЗИЦИИ: ТЕРр62-01-04 113 Малярные работы ОЗП=7,05; ЭМ-ЗПМ=3,58; ЗПМ=7,05; МАТ=3,64 НР, (1383 руб.): 80%*0.94 от ФОТ СП, (920 руб.): 50% от ФОТ | 100 м2 окрашиваемой поверхности (без вычета проемов) | 1.854 | 1125.44 | 983.12 | 21.58 | 8.84 | 2087 | 1823 | 40 | 16 | 14.3 | 26.51 | 0.13 | 0.24
19 | ТЕР11-01-027-05 | Устройство покрытий на растворе их сухой смеси с приготовлением раствора в построечных условиях из плиток: рельефных неглазурованных керамических для полов многоцветных КОЭФ. К ПОЗИЦИИ: Районный к-т 15% ИНДЕКС К ПОЗИЦИИ: ТЕР11-01-027-05 25 Покрытия из керамических плиток ОЗП=7,05; ЭМ-ЗПМ=3,23; ЗПМ=7,05; МАТ=4,04 НР, (4774 руб.): 123%*0.9 * 0.94 от ФОТ СП, (2925 руб.): 75%*0.85 от ФОТ | 100 м2 покрытия | 0.429 | 48439.87 | 8837.18 | 659.76 | 423.78 | 20781 | 3791 | 283 | 182 | 119.78 | 51.39 | 4.5 | 1.93
20 | ТЕР11-01-011-01 | Устройство стяжек: цементных толщиной 20 мм КОЭФ. К ПОЗИЦИИ: Районный к-т 15% ИНДЕКС К ПОЗИЦИИ: ТЕР11-01-011-01 21 Полы (подстилающие слои, стяжки) ОЗП=7,05; ЭМ-ЗПМ=4,28; ЗПМ=7,05; МАТ=5,13 НР, (1419 руб.): 123%*0.9 * 0.94 от ФОТ СП, (870 руб.): 75%*0.85 от ФОТ | 100 м2 стяжки | 0.429 | 10004.47 | 2642.72 | 179.85 | 111.8 | 4292 | 1134 | 77 | 48 | 39.51 | 16.95 | 1.27 | 0.54
21 | ТЕР11-01-011-02 | Устройство стяжек: цементных на каждые 5 мм изменения толщины стяжки добавлять или исключать к норме 11-01-011-01 КОЭФ. К ПОЗИЦИИ: Районный к-т 15%; Новый коэффициент ПЗ=2; ОЗП=2; ЭМ=2; ЗПМ=2; МАТ=2; ТЗ=2; ТЗМ=2 ИНДЕКС К ПОЗИЦИИ: ТЕР11-01-011-02 21 Полы (подстилающие слои, стяжки) ОЗП=7,05; ЭМ-ЗПМ=4,28; ЗПМ=7,05; МАТ=5,13 НР, (55 руб.): 123%*0.9 * 0.94 от ФОТ СП, (34 руб.): 75%*0.85 от ФОТ | 100 м2 стяжки | 0.429 | 3648.88 | 66.97 | 62.74 | 36.97 | 1565 | 29 | 27 | 16 | 1 | 0.43 | 0.42 | 0.18
22 | ТЕР10-01-014-01 | Устройство чистых перегородок: щитовых (глухих под остекление, с металлической сеткой, филенчатых) 3 402,28 = 21 064,69 - 183,22 x 96,4 КОЭФ. К ПОЗИЦИИ: Районный к-т 15% ИНДЕКС К ПОЗИЦИИ: ТЕР10-01-014-01 18 Деревянные конструкции ОЗП=7,05; ЭМ-ЗПМ=3,63; ЗПМ=7,05; МАТ=3,57 НР, (833 руб.): 118%*0.9 * 0.94 от ФОТ СП, (447 руб.): 63%*0.85 от ФОТ | 100 м2 перегородок за вычетом проемов | 0.15 | 14862.33 | 4673.08 | 1243.12 | 147.8 | 2229 | 701 | 186 | 22 | 66.1 | 9.92 | 3.12 | 0.47
23 | Калькуляция цены | Перегородки ПВХ (2596:1,18:3,57х1,03х1,005х1,02) 3%-трансп.,2%заготов.-скл.,0,5%комплектация) КОЭФ. К ПОЗИЦИИ: Районный к-т 15% ИНДЕКС К ПОЗИЦИИ: ТЕР10-01-014-01 18 Деревянные конструкции ОЗП=7,05; ЭМ-ЗПМ=3,63; ЗПМ=7,05; МАТ=3,57 | м2 | 15 | 2322.89 |  |  |  | 34843
Раздел 3. Санузлы 2 корпус
24 | ТЕРр63-07-05 | Разборка облицовки стен из плит и плиток: керамических глазурованных плиток КОЭФ. К ПОЗИЦИИ: Районный к-т 15% ИНДЕКС К ПОЗИЦИИ: ТЕРр63-07-05 116 Разборка облицовки ОЗП=7,05; ЭМ-ЗПМ=2,81; ЗПМ=7,05 НР, (2324 руб.): 77%*0.94 от ФОТ СП, (1606 руб.): 50% от ФОТ | 100 м2 поверхности облицовки | 0.63 | 5501.42 | 4921.5 | 579.93 | 175.2 | 3466 | 3101 | 365 | 110 | 74.3 | 46.81 | 1.99 | 1.25
25 | ТЕРр57-02-03 | Разборка покрытий полов: из керамических плиток КОЭФ. К ПОЗИЦИИ: Районный к-т 15% ИНДЕКС К ПОЗИЦИИ: ТЕРр57-02-03 95 Разборка покрытий полов ОЗП=7,05; ЭМ-ЗПМ=2,9; ЗПМ=7,05 НР, (2657 руб.): 80%*0.94 от ФОТ СП, (2402 руб.): 68% от ФОТ | 100 м2 покрытий | 0.685 | 5195.64 | 5030.3 | 165.34 | 126.8 | 3559 | 3446 | 113 | 87 | 69.87 | 47.86 | 1.44 | 0.99
26 | ТЕР15-02-036-01 | Штукатурка по сетке без устройства каркаса: улучшенная стен КОЭФ. К ПОЗИЦИИ: Районный к-т 15% ИНДЕКС К ПОЗИЦИИ: ТЕР15-02-036-01 36 Внутренние отделочные работы- малярные и обойные работы, отделочные декоративные покрытия, стекольные, штукатурные работы ОЗП=7,05; ЭМ-ЗПМ=2,6; ЗПМ=7,05; МАТ=4,3 НР, (13129 руб.): 105%*0.9 * 0.94 от ФОТ СП, (6910 руб.): 55%*0.85 от ФОТ | 100 м2 оштукатуриваемой поверхности | 1.26 | 35507.21 | 10061.57 | 182.49 | 126.8 | 44739 | 12678 | 230 | 160 | 129.95 | 163.74 | 1.44 | 1.81
27 | ТЕР15-01-019-05 | Гладкая облицовка стен, столбов, пилястр и откосов (без карнизных, плинтусных и угловых плиток) без установки плиток туалетного гарнитура на клее из сухих смесей: по кирпичу и бетону КОЭФ. К ПОЗИЦИИ: Районный к-т 15% ИНДЕКС К ПОЗИЦИИ: ТЕР15-01-019-05 38 Облицовочные работы (наружные и внутренние) ОЗП=7,05; ЭМ-ЗПМ=2,6; ЗПМ=7,05; МАТ=3,98 НР, (16116 руб.): 105%*0.9 * 0.94 от ФОТ СП, (8482 руб.): 55%*0.85 от ФОТ | 100 м2 поверхности облицовки | 1.26 | 50546.05 | 12362.72 | 186.03 | 145.29 | 63688 | 15577 | 234 | 183 | 159.67 | 201.18 | 1.65 | 2.08
28 | ТЕРр61-26-01 | Перетирка штукатурки внутренних помещений КОЭФ. К ПОЗИЦИИ: Районный к-т 15% ИНДЕКС К ПОЗИЦИИ: ТЕРр61-26-01 111 Штукатурные работы(кроме штукатурки сухой растворной смесью) ОЗП=7,05; ЭМ-ЗПМ=3,34; ЗПМ=7,05; МАТ=3,89 НР, (3303 руб.): 79%*0.94 от ФОТ СП, (2224 руб.): 50% от ФОТ | 100 м2 перетертой поверхности | 2.165 | 2138.09 | 2045.93 | 11.91 | 8.84 | 4629 | 4429 | 26 | 19 | 28.07 | 60.77 | 0.1 | 0.22
29 | ТЕРр62-01-04 | Окраска известковыми составами по: штукатурке КОЭФ. К ПОЗИЦИИ: Районный к-т 15% ИНДЕКС К ПОЗИЦИИ: ТЕРр62-01-04 113 Малярные работы ОЗП=7,05; ЭМ-ЗПМ=3,58; ЗПМ=7,05; МАТ=3,64 НР, (1615 руб.): 80%*0.94 от ФОТ СП, (1074 руб.): 50% от ФОТ | 100 м2 окрашиваемой поверхности (без вычета проемов) | 2.165 | 1125.44 | 983.12 | 21.58 | 8.84 | 2437 | 2128 | 47 | 19 | 14.3 | 30.96 | 0.13 | 0.28
30 | ТЕР11-01-011-01 | Устройство стяжек: цементных толщиной 20 мм КОЭФ. К ПОЗИЦИИ: Районный к-т 15% ИНДЕКС К ПОЗИЦИИ: ТЕР11-01-011-01 21 Полы (подстилающие слои, стяжки) ОЗП=7,05; ЭМ-ЗПМ=4,28; ЗПМ=7,05; МАТ=5,13 НР, (2266 руб.): 123%*0.9 * 0.94 от ФОТ СП, (1388 руб.): 75%*0.85 от ФОТ | 100 м2 стяжки | 0.685 | 10004.47 | 2642.72 | 179.85 | 111.8 | 6853 | 1810 | 123 | 77 | 39.51 | 27.06 | 1.27 | 0.87
31 | ТЕР11-01-011-02 | Устройство стяжек: цементных на каждые 5 мм изменения толщины стяжки добавлять или исключать к норме 11-01-011-01 КОЭФ. К ПОЗИЦИИ: Районный к-т 15%; Новый коэффициент ПЗ=2; ОЗП=2; ЭМ=2; ЗПМ=2; МАТ=2; ТЗ=2; ТЗМ=2 ИНДЕКС К ПОЗИЦИИ: ТЕР11-01-011-02 21 Полы (подстилающие слои, стяжки) ОЗП=7,05; ЭМ-ЗПМ=4,28; ЗПМ=7,05; МАТ=5,13 НР, (87 руб.): 123%*0.9 * 0.94 от ФОТ СП, (54 руб.): 75%*0.85 от ФОТ | 100 м2 стяжки | 0.685 | 3648.88 | 66.97 | 62.74 | 36.97 | 2499 | 46 | 43 | 25 | 1 | 0.69 | 0.42 | 0.29
32 | ТЕР11-01-027-05 | Устройство покрытий на растворе их сухой смеси с приготовлением раствора в построечных условиях из плиток: рельефных неглазурованных керамических для полов многоцветных КОЭФ. К ПОЗИЦИИ: Районный к-т 15% ИНДЕКС К ПОЗИЦИИ: ТЕР11-01-027-05 25 Покрытия из керамических плиток ОЗП=7,05; ЭМ-ЗПМ=3,23; ЗПМ=7,05; МАТ=4,04 НР, (7621 руб.): 123%*0.9 * 0.94 от ФОТ СП, (4669 руб.): 75%*0.85 от ФОТ | 100 м2 покрытия | 0.685 | 48439.87 | 8837.18 | 659.76 | 423.78 | 33181 | 6053 | 452 | 290 | 119.78 | 82.05 | 4.5 | 3.08
33 | ТЕРр53-21-15 | Устройство: промазки и расшивка швов панелей перекрытий раствором снизу КОЭФ. К ПОЗИЦИИ: Районный к-т 15% ИНДЕКС К ПОЗИЦИИ: ТЕРр53-21-15 85 Стены(кроме демонтажных работ) ОЗП=7,05; ЭМ-ЗПМ=3,52; ЗПМ=7,05; МАТ=3,2 НР, (69 руб.): 86%*0.94 от ФОТ СП, (60 руб.): 70% от ФОТ | 100 м восстановленной герметизации стыков | 0.02 | 4369.97 | 4270.3 | 3.1 |  | 87 | 85 |  |  | 49.69 | 0.99 | 0.01
34 | ТЕР10-01-039-01 | Установка блоков в наружных и внутренних дверных проемах: в каменных стенах площадью проема до 3 м2 КОЭФ. К ПОЗИЦИИ: Районный к-т 15% ИНДЕКС К ПОЗИЦИИ: ТЕР10-01-039-01 18 Деревянные конструкции ОЗП=7,05; ЭМ-ЗПМ=3,63; ЗПМ=7,05; МАТ=3,57 НР, (207 руб.): 118%*0.9 * 0.94 от ФОТ СП, (111 руб.): 63%*0.85 от ФОТ | 100 м2 проемов | 0.0189 | 24422.93 | 8074.02 | 5888.2 | 1341.63 | 462 | 153 | 111 | 25 | 104.28 | 1.97 | 13.34 | 0.25
35 | СЦМ-203-0239 | Блоки дверные внутренние с древесноволокнистыми плитами однопольные с полотнами глухими ДВГ 19-9, пл.1.63 м2 КОЭФ. К ПОЗИЦИИ: Районный к-т 15% ИНДЕКС К ПОЗИЦИИ: ТЕР10-01-039-01 18 Деревянные конструкции ОЗП=7,05; ЭМ-ЗПМ=3,63; ЗПМ=7,05; МАТ=3,57 | м2 | 1.89 | 1858.29 |  |  |  | 3512
36 | СЦМ-101-0889 | Скобяные изделия для блоков входных дверей в помещение однопольных КОЭФ. К ПОЗИЦИИ: Районный к-т 15% ИНДЕКС К ПОЗИЦИИ: ТЕР10-01-039-01 18 Деревянные конструкции ОЗП=7,05; ЭМ-ЗПМ=3,63; ЗПМ=7,05; МАТ=3,57 | компл | 1 | 379.88 |  |  |  | 380
37 | ТЕР17-01-003-01 | Установка унитазов: с бачком непосредственно присоединенным 559,70 = 4 829,10 - 426,94 x 10 КОЭФ. К ПОЗИЦИИ: Районный к-т 15% ИНДЕКС К ПОЗИЦИИ: ТЕР17-01-003-01 46 Водопровод и канализация, водостоки ОЗП=7,05; ЭМ-ЗПМ=3,8; ЗПМ=7,05; МАТ=3,87 НР, (999 руб.): 128%*0.9 * 0.94 от ФОТ СП, (651 руб.): 83%*0.85 от ФОТ | 10 комплектов | 0.4 | 3210.78 | 1975.72 | 171.51 | 28.21 | 1284 | 790 | 69 | 11 | 24.64 | 9.86 | 0.71 | 0.28
38 | Калькуляция цены | Унитаз (2600:1,18:3,87х1,03х1,005х1,02) 3%-трансп.,2%заготов.-скл.,0,5%комплектация) КОЭФ. К ПОЗИЦИИ: Районный к-т 15% ИНДЕКС К ПОЗИЦИИ: ТЕР17-01-003-01 46 Водопровод и канализация, водостоки ОЗП=7,05; ЭМ-ЗПМ=3,8; ЗПМ=7,05; МАТ=3,87 | шт | 4 | 2326.45 |  |  |  | 9306
39 | ТЕР16-04-001-02 | Прокладка трубопроводов канализации из полиэтиленовых труб высокой плотности диаметром: 100 мм КОЭФ. К ПОЗИЦИИ: Районный к-т 15% ИНДЕКС К ПОЗИЦИИ: ТЕР16-04-001-02 42 Трубопроводы внутренние полиэтиленовые ОЗП=7,05; ЭМ-ЗПМ=3,75; ЗПМ=7,05; МАТ=3,3 НР, (448 руб.): 128%*0.9 * 0.94 от ФОТ СП, (292 руб.): 83%*0.85 от ФОТ | 100 м трубопровода | 0.07 | 5750.14 | 5144.05 | 101.07 | 7.05 | 403 | 360 | 7 |  | 61.6 | 4.31 | 0.28 | 0.02
40 | СЦМ-300-1325 | Трубопроводы для внутренней канализации из поливинилхлоридных труб диаметром 100 мм КОЭФ. К ПОЗИЦИИ: Районный к-т 15% ИНДЕКС К ПОЗИЦИИ: ТЕР16-04-001-02 42 Трубопроводы внутренние полиэтиленовые ОЗП=7,05; ЭМ-ЗПМ=3,75; ЗПМ=7,05; МАТ=3,3 | м | 6.99 | 466.95 |  |  |  | 3264
41 | ТЕР17-01-005-04 | Установка раковин 197,38 = 1 985,78 - 178,84 x 10 КОЭФ. К ПОЗИЦИИ: Районный к-т 15% ИНДЕКС К ПОЗИЦИИ: ТЕР17-01-005-04 46 Водопровод и канализация, водостоки ОЗП=7,05; ЭМ-ЗПМ=3,8; ЗПМ=7,05; МАТ=3,87 НР, (92 руб.): 128%*0.9 * 0.94 от ФОТ СП, (60 руб.): 83%*0.85 от ФОТ | 10 комплектов | 0.1 | 1147.1 | 728.86 | 56.93 | 6.16 | 115 | 73 | 6 | 1 | 8.99 | 0.9 | 0.21 | 0.02
42 | Калькуляция цены | Раковина (1200:1,18:3,87х1,03х1,005х1,02) 3%-трансп.,2%заготов.-скл.,0,5%комплектация) КОЭФ. К ПОЗИЦИИ: Районный к-т 15% ИНДЕКС К ПОЗИЦИИ: ТЕР17-01-005-04 46 Водопровод и канализация, водостоки ОЗП=7,05; ЭМ-ЗПМ=3,8; ЗПМ=7,05; МАТ=3,87 | шт | 1 | 1073.73 |  |  |  | 1074
43 | СЦМ-300-0554 | Пьедесталы для умывальников полуфарфоровые и фарфоровые размером 640х215х200, 670-630х240-180, 200-175 мм КОЭФ. К ПОЗИЦИИ: Районный к-т 15% ИНДЕКС К ПОЗИЦИИ: ТЕР17-01-005-04 46 Водопровод и канализация, водостоки ОЗП=7,05; ЭМ-ЗПМ=3,8; ЗПМ=7,05; МАТ=3,87 | шт | 1 | 656.74 |  |  |  | 657
44 | ТЕР17-01-002-03 | Установка смесителей 85,19 = 1 515,19 - 143,00 x 10 КОЭФ. К ПОЗИЦИИ: Районный к-т 15% ИНДЕКС К ПОЗИЦИИ: ТЕР17-01-002-03 46 Водопровод и канализация, водостоки ОЗП=7,05; ЭМ-ЗПМ=3,8; ЗПМ=7,05; МАТ=3,87 НР, (71 руб.): 128%*0.9 * 0.94 от ФОТ СП, (47 руб.): 83%*0.85 от ФОТ | 10 шт | 0.1 | 626.3 | 567.52 | 0.68 |  | 63 | 57 |  |  | 7 | 0.7
45 | Калькуляция цены | Смеситель (800:1,18:3,87х1,03х1,005х1,02) 3%-трансп.,2%заготов.-скл.,0,5%комплектация) КОЭФ. К ПОЗИЦИИ: Районный к-т 15% ИНДЕКС К ПОЗИЦИИ: ТЕР17-01-002-03 46 Водопровод и канализация, водостоки ОЗП=7,05; ЭМ-ЗПМ=3,8; ЗПМ=7,05; МАТ=3,87 | шт | 1 | 715.83 |  |  |  | 716
46 | ТЕР10-01-014-01 применительно | Устройство чистых перегородок: щитовых (глухих под остекление, с металлической сеткой, филенчатых)(туалетные кабинки) 3 402,28 = 21 064,69 - 183,22 x 96,4 КОЭФ. К ПОЗИЦИИ: Районный к-т 15% ИНДЕКС К ПОЗИЦИИ: ТЕР10-01-014-01 18 Деревянные конструкции ОЗП=7,05; ЭМ-ЗПМ=3,63; ЗПМ=7,05; МАТ=3,57 НР, (833 руб.): 118%*0.9 * 0.94 от ФОТ СП, (447 руб.): 63%*0.85 от ФОТ | 100 м2 перегородок за вычетом проемов | 0.15 | 14862.33 | 4673.08 | 1243.12 | 147.8 | 2229 | 701 | 186 | 22 | 66.1 | 9.92 | 3.12 | 0.47
47 | Калькуляция цены | Перегородки ПВХ (2596:1,18:3,57х1,03х1,005х1,02) 3%-трансп.,2%заготов.-скл.,0,5%комплектация) КОЭФ. К ПОЗИЦИИ: Районный к-т 15% ИНДЕКС К ПОЗИЦИИ: ТЕР10-01-014-01 18 Деревянные конструкции ОЗП=7,05; ЭМ-ЗПМ=3,63; ЗПМ=7,05; МАТ=3,57 | м2 | 15 | 2322.89 |  |  |  | 34843
Раздел 4. Коридор
48 | ТЕР46-04-012-03 | Разборка деревянных заполнений проемов: дверных и воротных КОЭФ. К ПОЗИЦИИ: Районный к-т 15% ИНДЕКС К ПОЗИЦИИ: ТЕР46-04-012-03 81 Разборка деревянных перегородок,деревянных элементов перекрытий, деревянных полов, деревянных заполнений проемов ОЗП=7,05; ЭМ-ЗПМ=3,5; ЗПМ=7,05 НР, (1355 руб.): 110%*0.9 * 0.94 от ФОТ СП, (866 руб.): 70%*0.85 от ФОТ | 100 м2 | 0.1875 | 8016.54 | 7084.98 | 931.56 | 681.52 | 1503 | 1328 | 175 | 128 | 103.91 | 19.48 | 7.74 | 1.45
49 | ТЕР10-01-039-02 | Установка блоков в наружных и внутренних дверных проемах: в каменных стенах площадью проема более 3 м2 КОЭФ. К ПОЗИЦИИ: Районный к-т 15% ИНДЕКС К ПОЗИЦИИ: ТЕР10-01-039-02 18 Деревянные конструкции ОЗП=7,05; ЭМ-ЗПМ=3,63; ЗПМ=7,05; МАТ=3,57 НР, (1819 руб.): 118%*0.9 * 0.94 от ФОТ СП, (976 руб.): 63%*0.85 от ФОТ | 100 м2 проемов | 0.1875 | 18937.51 | 7367.77 | 4580.67 | 998.84 | 3551 | 1381 | 859 | 187 | 92.92 | 17.42 | 10.52 | 1.97
50 | СЦМ-203-0241 | Блоки дверные внутренние с древесноволокнистыми плитами двупольные с полотнами глухими ДВГ 21-19, пл.3.88 м2 КОЭФ. К ПОЗИЦИИ: Районный к-т 15% ИНДЕКС К ПОЗИЦИИ: ТЕР10-01-039-02 18 Деревянные конструкции ОЗП=7,05; ЭМ-ЗПМ=3,63; ЗПМ=7,05; МАТ=3,57 | м2 | 18.75 | 1916.95 |  |  |  | 35943
51 | СЦМ-101-0888 | Скобяные изделия для блоков входных дверей в здание двупольных КОЭФ. К ПОЗИЦИИ: Районный к-т 15% ИНДЕКС К ПОЗИЦИИ: ТЕР10-01-039-02 18 Деревянные конструкции ОЗП=7,05; ЭМ-ЗПМ=3,63; ЗПМ=7,05; МАТ=3,57 | компл | 5 | 379.88 |  |  |  | 1899
52 | 311-01-146-01 | Мусор строительный с погрузкой вручную погрузка КОЭФ. К ПОЗИЦИИ: Районный к-т 15% ИНДЕКС К ПОЗИЦИИ: 311-01-146-01 4 Погрузо-разгрузочные работы ОЗП=7,05; ЭМ-ЗПМ=4,18; ЗПМ=7,05 НР, (394 руб.): 100%*0.94 от ФОТ СП, (251 руб.): 60% от ФОТ | тонна | 12 | 156.58 | 34.94 | 121.64 |  | 1879 | 419 | 1460 |  | 0.5777 | 6.93
53 | 310-3015-1 | Перевозка грузов автомобилями-самосвалами грузоподъемностью 10 т, работающих вне карьера, расстояние перевозки 15 км; нормативное время пробега 1,264 час; класс груза 1 КОЭФ. К ПОЗИЦИИ: Районный к-т 15% ИНДЕКС К ПОЗИЦИИ: 310-3015-1 3 Перевозки автомобилями-самосвалами ЭМ-ЗПМ=4,2 НР 0%*0.94 от ФОТ СП 0% от ФОТ | 1 т | 12 | 61.99 |  | 61.99 |  | 744 |  | 744
Итого прямые затраты по смете в текущих ценах | [8 empty] | 635103 | 110898 | 8744 | 2712 |  | 1495.8 |  | 31.51
Итого прямые затраты по смете с учетом коэффициентов к итогам | [8 empty] | 647727 | 122544 | 9722 | 3111 |  | 1648.63 |  | 36.39
В том числе, справочно:
При ремонте и реконструкции зданий и сооружений работы, аналогичные технологическим процессам в новом строительстве ОЗП=1,15; ЭМ=1,25; ЗПМ=1,25; ТЗ=1,15; ТЗМ=1,25 (Поз. 2, 4, 8, 11, 22, 34-36, 46, 49-51, 6-7, 15-16, 26-27, 19-21, 30-32, 37, 39, 41, 44) | [8 empty] | 12624 | 11646 | 978 | 399 |  | 152.823 |  | 4.885
Накладные расходы | [8 empty] | 111805
В том числе, справочно:
77%*0.94 ФОТ (от 6269) (Поз. 13, 24) | [8 empty] | 4538
79%*0.94 ФОТ (от 8257) (Поз. 17, 28) | [8 empty] | 6132
80%*0.94 ФОТ (от 9731) (Поз. 14, 25, 18, 29) | [8 empty] | 7317
86%*0.94 ФОТ (от 2927) (Поз. 10, 33) | [8 empty] | 2366
100%*0.94 ФОТ (от 419) (Поз. 52) | [8 empty] | 394
105%*0.9 * 0.94 ФОТ (от 65066) (Поз. 7, 15-16, 26-27) | [8 empty] | 57798
110%*0.9 * 0.94 ФОТ (от 6774) (Поз. 1, 9, 48) | [8 empty] | 6304
118%*0.9 * 0.94 ФОТ (от 8952) (Поз. 2, 4, 8, 11, 22, 34-36, 46, 49-51) | [8 empty] | 8937
120%*0.9 * 0.94 ФОТ (от 183) (Поз. 6) | [8 empty] | 186
123%*0.9 * 0.94 ФОТ (от 15590) (Поз. 19-21, 30-32) | [8 empty] | 16223
128%*0.9 * 0.94 ФОТ (от 1487) (Поз. 37, 39, 41, 44) | [8 empty] | 1610
Сметная прибыль | [8 empty] | 65796
В том числе, справочно:
50% ФОТ (от 18512) (Поз. 13, 24, 17, 28, 18, 29) | [8 empty] | 9257
55%*0.85 ФОТ (от 65066) (Поз. 7, 15-16, 26-27) | [8 empty] | 30418
60% ФОТ (от 419) (Поз. 52) | [8 empty] | 251
63%*0.85 ФОТ (от 8952) (Поз. 2, 4, 8, 11, 22, 34-36, 46, 49-51) | [8 empty] | 4794
65%*0.85 ФОТ (от 183) (Поз. 6) | [8 empty] | 101
68% ФОТ (от 5745) (Поз. 14, 25) | [8 empty] | 3907
70% ФОТ (от 2927) (Поз. 10, 33) | [8 empty] | 2049
70%*0.85 ФОТ (от 6774) (Поз. 1, 9, 48) | [8 empty] | 4031
75%*0.85 ФОТ (от 15590) (Поз. 19-21, 30-32) | [8 empty] | 9939
83%*0.85 ФОТ (от 1487) (Поз. 37, 39, 41, 44) | [8 empty] | 1049
Итоги по смете:
Работы по реконструкции зданий и сооружений (усиление и замена существующих конструкций, разборка и возведение отдельных конструктивных элементов) | [8 empty] | 17253 |  |  |  |  | 93.53 |  | 4.49
Деревянные конструкции | [8 empty] | 83514 |  |  |  |  | 116.06 |  | 5.86
Внутренние санитарно-технические работы: смена труб, санитарно-технических приборов и другие работы (ремонтно-строительные) | [8 empty] | 227877
Кровли | [8 empty] | 1167 |  |  |  |  | 2.54 |  | 0.01
Отделочные работы | [8 empty] | 309344 |  |  |  |  | 829.55 |  | 9.54
Стены (ремонтно-строительные) | [8 empty] | 23832 |  |  |  |  | 37.02 |  | 2.5
Стекольные, обойные и облицовочные работы (ремонтно-строительные) | [8 empty] | 14440 |  |  |  |  | 91.39 |  | 2.44
Полы (ремонтно-строительные) | [8 empty] | 14015 |  |  |  |  | 77.83 |  | 1.61
Штукатурные работы (ремонтно-строительные) | [8 empty] | 18854 |  |  |  |  | 112.81 |  | 0.41
Малярные работы (ремонтно-строительные) | [8 empty] | 9514 |  |  |  |  | 57.47 |  | 0.52
Полы | [8 empty] | 97513 |  |  |  |  | 205.36 |  | 8.61
Сантехнические работы - внутренние (трубопроводы, водопровод, канализация, отопление, газоснабжение, вентиляция и кондиционирование воздуха) | [8 empty] | 4737 |  |  |  |  | 18.14 |  | 0.4
Погрузо-разгрузочные работы при автоперевозках | [8 empty] | 2524 |  |  |  |  | 6.93
Перевозка грузов автотранспортом | [8 empty] | 744
Итого | [8 empty] | 825328 |  |  |  |  | 1648.63 |  | 36.39
В том числе:
Материалы | [8 empty] | 515461
Машины и механизмы | [8 empty] | 9722
ФОТ | [8 empty] | 125655
Накладные расходы | [8 empty] | 111805
Сметная прибыль | [8 empty] | 65796
Непредвиденные затраты 2% | [8 empty] | 16507
Итого с непредвиденными | [8 empty] | 841835
НДС 18% | [8 empty] | 151530
ВСЕГО по смете | [8 empty] | 993365 |  |  |  |  | 1648.63 |  | 36.39
[6 empty] | Составил |  |  |  | Хуббеева
Проверил