## Локальная смета
| СОГЛАСОВАНО: | [11 empty] | УТВЕРЖДАЮ:
| _____________________________ | [11 empty] | __________________________
| " _____ " ________________ 200_ г. | [11 empty] | "____" ______________200_ г.
ДОЛ "Восток - 2"
(наименование стройки)
ЛОКАЛЬНЫЙ СМЕТНЫЙ РАСЧЕТ №
(локальная смета)
|  | на | ремонт кирпичного корпуса, ДОЛ Восток-2
(наименование работ и затрат, наименование объекта)
Основание: Ведомость объемов работ
|  |  | Сметная стоимость ___________________________________________________________ | [5 empty] | ___________________________1035,535 |  | тыс.руб.
|  |  | строительных работ ___________________________________________________________ | [5 empty] | ___________________________________________________________841,457 |  | тыс.руб.
|  |  | монтажных работ ___________________________________________________________ | [5 empty] | ___________________________________________________________18,908 |  | тыс.руб.
|  |  | Средства на оплату труда ___________________________________________________________ | [5 empty] | ___________________________238,935 |  | тыс.руб.
|  |  | Сметная трудоемкость ___________________________________________________________ | [5 empty] | ___________________________________________________________3049,91 |  | чел.час
Составлен(а) в текущих (прогнозных) ценах по состоянию на 4 квартал 2008 г.
№ пп | Обоснование | Наименование | Ед. изм. | Кол. | Стоимость единицы, руб. |  |  |  | Общая стоимость, руб. |  |  |  | Т/з осн. раб.на ед. | Т/з осн. раб. Всего | Т/з мех. на ед. | Т/з мех. Всего
[5 empty] | Всего | В том числе |  |  | Всего | В том числе
[6 empty] | Осн.З/п | Эк.Маш | З/пМех |  | Осн.З/п | Эк.Маш | З/пМех
1 | 2 | 3 | 4 | 5 | 6 | 7 | 8 | 9 | 10 | 11 | 12 | 13 | 14 | 15 | 16 | 17
Раздел 1. Демонтаж
Детская комната
1 | ТЕРр67-04-03 | Демонтаж осветительных приборов: светильников с лампами накаливания КОЭФ. К ПОЗИЦИИ: Районный к-т 15% ИНДЕКС К ПОЗИЦИИ: ТЕРр67-04-03 130 Демонтаж кабеля, приборов ОЗП=7,05; ЭМ-ЗПМ=4,54; ЗПМ=7,05 | 100 шт. | 0.22 | 418.44 | 414.54 | 3.9 | 2.68 | 92 | 91 | 1 | 1 | 6.32 | 1.39 | 0.03 | 0.01
Пристрой
2 | ТЕРр57-02-01 | Разборка покрытий полов: из линолеума КОЭФ. К ПОЗИЦИИ: Районный к-т 15% ИНДЕКС К ПОЗИЦИИ: ТЕРр57-02-01 95 Разборка покрытий полов ОЗП=7,05; ЭМ-ЗПМ=2,9; ЗПМ=7,05 | 100 м2 покрытий | 0.448 | 762.02 | 747.11 | 14.91 | 11.43 | 341 | 335 | 6 | 5 | 11.39 | 5.1 | 0.13 | 0.06
3 | ТЕР11-01-011-01 | Разборка стяжек: цементных толщиной 20 мм КОЭФ. К ПОЗИЦИИ: Районный к-т 15%; Новый коэффициент ПЗ=0,8; ОЗП=0,8; ЭМ=0,8; ЗПМ=0,8; МАТ=0; ТЗ=0,8; ТЗМ=0,8 ИНДЕКС К ПОЗИЦИИ: ТЕР11-01-011-01 21 Полы (подстилающие слои, стяжки) ОЗП=7,05; ЭМ-ЗПМ=4,28; ЗПМ=7,05; МАТ=5,13 | 100 м2 стяжки | 0.448 | 2258.06 | 2114.18 | 143.88 | 89.44 | 1012 | 948 | 64 | 40 | 31.608 | 14.16 | 1.016 | 0.46
4 | ТЕР11-01-011-02 | Разборка стяжек: цементных на каждые 5 мм изменения толщины стяжки добавлять или исключать к норме 11-01-011-01 КОЭФ. К ПОЗИЦИИ: Районный к-т 15%; Новый коэффициент ПЗ=0,8; ОЗП=0,8; ЭМ=0,8; ЗПМ=0,8; МАТ=0; ТЗ=0,8; ТЗМ=0,8; Новый коэффициент ПЗ=6; ОЗП=6; ЭМ=6; ЗПМ=6; МАТ=6; ТЗ=6; ТЗМ=6 ИНДЕКС К ПОЗИЦИИ: ТЕР11-01-011-02 21 Полы (подстилающие слои, стяжки) ОЗП=7,05; ЭМ-ЗПМ=4,28; ЗПМ=7,05; МАТ=5,13 | 100 м2 стяжки | 0.448 | 311.29 | 160.72 | 150.57 | 88.73 | 139 | 72 | 67 | 40 | 2.4 | 1.08 | 1.008 | 0.45
Коридор
5 | ТЕРр58-17-04 | Разборка покрытий кровель из: волнистых и полуволнистых асбестоцементных листов КОЭФ. К ПОЗИЦИИ: Районный к-т 15% ИНДЕКС К ПОЗИЦИИ: ТЕРр58-17-04 102 Демонтажные работы по кровле ОЗП=7,05; ЭМ-ЗПМ=3,64; ЗПМ=7,05 | 100 м2 покрытий кровель | 1.1 | 1603.85 | 1599.77 | 4.08 |  | 1764 | 1760 | 4 |  | 24.39 | 26.83
Раздел 2. Земляные работы
6 | ТЕР01-02-058-06 | Копание ям вручную без креплений для стоек и столбов с откосами глубиной до 1,5 м группа грунтов: 2 КОЭФ. К ПОЗИЦИИ: Районный к-т 15% ИНДЕКС К ПОЗИЦИИ: ТЕР01-02-058-06 2 Земляные работы, выполняемые ручным способом ОЗП=7,05; ЗПМ=7,05; МАТ=2,6 | 100 м3 грунта | 0.05 | 10100.81 | 10100.81 |  |  | 505 | 505 |  |  | 154 | 7.7
7 | ТЕР01-02-061-01 | Засыпка вручную траншей, пазух котлованов и ям, группа грунтов: 1 КОЭФ. К ПОЗИЦИИ: Районный к-т 15% ИНДЕКС К ПОЗИЦИИ: ТЕР01-02-061-01 2 Земляные работы, выполняемые ручным способом ОЗП=7,05; ЗПМ=7,05; МАТ=2,6 | 100 м3 грунта | 0.03 | 5575.12 | 5575.12 |  |  | 167 | 167 |  |  | 88.5 | 2.66
Раздел 3. Фундаменты
8 | ТЕР06-01-005-01 | Устройство бетонных фундаментов общего назначения объемом: до 5 м3 КОЭФ. К ПОЗИЦИИ: Районный к-т 15% ИНДЕКС К ПОЗИЦИИ: ТЕР06-01-005-01 9 Бетонные и железобетонные конструкции монолитные ОЗП=7,05; ЭМ-ЗПМ=4,35; ЗПМ=7,05; МАТ=6,34 | 100 м3 бетона и железобетона в деле | 0.02 | 397463.68 | 31483.53 | 18042.6 | 4079.45 | 7949 | 630 | 361 | 82 | 441.28 | 8.83 | 36.11 | 0.72
Раздел 4. Кровля
9 | ТЕРр58-18-01 | Смена обрешетки с прозорами из досок толщиной до: 30 мм КОЭФ. К ПОЗИЦИИ: Районный к-т 15% ИНДЕКС К ПОЗИЦИИ: ТЕРр58-18-01 101 Крыша, кровля (кроме демонтажных и ремонтных работ) ОЗП=7,05; ЭМ-ЗПМ=3,56; ЗПМ=7,05; МАТ=3,34 | 100 м2 сменяемой обрешетки | 1.102 | 5655.87 | 3056.77 | 57.96 |  | 6233 | 3369 | 64 |  | 45.7 | 50.36 | 0.18 | 0.2
10 | ТЕР10-01-088-01 | Огнезащита обрешеток под кровлю, покрытия и настилы по фермам КОЭФ. К ПОЗИЦИИ: Районный к-т 15% ИНДЕКС К ПОЗИЦИИ: ТЕР10-01-088-01 18 Деревянные конструкции ОЗП=7,05; ЭМ-ЗПМ=3,63; ЗПМ=7,05; МАТ=3,57 | 1000 м2 обработанной поверхности | 0.1102 | 17003.76 | 2332.12 | 348.09 | 27.16 | 1874 | 257 | 38 | 3 | 31.61 | 3.48 | 0.79 | 0.09
11 | ТЕР09-04-002-01 | Монтаж кровельного покрытия из: профилированного листа при высоте здания до 25 м КОЭФ. К ПОЗИЦИИ: Районный к-т 15% ИНДЕКС К ПОЗИЦИИ: ТЕР09-04-002-01 17 Кровли металлические из профлиста ОЗП=7,05; ЭМ-ЗПМ=4,38; ЗПМ=7,05; МАТ=3,64 | 100 м2 покрытия | 1.102 | 6049.18 | 2619.13 | 2307.33 | 327.79 | 6666 | 2886 | 2543 | 361 | 35.5 | 39.12 | 2.93 | 3.23
12 | СЦМ-101-0829 | Профили с трапециевидными гофрами из оцинкованного проката КОЭФ. К ПОЗИЦИИ: Районный к-т 15% ИНДЕКС К ПОЗИЦИИ: ТЕР09-04-002-01 17 Кровли металлические из профлиста ОЗП=7,05; ЭМ-ЗПМ=4,38; ЗПМ=7,05; МАТ=3,64 | т | 0.856 | 49014.42 |  |  |  | 41956
13 | СЦМ-101-1810 | Винты самонарезающие для крепления профилированного настила и панелей к несущим конструкциям КОЭФ. К ПОЗИЦИИ: Районный к-т 15% ИНДЕКС К ПОЗИЦИИ: ТЕР09-04-002-01 17 Кровли металлические из профлиста ОЗП=7,05; ЭМ-ЗПМ=4,38; ЗПМ=7,05; МАТ=3,64 | т | 0.022 | 109782.4 |  |  |  | 2415
Раздел 5. Отделочные работы
Детские комнаты
14 | ТЕРр62-41-01 | Очистка вручную поверхности стен и потолков от побелки и масляной краски с: земли и лесов КОЭФ. К ПОЗИЦИИ: Районный к-т 15% ИНДЕКС К ПОЗИЦИИ: ТЕРр62-41-01 113 Малярные работы ОЗП=7,05; ЭМ-ЗПМ=3,58; ЗПМ=7,05; МАТ=3,64 | 100 м2 расчищенной поверхности | 9.989 | 1364.25 | 1364.25 |  |  | 13627 | 13627 |  |  | 20.8 | 207.77
15 | ТЕРр61-02-09 | Ремонт штукатурки внутренних стен по камню и бетону цементно-известковым раствором, площадью отдельных мест до 10 м2: толщиной слоя до 20 мм КОЭФ. К ПОЗИЦИИ: Районный к-т 15% ИНДЕКС К ПОЗИЦИИ: ТЕРр61-02-09 111 Штукатурные работы(кроме штукатурки сухой растворной смесью) ОЗП=7,05; ЭМ-ЗПМ=3,34; ЗПМ=7,05; МАТ=3,89 | 100 м2 отремонтированной поверхности | 1.65 | 17271.7 | 11743.39 | 79.66 | 59.02 | 28498 | 19377 | 131 | 97 | 157.1 | 259.22 | 0.67 | 1.11
16 | ТЕРр61-07-01 | Ремонт штукатурки откосов внутри здания по камню и бетону цементно-известковым раствором: прямолинейных КОЭФ. К ПОЗИЦИИ: Районный к-т 15% ИНДЕКС К ПОЗИЦИИ: ТЕРр61-07-01 111 Штукатурные работы(кроме штукатурки сухой растворной смесью) ОЗП=7,05; ЭМ-ЗПМ=3,34; ЗПМ=7,05; МАТ=3,89 | 100 м2 отремонтированной поверхности | 0.0935 | 40000.09 | 28975.8 | 137.89 | 102.15 | 3740 | 2709 | 13 | 10 | 383.06 | 35.82 | 1.16 | 0.11
17 | ТЕРр61-01-09 | Сплошное выравнивание штукатурки внутри здания (однослойная штукатурка) сухой растворной смесью (типа "Ветонит") толщиной 5 мм для последующей окраски или оклейки обоями: стен 900,63 = 14 446,23 - 14 110,00 x 0,96 КОЭФ. К ПОЗИЦИИ: Районный к-т 15% ИНДЕКС К ПОЗИЦИИ: ТЕРр61-01-09 112 Штукатурные работы сухой растворной смесью (типа «Ветонит») ОЗП=7,05; ЭМ-ЗПМ=3,1; ЗПМ=7,05; МАТ=3,74 | 100 м2 поверхности | 6.595 | 6721.77 | 6073.08 | 207.22 | 167.26 | 44330 | 40052 | 1367 | 1103 | 73.8 | 486.71 | 0.46 | 3.03
18 | Калькуляция цены | Ветонит КОЭФ. К ПОЗИЦИИ: Районный к-т 15% | кг | 3166 | 16.61 |  |  |  | 52587
19 | ТЕРр61-01-10 | Сплошное выравнивание штукатурки внутри здания (однослойная штукатурка) сухой растворной смесью (типа "Ветонит") толщиной 5 мм для последующей окраски или оклейки обоями: потолков 1 119,25 = 16 922,45 - 14 110,00 x 1,12 КОЭФ. К ПОЗИЦИИ: Районный к-т 15% ИНДЕКС К ПОЗИЦИИ: ТЕРр61-01-10 112 Штукатурные работы сухой растворной смесью (типа «Ветонит») ОЗП=7,05; ЭМ-ЗПМ=3,1; ЗПМ=7,05; МАТ=3,74 | 100 м2 поверхности | 3.395 | 8433.83 | 7713.96 | 232.84 | 188.42 | 28633 | 26189 | 790 | 640 | 89.76 | 304.74 | 0.46 | 1.56
20 | Калькуляция цены | Ветонит КОЭФ. К ПОЗИЦИИ: Районный к-т 15% | кг | 1901 | 16.61 |  |  |  | 31576
21 | ТЕРр61-01-11 | Сплошное выравнивание штукатурки внутри здания (однослойная штукатурка) сухой растворной смесью (типа "Ветонит") толщиной 5 мм для последующей окраски или оклейки обоями: оконных и дверных откосов плоских 1 667,56 = 25 654,56 - 14 110,00 x 1,7 КОЭФ. К ПОЗИЦИИ: Районный к-т 15% ИНДЕКС К ПОЗИЦИИ: ТЕРр61-01-11 112 Штукатурные работы сухой растворной смесью (типа «Ветонит») ОЗП=7,05; ЭМ-ЗПМ=3,1; ЗПМ=7,05; МАТ=3,74 | 100 м2 поверхности | 0.0935 | 12494.41 | 11374.58 | 325.61 | 265.03 | 1168 | 1064 | 30 | 25 | 130.63 | 12.21 | 0.46 | 0.04
22 | Калькуляция цены | Ветонит КОЭФ. К ПОЗИЦИИ: Районный к-т 15% | кг | 79.48 | 16.61 |  |  |  | 1320
23 | ТЕРр53-21-15 | Устройство: промазки и расшивка швов панелей перекрытий раствором снизу КОЭФ. К ПОЗИЦИИ: Районный к-т 15% ИНДЕКС К ПОЗИЦИИ: ТЕРр53-21-15 85 Стены(кроме демонтажных работ) ОЗП=7,05; ЭМ-ЗПМ=3,52; ЗПМ=7,05; МАТ=3,2 | 100 м восстановленной герметизации стыков | 2.88 | 4369.97 | 4270.3 | 3.1 |  | 12586 | 12298 | 9 |  | 49.69 | 143.11 | 0.01 | 0.03
24 | ТЕРр57-04-04 | Смена дощатых полов с добавлением новых досок до: 25 % КОЭФ. К ПОЗИЦИИ: Районный к-т 15% ИНДЕКС К ПОЗИЦИИ: ТЕРр57-04-04 96 Ремонт дощатых и паркетных полов ОЗП=7,05; ЭМ-ЗПМ=2,9; ЗПМ=7,05; МАТ=3,12 | 100 м2 | 1.697 | 19931.06 | 8999.32 | 215.19 | 79.21 | 33823 | 15272 | 365 | 134 | 125 | 212.13 | 1.2 | 2.04
25 | ТЕРр62-11-05 | Улучшенная масляная окраска ранее окрашенных полов за 2 раза с расчисткой старой краски: до 35 % КОЭФ. К ПОЗИЦИИ: Районный к-т 15% ИНДЕКС К ПОЗИЦИИ: ТЕРр62-11-05 113 Малярные работы ОЗП=7,05; ЭМ-ЗПМ=3,58; ЗПМ=7,05; МАТ=3,64 | 100 м2 окрашиваемой поверхности | 3.395 | 5990.38 | 3323.59 | 31.07 | 8.84 | 20337 | 11284 | 105 | 30 | 45.6 | 154.81 | 0.16 | 0.54
26 | ТЕРр62-10-05 | Улучшенная масляная окраска ранее окрашенных дверей за 2 раза с расчисткой старой краски: до 35 % КОЭФ. К ПОЗИЦИИ: Районный к-т 15% ИНДЕКС К ПОЗИЦИИ: ТЕРр62-10-05 113 Малярные работы ОЗП=7,05; ЭМ-ЗПМ=3,58; ЗПМ=7,05; МАТ=3,64 | 100 м2 окрашиваемой поверхности | 0.326 | 8339.78 | 4836.04 | 31.07 | 8.84 | 2719 | 1577 | 10 | 3 | 66.35 | 21.63 | 0.16 | 0.05
27 | ТЕРр62-09-05 | Улучшенная масляная окраска ранее окрашенных окон с подоконной доской за 2 раза с расчисткой старой краски: до 35 % КОЭФ. К ПОЗИЦИИ: Районный к-т 15% ИНДЕКС К ПОЗИЦИИ: ТЕРр62-09-05 113 Малярные работы ОЗП=7,05; ЭМ-ЗПМ=3,58; ЗПМ=7,05; МАТ=3,64 | 100 м2 окрашиваемой поверхности | 0.475 | 10984.71 | 7485.41 | 31.07 | 8.84 | 5218 | 3556 | 15 | 4 | 102.7 | 48.78 | 0.16 | 0.08
28 | ТЕР15-04-025-10 | Улучшенная окраска масляными составами по сборным конструкциям, подготовленным под окраску: стен и откосов КОЭФ. К ПОЗИЦИИ: Районный к-т 15% ИНДЕКС К ПОЗИЦИИ: ТЕР15-04-025-10 36 Внутренние отделочные работы- малярные и обойные работы, отделочные декоративные покрытия, стекольные, штукатурные работы ОЗП=7,05; ЭМ-ЗПМ=2,6; ЗПМ=7,05; МАТ=4,3 | 100 м2 окрашиваемой поверхности | 3.7205 | 6342.53 | 2609.8 | 10.3 | 0.89 | 23597 | 9710 | 38 | 3 | 34.1 | 126.87 | 0.05 | 0.19
29 | ТЕР15-04-005-05 | Окраска поливинилацетатными водоэмульсионными составами улучшенная: по сборным конструкциям, подготовленным под окраску стен КОЭФ. К ПОЗИЦИИ: Районный к-т 15% ИНДЕКС К ПОЗИЦИИ: ТЕР15-04-005-05 36 Внутренние отделочные работы- малярные и обойные работы, отделочные декоративные покрытия, стекольные, штукатурные работы ОЗП=7,05; ЭМ-ЗПМ=2,6; ЗПМ=7,05; МАТ=4,3 | 100 м2 окрашиваемой поверхности | 2.967 | 5192.86 | 1922.13 | 24.06 | 0.89 | 15407 | 5703 | 71 | 3 | 25.41 | 75.39 | 0.11 | 0.33
30 | ТЕР15-04-005-06 | Окраска поливинилацетатными водоэмульсионными составами улучшенная: по сборным конструкциям, подготовленным под окраску потолков КОЭФ. К ПОЗИЦИИ: Районный к-т 15% ИНДЕКС К ПОЗИЦИИ: ТЕР15-04-005-06 36 Внутренние отделочные работы- малярные и обойные работы, отделочные декоративные покрытия, стекольные, штукатурные работы ОЗП=7,05; ЭМ-ЗПМ=2,6; ЗПМ=7,05; МАТ=4,3 | 100 м2 окрашиваемой поверхности | 3.395 | 6813.23 | 2163.41 | 24.06 | 0.89 | 23131 | 7345 | 82 | 3 | 28.6 | 97.1 | 0.11 | 0.37
31 | ТЕРм08-03-594-02 | Светильники с люминесцентными лампами отдельно устанавливаемый на штырях с количеством ламп в светильнике: 2 КОЭФ. К ПОЗИЦИИ: Районный к-т 15% ИНДЕКС К ПОЗИЦИИ: ТЕРм08-03-594-02 142 Электроосвещение и электросиловое оборудование ОЗП=7,05; ЭМ-ЗПМ=3,3; ЗПМ=7,05; МАТ=3,45 | 100 шт. | 0.22 | 29596.87 | 9686.84 | 9045.16 | 4624.11 | 6511 | 2131 | 1990 | 1017 | 116 | 25.52 | 47.6 | 10.47
32 | Калькуляция цены | Светильник ЛПО 2х40 КОЭФ. К ПОЗИЦИИ: Районный к-т 15% | шт | 22 | 294.64 |  |  |  | 6482
33 | Калькуляция цены | Лампа ЛБ 40 КОЭФ. К ПОЗИЦИИ: Районный к-т 15% | шт | 44 | 18.9 |  |  |  | 832
Пристрой
34 | ТЕР11-01-002-09 | Устройство подстилающих слоев: бетонных КОЭФ. К ПОЗИЦИИ: Районный к-т 15% ИНДЕКС К ПОЗИЦИИ: ТЕР11-01-002-09 21 Полы (подстилающие слои, стяжки) ОЗП=7,05; ЭМ-ЗПМ=4,28; ЗПМ=7,05; МАТ=5,13 | 1 м3 подстилающего слоя | 3.584 | 2404.43 | 123.72 | 0.94 |  | 8617 | 443 | 3 |  | 1.8 | 6.45
35 | ТЕР06-01-015-10 | Армирование подстилающих слоев и набетонок КОЭФ. К ПОЗИЦИИ: Районный к-т 15% ИНДЕКС К ПОЗИЦИИ: ТЕР06-01-015-10 11 Прочие работы ОЗП=7,05; ЭМ-ЗПМ=4,2; ЗПМ=7,05; МАТ=3,73 | 1 т | 0.175 | 1998.75 | 944.85 | 173.95 | 18.89 | 350 | 165 | 30 | 3 | 12.64 | 2.21 | 0.38 | 0.07
36 | СЦМ-204-0020 | Горячекатаная арматурная сталь периодического профиля класса А-III диаметром 8 мм КОЭФ. К ПОЗИЦИИ: Районный к-т 15% ИНДЕКС К ПОЗИЦИИ: СЦМ-204-0020 10 Арматура товарная для монолитных железобетонных конструкций МАТ=4,4 | т | 0.175 | 31593.06 |  |  |  | 5529
37 | ТЕР11-01-011-01 | Устройство стяжек: цементных толщиной 20 мм КОЭФ. К ПОЗИЦИИ: Районный к-т 15% ИНДЕКС К ПОЗИЦИИ: ТЕР11-01-011-01 21 Полы (подстилающие слои, стяжки) ОЗП=7,05; ЭМ-ЗПМ=4,28; ЗПМ=7,05; МАТ=5,13 | 100 м2 стяжки | 0.448 | 10004.47 | 2642.72 | 179.85 | 111.8 | 4482 | 1184 | 81 | 50 | 39.51 | 17.7 | 1.27 | 0.57
38 | ТЕР11-01-036-02 | Устройство покрытий из линолеума на клее: КН-2 КОЭФ. К ПОЗИЦИИ: Районный к-т 15% ИНДЕКС К ПОЗИЦИИ: ТЕР11-01-036-02 26 Покрытие из линолеума ОЗП=7,05; ЭМ-ЗПМ=4,06; ЗПМ=7,05; МАТ=3,3 | 100 м2 покрытия | 0.448 | 21499.75 | 2970.1 | 222.97 | 30.81 | 9632 | 1331 | 100 | 14 | 42.4 | 19 | 0.85 | 0.38
39 | ТЕРр61-02-09 | Ремонт штукатурки внутренних стен по камню и бетону цементно-известковым раствором, площадью отдельных мест до 10 м2: толщиной слоя до 20 мм КОЭФ. К ПОЗИЦИИ: Районный к-т 15% ИНДЕКС К ПОЗИЦИИ: ТЕРр61-02-09 111 Штукатурные работы(кроме штукатурки сухой растворной смесью) ОЗП=7,05; ЭМ-ЗПМ=3,34; ЗПМ=7,05; МАТ=3,89 | 100 м2 отремонтированной поверхности | 0.3 | 17271.7 | 11743.39 | 79.66 | 59.02 | 5182 | 3523 | 24 | 18 | 157.1 | 47.13 | 0.67 | 0.2
40 | ТЕРр62-41-01 применительно | Очистка вручную поверхности стен от масляных красок с: земли и лесов КОЭФ. К ПОЗИЦИИ: Районный к-т 15% ИНДЕКС К ПОЗИЦИИ: ТЕРр62-41-01 113 Малярные работы ОЗП=7,05; ЭМ-ЗПМ=3,58; ЗПМ=7,05; МАТ=3,64 | 100 м2 расчищенной поверхности | 1.178 | 1364.25 | 1364.25 |  |  | 1607 | 1607 |  |  | 20.8 | 24.5
41 | ТЕРр61-01-09 | Сплошное выравнивание штукатурки внутри здания (однослойная штукатурка) сухой растворной смесью (типа "Ветонит") толщиной 5 мм для последующей окраски или оклейки обоями: стен 900,63 = 14 446,23 - 14 110,00 x 0,96 КОЭФ. К ПОЗИЦИИ: Районный к-т 15% ИНДЕКС К ПОЗИЦИИ: ТЕРр61-01-09 112 Штукатурные работы сухой растворной смесью (типа «Ветонит») ОЗП=7,05; ЭМ-ЗПМ=3,1; ЗПМ=7,05; МАТ=3,74 | 100 м2 поверхности | 1.178 | 6721.77 | 6073.08 | 207.22 | 167.26 | 7918 | 7154 | 244 | 197 | 73.8 | 86.94 | 0.46 | 0.54
42 | Калькуляция цены | Ветонит КОЭФ. К ПОЗИЦИИ: Районный к-т 15% | кг | 565.4 | 16.61 |  |  |  | 9391
43 | ТЕР15-04-025-10 | Улучшенная окраска масляными составами по сборным конструкциям, подготовленным под окраску: стен КОЭФ. К ПОЗИЦИИ: Районный к-т 15% ИНДЕКС К ПОЗИЦИИ: ТЕР15-04-025-10 36 Внутренние отделочные работы- малярные и обойные работы, отделочные декоративные покрытия, стекольные, штукатурные работы ОЗП=7,05; ЭМ-ЗПМ=2,6; ЗПМ=7,05; МАТ=4,3 | 100 м2 окрашиваемой поверхности | 1.178 | 6342.53 | 2609.8 | 10.3 | 0.89 | 7472 | 3074 | 12 | 1 | 34.1 | 40.17 | 0.05 | 0.06
44 | ТЕРр62-08-05 | Улучшенная масляная окраска ранее окрашенных потолков за 2 раза с расчисткой старой краски: до 35 % КОЭФ. К ПОЗИЦИИ: Районный к-т 15% ИНДЕКС К ПОЗИЦИИ: ТЕРр62-08-05 113 Малярные работы ОЗП=7,05; ЭМ-ЗПМ=3,58; ЗПМ=7,05; МАТ=3,64 | 100 м2 окрашиваемой поверхности | 0.448 | 8118.29 | 4470.15 | 31.07 | 8.84 | 3637 | 2003 | 14 | 4 | 61.33 | 27.48 | 0.16 | 0.07
45 | ТЕР11-01-039-01 | Устройство плинтусов: деревянных КОЭФ. К ПОЗИЦИИ: Районный к-т 15% ИНДЕКС К ПОЗИЦИИ: ТЕР11-01-039-01 20 Полы (подстилающие слои, гидроизоляция, тепло- и звукоизоляция, стяжки, лаги, плинтусы) ОЗП=7,05; ЭМ-ЗПМ=4,28; ЗПМ=7,05; МАТ=3,75 | 100 м плинтусов | 0.38 | 4079.82 | 550.74 | 30.22 |  | 1550 | 209 | 11 |  | 7.65 | 2.91 | 0.08 | 0.03
46 | ТЕР15-04-025-03 применительно | Улучшенная окраска масляными составами по дереву: плинтусов КОЭФ. К ПОЗИЦИИ: Районный к-т 15% ИНДЕКС К ПОЗИЦИИ: ТЕР15-04-025-03 36 Внутренние отделочные работы- малярные и обойные работы, отделочные декоративные покрытия, стекольные, штукатурные работы ОЗП=7,05; ЭМ-ЗПМ=2,6; ЗПМ=7,05; МАТ=4,3 | 100 м2 окрашиваемой поверхности | 0.038 | 7597.44 | 3931.57 | 27.47 | 1.78 | 289 | 149 | 1 |  | 51.37 | 1.95 | 0.13
47 | ТЕРр62-09-05 | Улучшенная масляная окраска ранее окрашенных окон за 2 раза с расчисткой старой краски: до 35 % КОЭФ. К ПОЗИЦИИ: Районный к-т 15% ИНДЕКС К ПОЗИЦИИ: ТЕРр62-09-05 113 Малярные работы ОЗП=7,05; ЭМ-ЗПМ=3,58; ЗПМ=7,05; МАТ=3,64 | 100 м2 окрашиваемой поверхности | 0.769 | 10984.71 | 7485.41 | 31.07 | 8.84 | 8447 | 5756 | 24 | 7 | 102.7 | 78.98 | 0.16 | 0.12
48 | ТЕРр62-10-05 | Улучшенная масляная окраска ранее окрашенных дверей за 2 раза с расчисткой старой краски: до 35 % КОЭФ. К ПОЗИЦИИ: Районный к-т 15% ИНДЕКС К ПОЗИЦИИ: ТЕРр62-10-05 113 Малярные работы ОЗП=7,05; ЭМ-ЗПМ=3,58; ЗПМ=7,05; МАТ=3,64 | 100 м2 окрашиваемой поверхности | 0.1344 | 8339.78 | 4836.04 | 31.07 | 8.84 | 1121 | 650 | 4 | 1 | 66.35 | 8.92 | 0.16 | 0.02
Корилор
49 | ТЕРр62-41-01 | Очистка вручную поверхности стен и потолков от побелки и масляной краски с: земли и лесов КОЭФ. К ПОЗИЦИИ: Районный к-т 15% ИНДЕКС К ПОЗИЦИИ: ТЕРр62-41-01 113 Малярные работы ОЗП=7,05; ЭМ-ЗПМ=3,58; ЗПМ=7,05; МАТ=3,64 | 100 м2 расчищенной поверхности | 1.4306 | 1364.25 | 1364.25 |  |  | 1952 | 1952 |  |  | 20.8 | 29.76
50 | ТЕРр61-01-09 | Сплошное выравнивание штукатурки внутри здания (однослойная штукатурка) сухой растворной смесью (типа "Ветонит") толщиной 5 мм для последующей окраски или оклейки обоями: стен 900,63 = 14 446,23 - 14 110,00 x 0,96 КОЭФ. К ПОЗИЦИИ: Районный к-т 15% ИНДЕКС К ПОЗИЦИИ: ТЕРр61-01-09 112 Штукатурные работы сухой растворной смесью (типа «Ветонит») ОЗП=7,05; ЭМ-ЗПМ=3,1; ЗПМ=7,05; МАТ=3,74 | 100 м2 поверхности | 1.106 | 6721.77 | 6073.08 | 207.22 | 167.26 | 7434 | 6717 | 229 | 185 | 73.8 | 81.62 | 0.46 | 0.51
51 | Калькуляция цены | Ветонит КОЭФ. К ПОЗИЦИИ: Районный к-т 15% | кг | 530.9 | 16.61 |  |  |  | 8818
52 | ТЕР15-04-005-09 | Окраска поливинилацетатными водоэмульсионными составами высококачественная: по сборным конструкциям, подготовленным под окраску стен КОЭФ. К ПОЗИЦИИ: Районный к-т 15% ИНДЕКС К ПОЗИЦИИ: ТЕР15-04-005-09 36 Внутренние отделочные работы- малярные и обойные работы, отделочные декоративные покрытия, стекольные, штукатурные работы ОЗП=7,05; ЭМ-ЗПМ=2,6; ЗПМ=7,05; МАТ=4,3 | 100 м2 окрашиваемой поверхности | 0.498 | 7731.24 | 3763.5 | 32.07 | 1.78 | 3850 | 1874 | 16 | 1 | 46.42 | 23.12 | 0.15 | 0.07
53 | ТЕР15-04-025-10 | Улучшенная окраска масляными составами по сборным конструкциям, подготовленным под окраску: стен КОЭФ. К ПОЗИЦИИ: Районный к-т 15% ИНДЕКС К ПОЗИЦИИ: ТЕР15-04-025-10 36 Внутренние отделочные работы- малярные и обойные работы, отделочные декоративные покрытия, стекольные, штукатурные работы ОЗП=7,05; ЭМ-ЗПМ=2,6; ЗПМ=7,05; МАТ=4,3 | 100 м2 окрашиваемой поверхности | 0.6086 | 6342.53 | 2609.8 | 10.3 | 0.89 | 3860 | 1588 | 6 | 1 | 34.1 | 20.75 | 0.05 | 0.03
54 | ТЕРр61-01-10 | Сплошное выравнивание штукатурки внутри здания (однослойная штукатурка) сухой растворной смесью (типа "Ветонит") толщиной 5 мм для последующей окраски или оклейки обоями: потолков 1 119,25 = 16 922,45 - 14 110,00 x 1,12 КОЭФ. К ПОЗИЦИИ: Районный к-т 15% ИНДЕКС К ПОЗИЦИИ: ТЕРр61-01-10 112 Штукатурные работы сухой растворной смесью (типа «Ветонит») ОЗП=7,05; ЭМ-ЗПМ=3,1; ЗПМ=7,05; МАТ=3,74 | 100 м2 поверхности | 0.324 | 8433.83 | 7713.96 | 232.84 | 188.42 | 2733 | 2499 | 75 | 61 | 89.76 | 29.08 | 0.46 | 0.15
55 | Калькуляция цены | Ветонит КОЭФ. К ПОЗИЦИИ: Районный к-т 15% | кг | 181.4 | 16.61 |  |  |  | 3013
56 | ТЕР15-04-005-10 | Окраска поливинилацетатными водоэмульсионными составами высококачественная: по сборным конструкциям, подготовленным под окраску потолков КОЭФ. К ПОЗИЦИИ: Районный к-т 15% ИНДЕКС К ПОЗИЦИИ: ТЕР15-04-005-10 36 Внутренние отделочные работы- малярные и обойные работы, отделочные декоративные покрытия, стекольные, штукатурные работы ОЗП=7,05; ЭМ-ЗПМ=2,6; ЗПМ=7,05; МАТ=4,3 | 100 м2 окрашиваемой поверхности | 0.324 | 9938.93 | 4530.47 | 34.36 | 1.78 | 3220 | 1468 | 11 | 1 | 55.88 | 18.11 | 0.16 | 0.05
57 | ТЕРр53-21-15 | Устройство: промазки и расшивка швов панелей перекрытий раствором снизу КОЭФ. К ПОЗИЦИИ: Районный к-т 15% ИНДЕКС К ПОЗИЦИИ: ТЕРр53-21-15 85 Стены(кроме демонтажных работ) ОЗП=7,05; ЭМ-ЗПМ=3,52; ЗПМ=7,05; МАТ=3,2 | 100 м восстановленной герметизации стыков | 0.22 | 4369.97 | 4270.3 | 3.1 |  | 961 | 939 | 1 |  | 49.69 | 10.93 | 0.01
58 | ТЕРр62-09-05 | Улучшенная масляная окраска ранее окрашенных окон за 2 раза с расчисткой старой краски: до 35 % КОЭФ. К ПОЗИЦИИ: Районный к-т 15% ИНДЕКС К ПОЗИЦИИ: ТЕРр62-09-05 113 Малярные работы ОЗП=7,05; ЭМ-ЗПМ=3,58; ЗПМ=7,05; МАТ=3,64 | 100 м2 окрашиваемой поверхности | 0.188 | 10984.71 | 7485.41 | 31.07 | 8.84 | 2065 | 1407 | 6 | 2 | 102.7 | 19.31 | 0.16 | 0.03
59 | ТЕРр62-10-05 | Улучшенная масляная окраска ранее окрашенных дверей за 2 раза с расчисткой старой краски: до 35 % КОЭФ. К ПОЗИЦИИ: Районный к-т 15% ИНДЕКС К ПОЗИЦИИ: ТЕРр62-10-05 113 Малярные работы ОЗП=7,05; ЭМ-ЗПМ=3,58; ЗПМ=7,05; МАТ=3,64 | 100 м2 окрашиваемой поверхности | 0.0504 | 8339.78 | 4836.04 | 31.07 | 8.84 | 420 | 244 | 2 |  | 66.35 | 3.34 | 0.16 | 0.01
Итого прямые затраты по смете в текущих ценах | [8 empty] | 540785 | 228850 | 9058 | 4150 |  | 2972.88 |  | 28.08
Итого прямые затраты по смете с учетом коэффициентов к итогам | [8 empty] | 547441 | 234654 | 9910 | 4281 |  | 3049.91 |  | 29.64
В том числе, справочно:
При ремонте и реконструкции зданий и сооружений работы, аналогичные технологическим процессам в новом строительстве ОЗП=1,15; ЭМ=1,25; ЗПМ=1,25; ТЗ=1,15; ТЗМ=1,25 (Поз. 34, 37-38, 45, 6-8, 35-36, 10-13, 28-30, 43, 46, 52-53, 56) | [8 empty] | 6656 | 5803 | 851 | 132 |  | 77.028 |  | 1.5475
Накладные расходы | [8 empty] | 186399
В том числе, справочно:
79%*0,94 ФОТ (от 111620) (Поз. 15-22, 39, 41-42, 50-51, 54-55) | [8 empty] | 82889
80%*0,94 ФОТ (от 59460) (Поз. 2, 24, 14, 25-27, 40, 44, 47-49, 58-59) | [8 empty] | 44714
80%*0.9 * 0,94 ФОТ (от 773) (Поз. 6-7) | [8 empty] | 523
83%*0,94 ФОТ (от 5129) (Поз. 5, 9) | [8 empty] | 4002
85%*0,94 ФОТ (от 92) (Поз. 1, 32-33) | [8 empty] | 74
86%*0,94 ФОТ (от 13237) (Поз. 23, 57) | [8 empty] | 10701
90%*0.9 * 0,94 ФОТ (от 3770) (Поз. 11-13) | [8 empty] | 2870
95%*0,94 ФОТ (от 3148) (Поз. 31) | [8 empty] | 2811
105%*0.9 * 0,94 ФОТ (от 36584) (Поз. 8, 35-36, 28-30, 43, 46, 52-53, 56) | [8 empty] | 32498
118%*0.9 * 0,94 ФОТ (от 300) (Поз. 10) | [8 empty] | 299
123%*0.9 * 0,94 ФОТ (от 4822) (Поз. 3-4, 34, 37-38, 45) | [8 empty] | 5018
Сметная прибыль | [8 empty] | 126525
В том числе, справочно:
45%*0.85 ФОТ (от 773) (Поз. 6-7) | [8 empty] | 296
50% ФОТ (от 155334) (Поз. 14, 25-27, 40, 44, 47-49, 58-59, 15-22, 39, 41-42, 50-51, 54-55) | [8 empty] | 77667
55%*0.85 ФОТ (от 35564) (Поз. 28-30, 43, 46, 52-53, 56) | [8 empty] | 16626
63%*0.85 ФОТ (от 300) (Поз. 10) | [8 empty] | 161
65% ФОТ (от 8369) (Поз. 5, 9, 1, 32-33, 31) | [8 empty] | 5440
65%*0.85 ФОТ (от 1020) (Поз. 8, 35-36) | [8 empty] | 564
68% ФОТ (от 15746) (Поз. 2, 24) | [8 empty] | 10707
70% ФОТ (от 13237) (Поз. 23, 57) | [8 empty] | 9266
75%*0.85 ФОТ (от 4822) (Поз. 3-4, 34, 37-38, 45) | [8 empty] | 3074
85%*0.85 ФОТ (от 3770) (Поз. 11-13) | [8 empty] | 2724
Итоги по смете:
Итого Строительные работы | [8 empty] | 841457 |  |  |  |  | 3023 |  | 19.16
Итого Монтажные работы | [8 empty] | 18908 |  |  |  |  | 26.91 |  | 10.48
Итого | [8 empty] | 860365 |  |  |  |  | 3049.91 |  | 29.64
В том числе:
Материалы | [8 empty] | 302877
Машины и механизмы | [8 empty] | 9910
ФОТ | [8 empty] | 238935
Накладные расходы | [8 empty] | 186399
Сметная прибыль | [8 empty] | 126525
Непредвиденные затраты 2% | [8 empty] | 17207
Итого с непредвиденными | [8 empty] | 877572
НДС 18% | [8 empty] | 157962.96
ВСЕГО по смете | [8 empty] | 1035534.96 |  |  |  |  | 3049.91 |  | 29.64
Стоимость сметных работ 1,9%=19675руб
Составил Копалина О.В.
Проверил